## G-1
SDB
Formato Nº 4: VOLUMEN DE ARRIBOS
CONTRATO No. : |  |  |  | DE OBRA
DIRECCIÓN : |  |  | VIA 40 - CR 50 |  |  |  |  | CRUCE No. : |  |  | VIA 40-50 |  |  |  | GRUPO No. : |  |  | 1 (N-S)
AFORADOR : |  |  | JHONY NAVARRO |  |  |  |  | No. CARRILES : |  |  | 3 |  |  |  | FECHA : |  |  | 2018-10-09
HORAS | VEHÍCULOS |  |  |  | TOTAL V. Eq. | TOTAL V. Eq/H | HORAS | VEHÍCULOS |  |  |  | TOTAL V. Eq. | TOTAL V. Eq/H | HORAS | VEHÍCULOS |  |  |  | TOTAL V. Eq. | TOTAL V. Eq/H
| M | A | B | C |  |  |  | M | A | B | C |  |  |  | M | A | B | C
7:30 7:45 | 48 | 188 | 31 | 9 | 296.5 |  | 11:45 12:00 | 53 | 168 | 20 | 15 | 272 | 1261 | 16:00 16:15 | 115 | 194 | 31 | 28 | 383.5 |  |  |  | 12:45 - 13:45 | 653.5
7:45 8:00 | 52 | 195 | 33 | 10 | 312 |  | 12:00 12:15 | 66 | 190 | 27 | 20 | 327 | 1259 | 16:15 16:30 | 123 | 188 | 28 | 17 | 348 |  |  |  | 13:00 - 14:00 | 697
8:00 8:15 | 51 | 197 | 36 | 12 | 324.5 |  | 12:15 12:30 | 62 | 193 | 31 | 28 | 356 | 1293 | 16:30 16:45 | 111 | 200 | 26 | 25 | 370 |  |  |  | 12:30 - 13:30 | 712
8:15 8:30 | 58 | 215 | 37 | 25 | 380.5 | 1313.5 | 12:30 12:45 | 56 | 169 | 39 | 27 | 342.5 | 1297.5 | 16:45 17:00 | 121 | 194 | 31 | 23 | 374 | 1475.5 | 9:00 - 10:00 | 797.5 | 13:15 - 14:15 | 787.5 | 16:15 - 17:15 | 828.5
8:30 8:45 | 56 | 209 | 38 | 18 | 358 | 1375 | 12:45 13:00 | 52 | 164 | 35 | 21 | 312.5 | 1338 | 17:00 17:15 | 124 | 189 | 36 | 30 | 398 | 1490 | 8:45 - 9:45 | 862 | 11:00 - 12:00 | 793 | 16:30 - 17:30 | 848.5
8:45 9:00 | 49 | 217 | 30 | 13 | 334 | 1397 | 13:00 13:15 | 53 | 162 | 33 | 20 | 304.5 | 1315.5 | 17:15 17:30 | 167 | 202 | 30 | 13 | 378 | 1520 | 8:30 - 9:30 | 875 | 12:15 - 13:15 | 822.5 | 16:00 - 17:00 | 859
9:00 9:15 | 55 | 216 | 38 | 26 | 384.5 | 1457 | 13:15 13:30 | 56 | 168 | 34 | 17 | 306.5 | 1266 | 17:30 17:45 | 227 | 222 | 30 | 26 | 460.5 | 1610.5 | 8:15 - 9:15 | 924 | 11:15 - 12:15 | 830.5 | 16:45 - 17:45 | 881
9:15 9:30 | 55 | 177 | 31 | 21 | 319 | 1395.5 | 13:30 13:45 | 62 | 174 | 28 | 18 | 306 | 1229.5 | 17:45 18:00 | 240 | 229 | 33 | 22 | 470 | 1706.5 | 8:00 - 9:00 | 1041.5 | 13:30 - 14:30 | 882.5 | 17:00 - 18:00 | 917.5
9:30 9:45 | 57 | 197 | 30 | 25 | 348 | 1385.5 | 13:45 14:00 | 70 | 185 | 31 | 24 | 342 | 1259 | 18:00 18:15 | 227 | 236 | 32 | 21 | 466 | 1774.5 | 7:45 - 8:45 | 1113.5 | 12:00 - 13:00 | 884.5 | 18:00 - 19:00 | 953
9:45 10:00 | 56 | 234 | 36 | 18 | 379 | 1430.5 | 14:00 14:15 | 87 | 209 | 33 | 22 | 373.5 | 1328 | 18:15 18:30 | 244 | 231 | 30 | 20 | 463 | 1859.5 | 7:30 - 8:30 | 1122 | 11:30 - 12:30 | 909 | 17:15 - 18:15 | 1000
11:00 11:15 | 53 | 168 | 31 | 29 | 329 |  | 14:15 14:30 | 91 | 188 | 28 | 18 | 334.5 | 1356 | 18:30 18:45 | 218 | 221 | 28 | 19 | 433.5 | 1832.5 |  |  | 11:45 - 12:45 | 926 | 17:45 - 18:45 | 1005.5
11:15 11:30 | 58 | 182 | 33 | 18 | 322 |  | 14:30 14:45 | 105 | 198 | 23 | 15 | 334 | 1384 | 18:45 19:00 | 235 | 222 | 29 | 18 | 442.5 | 1805 |  |  | 13:45 - 14:45 | 962.5 | 17:30 - 18:30 | 1022.5
11:30 11:45 | 59 | 186 | 25 | 29 | 338 |  | 14:45 15:00 | 87 | 203 | 31 | 19 | 356 | 1398 | [9 empty] | 14:00 - 15:00 | 999
MAÑANA |  | VOLUMEN MÁX = |  |  |  | 1457 | MEDIO DÍA |  | VOLUMEN MÁX = |  |  |  | 1398 | TARDE |  | VOLUMEN MÁX = |  |  |  | 1859.5
|  | HORA MAX VOL |  |  | 8:15 - 9:15 |  |  |  | HORA MAX VOL |  |  | 14:00 - 15:00 |  |  |  | HORA MAX VOL |  |  | 17:30 - 18:30 |  |  |  | HORA MAX VOL
OBSERVACIONES:
11:00 11:15
11:15 11:30
11:30 11:45
11:45 12:00
12:00 12:15
12:15 12:30
12:30 12:45
12:45 13:00
13:00 13:15
13:15 13:30
13:30 13:45
13:45 14:00
14:00 14:15
14:15 14:30
14:30 14:45
14:45 15:00
|  |  |  | Vehiculo | Moto | Ciclista | Camioneta | Camión | Tractomula | Tranvia | Bus
12 | 3 |  |  | 18 | 7 |  |  | 1 |  |  | 15
12 | 3 |  |  | 19 | 7 |  |  | 1 |  |  | 16
12 | 3 |  |  | 19 | 7 |  |  | 1 |  |  | 18 |  |  |  | VEH | 0.1
12 | 3 |  |  | 21 | 8 |  |  | 3 |  |  | 18 |  |  |  | MOT | 0.15
12 | 3 |  |  | 20 | 8 |  |  | 2 |  |  | 19 |  |  |  | CAMION | 0.15
12 | 3 |  |  | 21 | 7 |  |  | 1 |  |  | 15 |  |  |  | BUS | 0.5
12 | 3 |  |  | 21 | 8 |  |  | 3 |  |  | 19
12 | 3 |  |  | 17 | 8 |  |  | 3 |  |  | 15
12 | 3 |  |  | 19 | 8 |  |  | 3 |  |  | 15
12 | 3 |  |  | 23 | 8 |  |  | 2 |  |  | 18
12 | 3
12 | 3
12 | 3
12 | 3
12 | 3 |  |  | 20 | 6 |  |  | 14 |  |  | 15
12 | 3 |  |  | 21 | 7 |  |  | 9 |  |  | 16
12 | 3 |  |  | 22 | 7 |  |  | 14 |  |  | 12 |  |  |  | VEH | 0.12
12 | 3 |  |  | 20 | 6 |  |  | 7 |  |  | 10 |  |  |  | MOT | 0.13
12 | 3 |  |  | 22 | 8 |  |  | 10 |  |  | 13 |  |  |  | CAMION | 0.5
12 | 3 |  |  | 23 | 8 |  |  | 14 |  |  | 15 |  |  |  | BUS | 0.5
12 | 3 |  |  | 20 | 7 |  |  | 13 |  |  | 19
12 | 3 |  |  | 19 | 6 |  |  | 10 |  |  | 17
12 | 3 |  |  | 19 | 6 |  |  | 10 |  |  | 16
12 | 3 |  |  | 20 | 7 |  |  | 8 |  |  | 17
12 | 3 |  |  | 20 | 8 |  |  | 9 |  |  | 14
12 | 3 |  |  | 22 | 9 |  |  | 12 |  |  | 15
12 | 3 |  |  | 25 | 11 |  |  | 11 |  |  | 16
12 | 3 |  |  | 22 | 11 |  |  | 9 |  |  | 14
12 | 3 |  |  | 23 | 13 |  |  | 7 |  |  | 11
12 | 3 |  |  | 24 | 11 |  |  | 9 |  |  | 15
12 | 3
12 | 3
12 | 3
12 | 3
12 | 3 |  |  | 19 | 14 |  |  | 14 |  |  | 15
12 | 3 |  |  | 18 | 15 |  |  | 8 |  |  | 14
12 | 3 |  |  | 20 | 14 |  |  | 12 |  |  | 13 |  |  |  | VEH | 0.1
12 | 3 |  |  | 19 | 15 |  |  | 11 |  |  | 15 |  |  |  | MOT | 0.13
12 | 3 |  |  | 18 | 16 |  |  | 15 |  |  | 18 |  |  |  | CAMION | 0.5
12 | 3 |  |  | 20 | 21 |  |  | 6 |  |  | 15 |  |  |  | BUS | 0.5
12 | 3 |  |  | 22 | 29 |  |  | 13 |  |  | 15
12 | 3 |  |  | 22 | 31 |  |  | 11 |  |  | 16
12 | 3 |  |  | 23 | 29 |  |  | 10 |  |  | 16
12 | 3 |  |  | 23 | 31 |  |  | 10 |  |  | 15
12 | 3 |  |  | 22 | 28 |  |  | 9 |  |  | 14
12 | 3 |  |  | 22 | 30 |  |  | 9 |  |  | 14
12 | 7 |  |  | 157 | 37 |  |  | 6 |  |  | 9
12 | 7 |  |  | 163 | 41 |  |  | 7 |  |  | 9
12 | 7 |  |  | 165 | 40 |  |  | 8 |  |  | 9
12 | 7 |  |  | 179 | 45 |  |  | 16 |  |  | 10
12 | 7 |  |  | 175 | 43 |  |  | 12 |  |  | 10
12 | 7 |  |  | 181 | 38 |  |  | 9 |  |  | 8
12 | 7 |  |  | 180 | 43 |  |  | 17 |  |  | 10
12 | 7 |  |  | 148 | 43 |  |  | 13 |  |  | 9
12 | 7 |  |  | 165 | 44 |  |  | 16 |  |  | 8
12 | 7 |  |  | 195 | 43 |  |  | 12 |  |  | 9
12 | 7
12 | 7
12 | 7
12 | 7
12 | 7 |  |  | 132 | 42 |  |  | 1 |  |  | 1
12 | 7 |  |  | 143 | 46 |  |  | 0 |  |  | 1
12 | 7 |  |  | 146 | 47 |  |  | 1 |  |  | 1
12 | 7 |  |  | 132 | 42 |  |  | 1 |  |  | 0
12 | 7 |  |  | 149 | 52 |  |  | 0 |  |  | 1
12 | 7 |  |  | 151 | 48 |  |  | 0 |  |  | 1
12 | 7 |  |  | 133 | 44 |  |  | 1 |  |  | 1
12 | 7 |  |  | 129 | 41 |  |  | 1 |  |  | 1
12 | 7 |  |  | 127 | 42 |  |  | 0 |  |  | 1
12 | 7 |  |  | 132 | 44 |  |  | 1 |  |  | 0
12 | 7 |  |  | 137 | 48 |  |  | 0 |  |  | 0
12 | 7 |  |  | 145 | 54 |  |  | 0 |  |  | 1
12 | 7 |  |  | 164 | 68 |  |  | 0 |  |  | 1
12 | 7 |  |  | 148 | 71 |  |  | 0 |  |  | 0
12 | 7 |  |  | 156 | 82 |  |  | 1 |  |  | 1
12 | 7 |  |  | 159 | 68 |  |  | 1 |  |  | 1
12 | 7
12 | 7
12 | 7
12 | 7
12 | 7 |  |  | 156 | 90 |  |  | 7 |  |  | 9
12 | 7 |  |  | 152 | 96 |  |  | 5 |  |  | 7
12 | 7 |  |  | 160 | 86 |  |  | 7 |  |  | 7
12 | 7 |  |  | 156 | 94 |  |  | 7 |  |  | 9
12 | 7 |  |  | 153 | 96 |  |  | 8 |  |  | 9
12 | 7 |  |  | 162 | 130 |  |  | 4 |  |  | 8
12 | 7 |  |  | 178 | 176 |  |  | 7 |  |  | 8
12 | 7 |  |  | 185 | 185 |  |  | 6 |  |  | 9
12 | 7 |  |  | 190 | 176 |  |  | 6 |  |  | 8
12 | 7 |  |  | 185 | 189 |  |  | 5 |  |  | 8
12 | 7 |  |  | 177 | 169 |  |  | 6 |  |  | 7
12 | 7 |  |  | 178 | 182 |  |  | 5 |  |  | 8
12 | 31 |  |  | 13 | 4 |  |  | 2 |  |  | 7
12 | 31 |  |  | 13 | 4 |  |  | 2 |  |  | 8
12 | 31 |  |  | 13 | 4 |  |  | 3 |  |  | 9 |  |  |  | VEH | 0.07
12 | 31 |  |  | 15 | 5 |  |  | 6 |  |  | 9 |  |  |  | MOT | 0.09
12 | 31 |  |  | 14 | 5 |  |  | 4 |  |  | 9 |  |  |  | CAMION | 0.25
12 | 31 |  |  | 15 | 4 |  |  | 3 |  |  | 7 |  |  |  | BUS | 0.25
12 | 31 |  |  | 15 | 4 |  |  | 6 |  |  | 9
12 | 31 |  |  | 12 | 4 |  |  | 5 |  |  | 7
12 | 31 |  |  | 13 | 5 |  |  | 6 |  |  | 7
12 | 31 |  |  | 16 | 5 |  |  | 4 |  |  | 9
12 | 31
12 | 31
12 | 31
12 | 31
12 | 31 |  |  | 16 | 5 |  |  | 14 |  |  | 15
12 | 31 |  |  | 18 | 5 |  |  | 9 |  |  | 16
12 | 31 |  |  | 18 | 5 |  |  | 14 |  |  | 12 |  |  |  | VEH | 0.1
12 | 31 |  |  | 16 | 5 |  |  | 7 |  |  | 10 |  |  |  | MOT | 0.1
12 | 31 |  |  | 19 | 6 |  |  | 10 |  |  | 13 |  |  |  | CAMION | 0.5
12 | 31 |  |  | 19 | 6 |  |  | 14 |  |  | 15 |  |  |  | BUS | 0.5
12 | 31 |  |  | 16 | 5 |  |  | 13 |  |  | 19
12 | 31 |  |  | 16 | 5 |  |  | 10 |  |  | 17
12 | 31 |  |  | 16 | 5 |  |  | 10 |  |  | 16
12 | 31 |  |  | 16 | 5 |  |  | 8 |  |  | 17
12 | 31 |  |  | 17 | 6 |  |  | 9 |  |  | 14
12 | 31 |  |  | 18 | 7 |  |  | 12 |  |  | 15
12 | 31 |  |  | 20 | 8 |  |  | 11 |  |  | 16
12 | 31 |  |  | 18 | 9 |  |  | 9 |  |  | 14
12 | 31 |  |  | 19 | 10 |  |  | 7 |  |  | 11
12 | 31 |  |  | 20 | 8 |  |  | 9 |  |  | 15
12 | 31
12 | 31
12 | 31
12 | 31
12 | 31 |  |  | 19 | 11 |  |  | 7 |  |  | 7
12 | 31 |  |  | 18 | 12 |  |  | 4 |  |  | 7
12 | 31 |  |  | 20 | 11 |  |  | 6 |  |  | 6 |  |  |  | VEH | 0.1
12 | 31 |  |  | 19 | 12 |  |  | 5 |  |  | 7 |  |  |  | MOT | 0.1
12 | 31 |  |  | 18 | 12 |  |  | 7 |  |  | 9 |  |  |  | CAMION | 0.25
12 | 31 |  |  | 20 | 16 |  |  | 3 |  |  | 7 |  |  |  | BUS | 0.25
12 | 31 |  |  | 22 | 22 |  |  | 6 |  |  | 7
12 | 31 |  |  | 22 | 24 |  |  | 5 |  |  | 8
12 | 31 |  |  | 23 | 22 |  |  | 5 |  |  | 8
12 | 31 |  |  | 23 | 24 |  |  | 5 |  |  | 7
12 | 31 |  |  | 22 | 21 |  |  | 4 |  |  | 7
12 | 31 |  |  | 22 | 23 |  |  | 4 |  |  | 7

## G-2
SDB
Formato Nº 4: VOLUMEN DE ARRIBOS
CONTRATO No. : |  |  |  | DE OBRA
DIRECCIÓN : |  |  | VIA 40 - CR 50 |  |  |  |  | CRUCE No. : |  |  | VIA 40-50 |  |  |  | GRUPO No. : |  |  | 2 (S-N)
AFORADOR : |  |  | JHONY NAVARRO |  |  |  |  | No. CARRILES : |  |  | 3 |  |  |  | FECHA : |  |  | 2018-10-09
HORAS | VEHÍCULOS |  |  |  | TOTAL V. Eq. | TOTAL V. Eq/H | HORAS | VEHÍCULOS |  |  |  | TOTAL V. Eq. | TOTAL V. Eq/H | HORAS | VEHÍCULOS |  |  |  | TOTAL V. Eq. | TOTAL V. Eq/H
| M | A | B | C |  |  |  | M | A | B | 5 |  |  |  | M | A | B | C
7:30 7:45 | 352 | 418 | 40 | 33 | 756.5 |  | 11:45 12:00 | 107 | 278 | 30 | 33 | 474 | 1869.5 | 16:00 16:15 | 147 | 271 | 29 | 24 | 462.5 |  |  |  | 13:00 - 14:00 | 387.5
7:45 8:00 | 353 | 378 | 38 | 31 | 708 |  | 12:00 12:15 | 103 | 318 | 40 | 32 | 529.5 | 1943 | 16:15 16:30 | 149 | 279 | 32 | 22 | 472.5 |  |  |  | 12:45 - 13:45 | 402
8:00 8:15 | 251 | 384 | 46 | 36 | 691.5 |  | 12:15 12:30 | 96 | 350 | 31 | 28 | 530 | 2010.5 | 16:30 16:45 | 150 | 289 | 35 | 28 | 504 |  |  |  | 12:30 - 13:30 | 412
8:15 8:30 | 154 | 366 | 47 | 34 | 622 | 2778 | 12:30 12:45 | 95 | 301 | 35 | 29 | 491 | 2024.5 | 16:45 17:00 | 160 | 333 | 41 | 22 | 550 | 1989 | 8:45 - 9:45 | 585.5 | 13:15 - 14:15 | 416.5 | 16:45 - 17:45 | 520
8:30 8:45 | 144 | 315 | 48 | 38 | 578 | 2599.5 | 12:45 13:00 | 81 | 279 | 30 | 33 | 462 | 2012.5 | 17:00 17:15 | 153 | 389 | 38 | 26 | 606.5 | 2133 | 9:00 - 10:00 | 605 | 12:15 - 13:15 | 463.5 | 16:15 - 17:15 | 520.5
8:45 9:00 | 151 | 292 | 38 | 35 | 531 | 2422.5 | 13:00 13:15 | 78 | 265 | 31 | 29 | 438.5 | 1921.5 | 17:15 17:30 | 149 | 427 | 33 | 27 | 635 | 2295.5 | 8:30 - 9:30 | 608.5 | 11:00 - 12:00 | 464.5 | 16:30 - 17:30 | 528.5
9:00 9:15 | 122 | 244 | 44 | 27 | 460.5 | 2191.5 | 13:15 13:30 | 81 | 261 | 34 | 22 | 424.5 | 1816 | 17:30 17:45 | 141 | 438 | 35 | 22 | 633.5 | 2425 | 8:15 - 9:15 | 617 | 13:30 - 14:30 | 471.5 | 17:00 - 18:00 | 534.5
9:15 9:30 | 124 | 243 | 35 | 44 | 485 | 2054.5 | 13:30 13:45 | 84 | 253 | 33 | 24 | 421 | 1746 | 17:45 18:00 | 132 | 421 | 30 | 25 | 609.5 | 2484.5 | 7:30 - 8:30 | 621 | 11:15 - 12:15 | 482 | 16:00 - 17:00 | 538
9:30 9:45 | 118 | 276 | 48 | 26 | 496 | 1972.5 | 13:45 14:00 | 82 | 248 | 31 | 27 | 418.5 | 1702.5 | 18:00 18:15 | 135 | 389 | 34 | 21 | 577 | 2455 | 8:00 - 9:00 | 638.5 | 12:00 - 13:00 | 488.5 | 17:15 - 18:15 | 548.5
9:45 10:00 | 122 | 265 | 40 | 40 | 506 | 1947.5 | 14:00 14:15 | 80 | 210 | 29 | 2 | 313 | 1577 | 18:15 18:30 | 128 | 397 | 26 | 26 | 578 | 2398 | 7:45 - 8:45 | 657.5 | 11:30 - 12:30 | 501.5 | 17:30 - 18:30 | 551.5
11:00 11:15 | 137 | 240 | 40 | 27 | 456 |  | 14:15 14:30 | 81 | 198 | 27 | 20 | 342.5 | 1495 | 18:30 18:45 | 121 | 385 | 28 | 20 | 551.5 | 2316 |  |  | 13:45 - 14:45 | 505.5 | 18:00 - 19:00 | 553
11:15 11:30 | 125 | 249 | 38 | 30 | 462.5 |  | 14:30 14:45 | 133 | 245 | 33 | 27 | 445 | 1519 | 18:45 19:00 | 117 | 371 | 20 | 22 | 524.5 | 2231 |  |  | 11:45 - 12:45 | 507.5 | 17:45 - 18:45 | 561
11:30 11:45 | 119 | 272 | 39 | 27 | 477 |  | 14:45 15:00 | 118 | 264 | 51 | 27 | 492.5 | 1593 | [9 empty] | 14:00 - 15:00 | 555
MAÑANA |  | VOLUMEN MÁX = |  |  |  | 2778 | MEDIO DÍA |  | VOLUMEN MÁX = |  |  |  | 2024.5 | TARDE |  | VOLUMEN MÁX = |  |  |  | 2484.5
|  | HORA MAX VOL |  |  | 7:30 - 8:30 |  |  |  | HORA MAX VOL |  |  | 11:45 - 12:45 |  |  |  | HORA MAX VOL |  |  | 17:00 - 18:00 |  |  |  | HORA MAX VOL
OBSERVACIONES:
11:00 11:15
11:15 11:30
11:30 11:45
11:45 12:00
12:00 12:15
12:15 12:30
12:30 12:45
12:45 13:00
13:00 13:15
13:15 13:30
13:30 13:45
13:45 14:00
14:00 14:15
14:15 14:30
14:30 14:45
14:45 15:00
|  |  |  | Vehiculo | Moto | Ciclista | Camioneta | Camión | Tractomula | Tranvia | Bus
3 | 7 |  |  | 41 | 24 |  |  | 1 |  |  | 0
3 | 7 |  |  | 37 | 24 |  |  | 1 |  |  | 0
3 | 7 |  |  | 38 | 17 |  |  | 1 |  |  | 0 |  |  |  | VEH | 0.1
3 | 7 |  |  | 36 | 10 |  |  | 1 |  |  | 0 |  |  |  | MOT | 0.07
3 | 7 |  |  | 31 | 10 |  |  | 1 |  |  | 0 |  |  |  | CAMION | 0.05
3 | 7 |  |  | 29 | 10 |  |  | 1 |  |  | 0 |  |  |  | BUS | 0
3 | 7 |  |  | 24 | 8 |  |  | 1 |  |  | 0
3 | 7 |  |  | 24 | 8 |  |  | 2 |  |  | 0
3 | 7 |  |  | 27 | 8 |  |  | 1 |  |  | 0
3 | 7 |  |  | 26 | 8 |  |  | 2 |  |  | 0
3 | 7
3 | 7
3 | 7
3 | 7
3 | 7 |  |  | 26 | 10 |  |  | 5 |  |  | 0
3 | 7 |  |  | 27 | 10 |  |  | 6 |  |  | 0
3 | 7 |  |  | 29 | 9 |  |  | 5 |  |  | 0 |  |  |  | VEH | 0.11
3 | 7 |  |  | 30 | 8 |  |  | 6 |  |  | 0 |  |  |  | MOT | 0.08
3 | 7 |  |  | 34 | 8 |  |  | 6 |  |  | 0 |  |  |  | CAMION | 0.2
3 | 7 |  |  | 38 | 7 |  |  | 5 |  |  | 0 |  |  |  | BUS | 0
3 | 7 |  |  | 33 | 7 |  |  | 5 |  |  | 0
3 | 7 |  |  | 30 | 6 |  |  | 6 |  |  | 0
3 | 7 |  |  | 29 | 6 |  |  | 5 |  |  | 0
3 | 7 |  |  | 28 | 6 |  |  | 4 |  |  | 0
3 | 7 |  |  | 27 | 6 |  |  | 4 |  |  | 0
3 | 7 |  |  | 27 | 6 |  |  | 5 |  |  | 0
3 | 7 |  |  | 23 | 6 |  |  | 0 |  |  | 0
3 | 7 |  |  | 21 | 6 |  |  | 4 |  |  | 0
3 | 7 |  |  | 26 | 10 |  |  | 5 |  |  | 0
3 | 7 |  |  | 29 | 9 |  |  | 5 |  |  | 0
3 | 7
3 | 7
3 | 7
3 | 7
3 | 7 |  |  | 35 | 16 |  |  | 4 |  |  | 0
3 | 7 |  |  | 36 | 16 |  |  | 4 |  |  | 0
3 | 7 |  |  | 37 | 16 |  |  | 5 |  |  | 0 |  |  |  | VEH | 0.13
3 | 7 |  |  | 43 | 17 |  |  | 4 |  |  | 0 |  |  |  | MOT | 0.11
3 | 7 |  |  | 50 | 16 |  |  | 5 |  |  | 0 |  |  |  | CAMION | 0.2
3 | 7 |  |  | 55 | 16 |  |  | 5 |  |  | 0 |  |  |  | BUS | 0
3 | 7 |  |  | 56 | 15 |  |  | 4 |  |  | 0
3 | 7 |  |  | 54 | 14 |  |  | 5 |  |  | 0
3 | 7 |  |  | 50 | 14 |  |  | 4 |  |  | 0
3 | 7 |  |  | 51 | 14 |  |  | 5 |  |  | 0
3 | 7 |  |  | 50 | 13 |  |  | 4 |  |  | 0
3 | 7 |  |  | 48 | 12 |  |  | 4 |  |  | 0
3 | 8 |  |  | 377 | 328 |  |  | 32 |  |  | 40
3 | 8 |  |  | 341 | 329 |  |  | 30 |  |  | 38
3 | 8 |  |  | 346 | 234 |  |  | 35 |  |  | 46
3 | 8 |  |  | 330 | 144 |  |  | 33 |  |  | 47
3 | 8 |  |  | 284 | 134 |  |  | 37 |  |  | 48
3 | 8 |  |  | 263 | 141 |  |  | 34 |  |  | 38
3 | 8 |  |  | 220 | 114 |  |  | 26 |  |  | 44
3 | 8 |  |  | 219 | 116 |  |  | 42 |  |  | 35
3 | 8 |  |  | 249 | 110 |  |  | 25 |  |  | 48
3 | 8 |  |  | 239 | 114 |  |  | 38 |  |  | 40
3 | 8
3 | 8
3 | 8
3 | 8
3 | 8 |  |  | 214 | 127 |  |  | 22 |  |  | 40
3 | 8 |  |  | 222 | 115 |  |  | 24 |  |  | 38
3 | 8 |  |  | 243 | 110 |  |  | 22 |  |  | 39
3 | 8 |  |  | 248 | 99 |  |  | 27 |  |  | 30
3 | 8 |  |  | 284 | 95 |  |  | 26 |  |  | 40
3 | 8 |  |  | 312 | 89 |  |  | 23 |  |  | 31
3 | 8 |  |  | 268 | 88 |  |  | 24 |  |  | 35
3 | 8 |  |  | 249 | 75 |  |  | 27 |  |  | 30
3 | 8 |  |  | 236 | 72 |  |  | 24 |  |  | 31
3 | 8 |  |  | 233 | 75 |  |  | 18 |  |  | 34
3 | 8 |  |  | 226 | 78 |  |  | 20 |  |  | 33
3 | 8 |  |  | 221 | 76 |  |  | 22 |  |  | 31
3 | 8 |  |  | 187 | 74 |  |  | 2 |  |  | 29
3 | 8 |  |  | 177 | 75 |  |  | 16 |  |  | 27
3 | 8 |  |  | 219 | 123 |  |  | 22 |  |  | 33
3 | 8 |  |  | 235 | 109 |  |  | 22 |  |  | 51
3 | 8
3 | 8
3 | 8
3 | 8
3 | 8 |  |  | 236 | 131 |  |  | 20 |  |  | 29
3 | 8 |  |  | 243 | 133 |  |  | 18 |  |  | 32
3 | 8 |  |  | 252 | 134 |  |  | 23 |  |  | 35
3 | 8 |  |  | 290 | 143 |  |  | 18 |  |  | 41
3 | 8 |  |  | 339 | 137 |  |  | 21 |  |  | 38
3 | 8 |  |  | 372 | 133 |  |  | 22 |  |  | 33
3 | 8 |  |  | 382 | 126 |  |  | 18 |  |  | 35
3 | 8 |  |  | 367 | 118 |  |  | 20 |  |  | 30
3 | 8 |  |  | 339 | 121 |  |  | 17 |  |  | 34
3 | 8 |  |  | 346 | 114 |  |  | 21 |  |  | 26
3 | 8 |  |  | 335 | 108 |  |  | 16 |  |  | 28
3 | 8 |  |  | 323 | 105 |  |  | 18 |  |  | 20

## G-3
SDB
Formato Nº 4: VOLUMEN DE ARRIBOS
CONTRATO No. : |  |  |  | DE OBRA
DIRECCIÓN : |  |  | VIA 40 - CR 50 |  |  |  |  | CRUCE No. : |  |  | VIA 40 - 50 |  |  |  | GRUPO No. : |  |  | 3 (OCC-OR)
AFORADOR : |  |  | GEOVANNIS GONZALEZ |  |  |  |  | No. CARRILES : |  |  | 3 |  |  |  | FECHA : |  |  | 2018-10-09
HORAS | VEHÍCULOS |  |  |  | TOTAL V. Eq. | TOTAL V. Eq/H | HORAS | VEHÍCULOS |  |  |  | TOTAL V. Eq. | TOTAL V. Eq/H | HORAS | VEHÍCULOS |  |  |  | TOTAL V. Eq. | TOTAL V. Eq/H
| M | A | B | C |  |  |  | M | A | B | C |  |  |  | M | A | B | C
7:30 7:45 | 29 | 59 | 1 | 4 | 85.5 |  | 11:45 12:00 | 59 | 72 | 2 | 7 | 123 | 445.5 | 16:00 16:15 | 68 | 68 | 0 | 6 | 117 |  |  |  | 13:00 - 14:00 | 286
7:45 8:00 | 30 | 53 | 2 | 2 | 77 |  | 12:00 12:15 | 54 | 90 | 1 | 6 | 134 | 468 | 16:15 16:30 | 78 | 78 | 2 | 4 | 131 |  |  |  | 12:45 - 13:45 | 296
8:00 8:15 | 32 | 46 | 2 | 3 | 73.5 |  | 12:15 12:30 | 66 | 70 | 0 | 3 | 110.5 | 452 | 16:30 16:45 | 64 | 64 | 0 | 3 | 103.5 |  |  |  | 13:15 - 14:15 | 337.5
8:15 8:30 | 33 | 91 | 1 | 5 | 122 | 358 | 12:30 12:45 | 45 | 81 | 1 | 2 | 110.5 | 478 | 16:45 17:00 | 70 | 70 | 0 | 3 | 112.5 | 464 | 7:30 - 8:30 | 557 | 12:30 - 13:30 | 339 | 17:00 - 18:00 | 517.5
8:30 8:45 | 37 | 93 | 0 | 6 | 126.5 | 399 | 12:45 13:00 | 49 | 61 | 1 | 2 | 92.5 | 447.5 | 17:00 17:15 | 89 | 89 | 0 | 4 | 143.5 | 490.5 | 7:45 - 8:45 | 590 | 12:15 - 13:15 | 394.5 | 17:15 - 18:15 | 536
8:45 9:00 | 36 | 80 | 0 | 4 | 108 | 430 | 13:00 13:15 | 48 | 66 | 2 | 2 | 99 | 412.5 | 17:15 17:30 | 98 | 98 | 0 | 6 | 162 | 521.5 | 8:00 - 9:00 | 621 | 13:30 - 14:30 | 404 | 16:45 - 17:45 | 536.5
9:00 9:15 | 45 | 90 | 0 | 3 | 120 | 476.5 | 13:15 13:30 | 42 | 66 | 1 | 3 | 96.5 | 398.5 | 17:30 17:45 | 93 | 93 | 1 | 6 | 156.5 | 574.5 | 8:15 - 9:15 | 621.5 | 12:00 - 13:00 | 453 | 17:30 - 18:30 | 550
9:15 9:30 | 5 | 71 | 2 | 5 | 90 | 444.5 | 13:30 13:45 | 35 | 69 | 0 | 3 | 94 | 382 | 17:45 18:00 | 86 | 86 | 1 | 3 | 138.5 | 600.5 | 9:00 - 10:00 | 630.5 | 13:45 - 14:45 | 490.5 | 17:45 - 18:45 | 552
9:30 9:45 | 3 | 73 | 4 | 6 | 97.5 | 415.5 | 13:45 14:00 | 44 | 83 | 1 | 6 | 122 | 411.5 | 18:00 18:15 | 84 | 83 | 0 | 6 | 140 | 597 | 8:30 - 9:30 | 639.5 | 11:45 - 12:45 | 504.5 | 18:00 - 19:00 | 562
9:45 10:00 | 46 | 90 | 4 | 7 | 138.5 | 446 | 14:00 14:15 | 52 | 75 | 1 | 6 | 118 | 430.5 | 18:15 18:30 | 85 | 80 | 1 | 7 | 142 | 577 | 8:45 - 9:45 | 657 | 11:30 - 12:30 | 544 | 16:30 - 17:30 | 567.5
11:00 11:15 | 36 | 81 | 0 | 5 | 111.5 |  | 14:15 14:30 | 55 | 94 | 0 | 8 | 141.5 | 475.5 | 18:30 18:45 | 83 | 83 | 0 | 4 | 134.5 | 555 |  |  | 14:00 - 15:00 | 562.5 | 16:15 - 17:15 | 597.5
11:15 11:30 | 44 | 93 | 2 | 3 | 126.5 |  | 14:30 14:45 | 69 | 91 | 2 | 6 | 144.5 | 526 | 18:45 19:00 | 77 | 77 | 0 | 8 | 135.5 | 552 |  |  | 11:15 - 12:15 | 588 | 16:00 - 17:00 | 626.5
11:30 11:45 | 49 | 53 | 1 | 2 | 84.5 |  | 14:45 15:00 | 64 | 72 | 1 | 6 | 121 | 525 | [9 empty] | 11:00 - 12:00 | 627
MAÑANA |  | VOLUMEN MÁX = |  |  |  | 476.5 | MEDIO DÍA |  | VOLUMEN MÁX = |  |  |  | 526 | TARDE |  | VOLUMEN MÁX = |  |  |  | 600.5
|  | HORA MAX VOL |  |  | 8:15 - 9:15 |  |  |  | HORA MAX VOL |  |  | 14:00 - 15:00 |  |  |  | HORA MAX VOL |  |  | 17:00 - 18:00 |  |  |  | HORA MAX VOL
OBSERVACIONES:
[21 empty] | 93 | 146 | 3 | 5
[21 empty] | 133 | 163 | 3 | 12
[21 empty] | 160 | 160 | 0 | 12
11:00 11:15
11:15 11:30
11:30 11:45
11:45 12:00
12:00 12:15
12:15 12:30
12:30 12:45
12:45 13:00
13:00 13:15
13:15 13:30
13:30 13:45
13:45 14:00
14:00 14:15
14:15 14:30
14:30 14:45
14:45 15:00
|  |  |  | Vehiculo | Moto | Ciclista | Camioneta | Camión | Tractomula | Tranvia | Bus
31 | 8 |  |  | 59 | 29 |  |  | 4 |  |  | 1
31 | 8 |  |  | 53 | 30 |  |  | 2 |  |  | 2
31 | 8 |  |  | 46 | 32 |  |  | 3 |  |  | 2 |  |  |  | VEH | 1
31 | 8 |  |  | 91 | 33 |  |  | 5 |  |  | 1 |  |  |  | MOT | 1
31 | 8 |  |  | 93 | 37 |  |  | 6 |  |  | 0 |  |  |  | CAMION | 1
31 | 8 |  |  | 80 | 36 |  |  | 4 |  |  | 0 |  |  |  | BUS | 1
31 | 8 |  |  | 90 | 45 |  |  | 3 |  |  | 0
31 | 8 |  |  | 71 | 5 |  |  | 5 |  |  | 2
31 | 8 |  |  | 73 | 3 |  |  | 6 |  |  | 4
31 | 8 |  |  | 90 | 46 |  |  | 7 |  |  | 4
31 | 8
31 | 8
31 | 8
31 | 8
31 | 8 |  |  | 81 | 36 |  |  | 5 |  |  | 0
31 | 8 |  |  | 93 | 44 |  |  | 3 |  |  | 2
31 | 8 |  |  | 53 | 49 |  |  | 2 |  |  | 1 |  |  |  | VEH | 1
31 | 8 |  |  | 72 | 59 |  |  | 7 |  |  | 2 |  |  |  | MOT | 1
31 | 8 |  |  | 90 | 54 |  |  | 6 |  |  | 1 |  |  |  | CAMION | 1
31 | 8 |  |  | 70 | 66 |  |  | 3 |  |  | 0 |  |  |  | BUS | 1
31 | 8 |  |  | 81 | 45 |  |  | 2 |  |  | 1
31 | 8 |  |  | 61 | 49 |  |  | 2 |  |  | 1
31 | 8 |  |  | 66 | 48 |  |  | 2 |  |  | 2
31 | 8 |  |  | 66 | 42 |  |  | 3 |  |  | 1
31 | 8 |  |  | 69 | 35 |  |  | 3 |  |  | 0
31 | 8 |  |  | 83 | 44 |  |  | 6 |  |  | 1
31 | 8 |  |  | 75 | 52 |  |  | 6 |  |  | 1
31 | 8 |  |  | 94 | 55 |  |  | 8 |  |  | 0
31 | 8 |  |  | 91 | 69 |  |  | 6 |  |  | 2
31 | 8 |  |  | 72 | 64 |  |  | 6 |  |  | 1
31 | 8
31 | 8
31 | 8
31 | 8
31 | 8 |  |  | 68 | 68 |  |  | 6 |  |  | 0
31 | 8 |  |  | 78 | 78 |  |  | 4 |  |  | 2
31 | 8 |  |  | 64 | 64 |  |  | 3 |  |  | 0 |  |  |  | VEH | 1
31 | 8 |  |  | 70 | 70 |  |  | 3 |  |  | 0 |  |  |  | MOT | 1
31 | 8 |  |  | 89 | 89 |  |  | 4 |  |  | 0 |  |  |  | CAMION | 1
31 | 8 |  |  | 98 | 98 |  |  | 6 |  |  | 0 |  |  |  | BUS | 1
31 | 8 |  |  | 93 | 93 |  |  | 6 |  |  | 1
31 | 8 |  |  | 86 | 86 |  |  | 3 |  |  | 1
31 | 8 |  |  | 83 | 84 |  |  | 6 |  |  | 0
31 | 8 |  |  | 80 | 85 |  |  | 7 |  |  | 1
31 | 8 |  |  | 83 | 83 |  |  | 4 |  |  | 0
31 | 8 |  |  | 77 | 77 |  |  | 8 |  |  | 0
|  |  |  | 0 | 0 |  |  | 0 |  |  | 0
|  |  |  | 0 | 0 |  |  | 0 |  |  | 0
|  |  |  | 0 | 0 |  |  | 0 |  |  | 0
|  |  |  | 0 | 0 |  |  | 0 |  |  | 0
|  |  |  | 0 | 0 |  |  | 0 |  |  | 0
|  |  |  | 0 | 0 |  |  | 0 |  |  | 0
|  |  |  | 0 | 0 |  |  | 0 |  |  | 0
|  |  |  | 0 | 0 |  |  | 0 |  |  | 0
|  |  |  | 0 | 0 |  |  | 0 |  |  | 0
|  |  |  | 0 | 0 |  |  | 0 |  |  | 0
|  |  |  | 0 | 0 |  |  | 0 |  |  | 0
|  |  |  | 0 | 0 |  |  | 0 |  |  | 0
|  |  |  | 0 | 0 |  |  | 0 |  |  | 0
|  |  |  | 0 | 0 |  |  | 0 |  |  | 0
|  |  |  | 0 | 0 |  |  | 0 |  |  | 0
|  |  |  | 0 | 0 |  |  | 0 |  |  | 0
|  |  |  | 0 | 0 |  |  | 0 |  |  | 0
|  |  |  | 0 | 0 |  |  | 0 |  |  | 0
|  |  |  | 0 | 0 |  |  | 0 |  |  | 0
|  |  |  | 0 | 0 |  |  | 0 |  |  | 0
|  |  |  | 0 | 0 |  |  | 0 |  |  | 0
|  |  |  | 0 | 0 |  |  | 0 |  |  | 0
|  |  |  | 0 | 0 |  |  | 0 |  |  | 0
|  |  |  | 0 | 0 |  |  | 0 |  |  | 0
|  |  |  | 0 | 0 |  |  | 0 |  |  | 0
|  |  |  | 0 | 0 |  |  | 0 |  |  | 0
|  |  |  | 0 | 0 |  |  | 0 |  |  | 0
|  |  |  | 0 | 0 |  |  | 0 |  |  | 0
|  |  |  | 0 | 0 |  |  | 0 |  |  | 0
|  |  |  | 0 | 0 |  |  | 0 |  |  | 0
|  |  |  | 0 | 0 |  |  | 0 |  |  | 0
|  |  |  | 0 | 0 |  |  | 0 |  |  | 0
|  |  |  | 0 | 0 |  |  | 0 |  |  | 0
|  |  |  | 0 | 0 |  |  | 0 |  |  | 0
|  |  |  | 0 | 0 |  |  | 0 |  |  | 0
|  |  |  | 0 | 0 |  |  | 0 |  |  | 0
|  |  |  | 0 | 0 |  |  | 0 |  |  | 0
|  |  |  | 0 | 0 |  |  | 0 |  |  | 0

## G-4
SDB
Formato Nº 4: VOLUMEN DE ARRIBOS
CONTRATO No. : |  |  |  | DE OBRA
DIRECCIÓN : |  |  | VIA 40 - CR 50 |  |  |  |  | CRUCE No. : |  |  | VIA 40 - 50 |  |  |  | GRUPO No. : |  |  | 4 (OR-OCC)
AFORADOR : |  |  | IVAN FONSECA |  |  |  |  | No. CARRILES : |  |  | 3 |  |  |  | FECHA : |  |  | 2018-10-09
HORAS | VEHÍCULOS |  |  |  | TOTAL V. Eq. | TOTAL V. Eq/H | HORAS | VEHÍCULOS |  |  |  | TOTAL V. Eq. | TOTAL V. Eq/H | HORAS | VEHÍCULOS |  |  |  | TOTAL V. Eq. | TOTAL V. Eq/H
| M | A | B | C |  |  |  | M | A | B | C |  |  |  | M | A | B | C
7:30 7:45 | 96 | 69 | 0 | 3 | 124.5 |  | 11:45 12:00 | 37 | 60 | 0 | 6 | 93.5 | 402.5 | 16:00 16:15 | 49 | 69 | 0 | 4 | 103.5 |  |  |  | 13:15 - 14:15 | 258.5
7:45 8:00 | 97 | 75 | 0 | 1 | 126 |  | 12:00 12:15 | 35 | 56 | 0 | 3 | 81 | 378 | 16:15 16:30 | 63 | 78 | 0 | 4 | 119.5 |  |  |  | 13:30 - 14:30 | 280
8:00 8:15 | 102 | 77 | 0 | 2 | 133 |  | 12:15 12:30 | 36 | 83 | 0 | 0 | 101 | 354 | 16:30 16:45 | 60 | 87 | 0 | 10 | 142 |  |  |  | 13:00 - 14:00 | 284
8:15 8:30 | 78 | 81 | 0 | 4 | 130 | 513.5 | 12:30 12:45 | 40 | 72 | 0 | 1 | 94.5 | 370 | 16:45 17:00 | 53 | 78 | 0 | 5 | 117 | 482 | 8:30 - 9:30 | 439.5 | 12:45 - 13:45 | 291 | 16:30 - 17:30 | 422
8:30 8:45 | 57 | 68 | 0 | 3 | 104 | 493 | 12:45 13:00 | 31 | 59 | 0 | 2 | 79.5 | 356 | 17:00 17:15 | 61 | 69 | 0 | 4 | 109.5 | 488 | 8:45 - 9:45 | 453.5 | 13:45 - 14:45 | 319.5 | 16:15 - 17:15 | 429
8:45 9:00 | 51 | 103 | 0 | 5 | 141 | 508 | 13:00 13:15 | 36 | 54 | 0 | 1 | 74.5 | 349.5 | 17:15 17:30 | 71 | 117 | 0 | 4 | 162.5 | 531 | 7:45 - 8:45 | 457.5 | 11:00 - 12:00 | 326.5 | 16:45 - 17:45 | 433
9:00 9:15 | 41 | 63 | 0 | 1 | 86 | 461 | 13:15 13:30 | 38 | 56 | 0 | 2 | 80 | 328.5 | 17:30 17:45 | 54 | 108 | 0 | 5 | 147.5 | 536.5 | 8:15 - 9:15 | 458.5 | 12:30 - 13:30 | 340.5 | 17:00 - 18:00 | 436.5
9:15 9:30 | 41 | 61 | 0 | 2 | 86.5 | 417.5 | 13:30 13:45 | 43 | 56 | 0 | 1 | 80 | 314 | 17:45 18:00 | 39 | 91 | 0 | 2 | 115.5 | 535 | 9:00 - 10:00 | 459 | 14:00 - 15:00 | 345.5 | 16:00 - 17:00 | 447.5
9:30 9:45 | 60 | 70 | 0 | 4 | 110 | 423.5 | 13:45 14:00 | 46 | 68 | 0 | 3 | 98.5 | 333 | 18:00 18:15 | 39 | 89 | 0 | 2 | 113.5 | 539 | 7:30 - 8:30 | 463 | 11:15 - 12:15 | 358 | 17:15 - 18:15 | 478
9:45 10:00 | 63 | 76 | 0 | 7 | 125 | 407.5 | 14:00 14:15 | 59 | 79 | 0 | 3 | 116 | 374.5 | 18:15 18:30 | 36 | 87 | 0 | 2 | 110 | 486.5 | 8:00 - 9:00 | 470.5 | 11:30 - 12:30 | 379 | 17:30 - 18:30 | 506
11:00 11:15 | 48 | 59 | 0 | 9 | 105.5 |  | 14:15 14:30 | 59 | 67 | 0 | 4 | 106.5 | 401 | 18:30 18:45 | 33 | 84 | 0 | 2 | 105.5 | 444.5 |  |  | 12:15 - 13:15 | 392.5 | 17:45 - 18:45 | 510
11:15 11:30 | 51 | 82 | 0 | 7 | 125 |  | 14:30 14:45 | 30 | 73 | 0 | 3 | 95.5 | 416.5 | 18:45 19:00 | 29 | 79 | 0 | 2 | 98.5 | 427.5 |  |  | 12:00 - 13:00 | 411.5 | 18:00 - 19:00 | 514.5
11:30 11:45 | 33 | 57 | 0 | 2 | 78.5 |  | 14:45 15:00 | 67 | 68 | 0 | 8 | 121.5 | 439.5 | [9 empty] | 11:45 - 12:45 | 432
MAÑANA |  | VOLUMEN MÁX = |  |  |  | 513.5 | MEDIO DÍA |  | VOLUMEN MÁX = |  |  |  | 439.5 | TARDE |  | VOLUMEN MÁX = |  |  |  | 539
|  | HORA MAX VOL |  |  | 7:30 - 8:30 |  |  |  | HORA MAX VOL |  |  | 14:00 - 15:00 |  |  |  | HORA MAX VOL |  |  | 17:15 - 18:15 |  |  |  | HORA MAX VOL
OBSERVACIONES:
11:00 11:15
11:15 11:30
11:30 11:45
11:45 12:00
12:00 12:15
12:15 12:30
12:30 12:45
12:45 13:00
13:00 13:15
13:15 13:30
13:30 13:45
13:45 14:00
14:00 14:15
14:15 14:30
14:30 14:45
14:45 15:00
|  |  |  | Vehiculo | Moto | Ciclista | Camioneta | Camión | Tractomula | Tranvia | Bus
41 | 31 |  |  | 69 | 96 |  |  | 3 |  |  | 0
41 | 31 |  |  | 75 | 97 |  |  | 1 |  |  | 0
41 | 31 |  |  | 77 | 102 |  |  | 2 |  |  | 0 |  |  |  | VEH | 1
41 | 31 |  |  | 81 | 78 |  |  | 4 |  |  | 0 |  |  |  | MOT | 1
41 | 31 |  |  | 68 | 57 |  |  | 3 |  |  | 0 |  |  |  | CAMION | 1
41 | 31 |  |  | 103 | 51 |  |  | 5 |  |  | 0 |  |  |  | BUS | 1
41 | 31 |  |  | 63 | 41 |  |  | 1 |  |  | 0
41 | 31 |  |  | 61 | 41 |  |  | 2 |  |  | 0
41 | 31 |  |  | 70 | 60 |  |  | 4 |  |  | 0
41 | 31 |  |  | 76 | 63 |  |  | 7 |  |  | 0
41 | 31
41 | 31
41 | 31
41 | 31
41 | 31 |  |  | 59 | 48 |  |  | 9 |  |  | 0
41 | 31 |  |  | 82 | 51 |  |  | 7 |  |  | 0
41 | 31 |  |  | 57 | 33 |  |  | 2 |  |  | 0 |  |  |  | VEH | 1
41 | 31 |  |  | 60 | 37 |  |  | 6 |  |  | 0 |  |  |  | MOT | 1
41 | 31 |  |  | 56 | 35 |  |  | 3 |  |  | 0 |  |  |  | CAMION | 1
41 | 31 |  |  | 83 | 36 |  |  | 0 |  |  | 0 |  |  |  | BUS | 1
41 | 31 |  |  | 72 | 40 |  |  | 1 |  |  | 0
41 | 31 |  |  | 59 | 31 |  |  | 2 |  |  | 0
41 | 31 |  |  | 54 | 36 |  |  | 1 |  |  | 0
41 | 31 |  |  | 56 | 38 |  |  | 2 |  |  | 0
41 | 31 |  |  | 56 | 43 |  |  | 1 |  |  | 0
41 | 31 |  |  | 68 | 46 |  |  | 3 |  |  | 0
41 | 31 |  |  | 79 | 59 |  |  | 3 |  |  | 0
41 | 31 |  |  | 67 | 59 |  |  | 4 |  |  | 0
41 | 31 |  |  | 73 | 30 |  |  | 3 |  |  | 0
41 | 31 |  |  | 68 | 67 |  |  | 8 |  |  | 0
41 | 31
41 | 31
41 | 31
41 | 31
41 | 31 |  |  | 69 | 49 |  |  | 4 |  |  | 0
41 | 31 |  |  | 78 | 63 |  |  | 4 |  |  | 0
41 | 31 |  |  | 87 | 60 |  |  | 10 |  |  | 0 |  |  |  | VEH | 1
41 | 31 |  |  | 78 | 53 |  |  | 5 |  |  | 0 |  |  |  | MOT | 1
41 | 31 |  |  | 69 | 61 |  |  | 4 |  |  | 0 |  |  |  | CAMION | 1
41 | 31 |  |  | 117 | 71 |  |  | 4 |  |  | 0 |  |  |  | BUS | 1
41 | 31 |  |  | 108 | 54 |  |  | 5 |  |  | 0
41 | 31 |  |  | 91 | 39 |  |  | 2 |  |  | 0
41 | 31 |  |  | 89 | 39 |  |  | 2 |  |  | 0
41 | 31 |  |  | 87 | 36 |  |  | 2 |  |  | 0
41 | 31 |  |  | 84 | 33 |  |  | 2 |  |  | 0
41 | 31 |  |  | 79 | 29 |  |  | 2 |  |  | 0
|  |  |  | 0 | 0 |  |  | 0 |  |  | 0
|  |  |  | 0 | 0 |  |  | 0 |  |  | 0
|  |  |  | 0 | 0 |  |  | 0 |  |  | 0
|  |  |  | 0 | 0 |  |  | 0 |  |  | 0
|  |  |  | 0 | 0 |  |  | 0 |  |  | 0
|  |  |  | 0 | 0 |  |  | 0 |  |  | 0
|  |  |  | 0 | 0 |  |  | 0 |  |  | 0
|  |  |  | 0 | 0 |  |  | 0 |  |  | 0
|  |  |  | 0 | 0 |  |  | 0 |  |  | 0
|  |  |  | 0 | 0 |  |  | 0 |  |  | 0
|  |  |  | 0 | 0 |  |  | 0 |  |  | 0
|  |  |  | 0 | 0 |  |  | 0 |  |  | 0
|  |  |  | 0 | 0 |  |  | 0 |  |  | 0
|  |  |  | 0 | 0 |  |  | 0 |  |  | 0
|  |  |  | 0 | 0 |  |  | 0 |  |  | 0
|  |  |  | 0 | 0 |  |  | 0 |  |  | 0
|  |  |  | 0 | 0 |  |  | 0 |  |  | 0
|  |  |  | 0 | 0 |  |  | 0 |  |  | 0
|  |  |  | 0 | 0 |  |  | 0 |  |  | 0
|  |  |  | 0 | 0 |  |  | 0 |  |  | 0
|  |  |  | 0 | 0 |  |  | 0 |  |  | 0
|  |  |  | 0 | 0 |  |  | 0 |  |  | 0
|  |  |  | 0 | 0 |  |  | 0 |  |  | 0
|  |  |  | 0 | 0 |  |  | 0 |  |  | 0
|  |  |  | 0 | 0 |  |  | 0 |  |  | 0
|  |  |  | 0 | 0 |  |  | 0 |  |  | 0
|  |  |  | 0 | 0 |  |  | 0 |  |  | 0
|  |  |  | 0 | 0 |  |  | 0 |  |  | 0
|  |  |  | 0 | 0 |  |  | 0 |  |  | 0
|  |  |  | 0 | 0 |  |  | 0 |  |  | 0
|  |  |  | 0 | 0 |  |  | 0 |  |  | 0
|  |  |  | 0 | 0 |  |  | 0 |  |  | 0
|  |  |  | 0 | 0 |  |  | 0 |  |  | 0
|  |  |  | 0 | 0 |  |  | 0 |  |  | 0
|  |  |  | 0 | 0 |  |  | 0 |  |  | 0
|  |  |  | 0 | 0 |  |  | 0 |  |  | 0
|  |  |  | 0 | 0 |  |  | 0 |  |  | 0
|  |  |  | 0 | 0 |  |  | 0 |  |  | 0

## G-13
SDB
Formato Nº 4: VOLUMEN DE ARRIBOS
CONTRATO No. : |  |  |  | DE OBRA
DIRECCIÓN : |  |  | VIA 40 - CR 50 |  |  |  |  | CRUCE No. : |  |  | VIA 40 - 50 |  |  |  | GRUPO No. : |  |  | 13 (OCC-OR)
AFORADOR : |  |  | JULIO VASQUEZ |  |  |  |  | No. CARRILES : |  |  | 2 |  |  |  | FECHA : |  |  | 2018-10-09
HORAS | VEHÍCULOS |  |  |  | TOTAL V. Eq. | TOTAL V. Eq/H | HORAS | VEHÍCULOS |  |  |  | TOTAL V. Eq. | TOTAL V. Eq/H | HORAS | VEHÍCULOS |  |  |  | TOTAL V. Eq. | TOTAL V. Eq/H
| M | A | B | C |  |  |  | M | A | B | C |  |  |  | M | A | B | C
7:30 7:45 | 5 | 8 | 0 | 4 | 20.5 |  | 11:45 12:00 | 14 | 57 | 0 | 6 | 79 | 233.5 | 16:00 16:15 | 8 | 45 | 0 | 5 | 61.5 |  |  |  | 13:00 - 14:00 | 198.5
7:45 8:00 | 3 | 6 | 0 | 3 | 15 |  | 12:00 12:15 | 13 | 69 | 0 | 4 | 85.5 | 258.5 | 16:15 16:30 | 8 | 25 | 1 | 3 | 38.5 |  |  |  | 12:45 - 13:45 | 201
8:00 8:15 | 4 | 9 | 0 | 5 | 23.5 |  | 12:15 12:30 | 16 | 51 | 0 | 2 | 64 | 280.5 | 16:30 16:45 | 11 | 33 | 0 | 5 | 51 |  |  |  | 13:15 - 14:15 | 225.5
8:15 8:30 | 5 | 17 | 0 | 1 | 22 | 81 | 12:30 12:45 | 10 | 41 | 0 | 2 | 51 | 279.5 | 16:45 17:00 | 21 | 28 | 0 | 4 | 48.5 | 199.5 | 7:30 - 8:30 | 344.5 | 12:30 - 13:30 | 251 | 16:00 - 17:00 | 370.5
8:30 8:45 | 4 | 12 | 0 | 2 | 19 | 79.5 | 12:45 13:00 | 8 | 29 | 0 | 3 | 40.5 | 241 | 17:00 17:15 | 17 | 23 | 1 | 4 | 43.5 | 181.5 | 7:45 - 8:45 | 362.5 | 13:30 - 14:30 | 260 | 16:15 - 17:15 | 376.5
8:45 9:00 | 7 | 29 | 0 | 0 | 32.5 | 97 | 13:00 13:15 | 7 | 28 | 0 | 2 | 36.5 | 192 | 17:15 17:30 | 20 | 41 | 0 | 1 | 53.5 | 196.5 | 8:15 - 9:15 | 366 | 13:45 - 14:45 | 283 | 16:45 - 17:45 | 381.5
9:00 9:15 | 6 | 30 | 0 | 0 | 33 | 106.5 | 13:15 13:30 | 9 | 31 | 0 | 1 | 38 | 166 | 17:30 17:45 | 18 | 51 | 0 | 3 | 67.5 | 213 | 8:00 - 9:00 | 382.5 | 11:00 - 12:00 | 305.5 | 17:15 - 18:15 | 386.5
9:15 9:30 | 4 | 26 | 0 | 3 | 35.5 | 120 | 13:30 13:45 | 9 | 27 | 0 | 4 | 41.5 | 156.5 | 17:45 18:00 | 21 | 47 | 0 | 3 | 65 | 229.5 | 8:30 - 9:30 | 383.5 | 14:00 - 15:00 | 327 | 17:30 - 18:30 | 391
9:30 9:45 | 9 | 42 | 0 | 5 | 59 | 160 | 13:45 14:00 | 7 | 35 | 0 | 2 | 43.5 | 159.5 | 18:00 18:15 | 17 | 44 | 1 | 2 | 59.5 | 245.5 | 9:00 - 10:00 | 395 | 12:15 - 13:15 | 329.5 | 18:00 - 19:00 | 392
9:45 10:00 | 8 | 40 | 0 | 5 | 56.5 | 184 | 14:00 14:15 | 11 | 31 | 1 | 2 | 43.5 | 166.5 | 18:15 18:30 | 19 | 49 | 0 | 1 | 61 | 253 | 8:45 - 9:45 | 399 | 11:15 - 12:15 | 339 | 16:30 - 17:30 | 394
11:00 11:15 | 9 | 49 | 1 | 2 | 60.5 |  | 14:15 14:30 | 16 | 41 | 0 | 5 | 61.5 | 190 | 18:30 18:45 | 21 | 43 | 0 | 1 | 56 | 241.5 |  |  | 11:30 - 12:30 | 387.5 | 17:00 - 18:00 | 396.5
11:15 11:30 | 5 | 37 | 0 | 1 | 42 |  | 14:30 14:45 | 10 | 47 | 0 | 7 | 69.5 | 218 | 18:45 19:00 | 18 | 46 | 0 | 2 | 60 | 236.5 |  |  | 12:00 - 13:00 | 389 | 17:45 - 18:45 | 402.5
11:30 11:45 | 6 | 44 | 0 | 2 | 52 |  | 14:45 15:00 | 11 | 21 | 0 | 5 | 39 | 213.5 | [9 empty] | 11:45 - 12:45 | 408
MAÑANA |  | VOLUMEN MÁX = |  |  |  | 184 | MEDIO DÍA |  | VOLUMEN MÁX = |  |  |  | 280.5 | TARDE |  | VOLUMEN MÁX = |  |  |  | 253
|  | HORA MAX VOL |  |  | 9:00 - 10:00 |  |  |  | HORA MAX VOL |  |  | 11:30 - 12:30 |  |  |  | HORA MAX VOL |  |  | 17:30 - 18:30 |  |  |  | HORA MAX VOL
OBSERVACIONES:
11:00 11:15
11:15 11:30
11:30 11:45
11:45 12:00
12:00 12:15
12:15 12:30
12:30 12:45
12:45 13:00
13:00 13:15
13:15 13:30
13:30 13:45
13:45 14:00
14:00 14:15
14:15 14:30
14:30 14:45
|  |  |  | Vehiculo | Moto | Ciclista | Camioneta | Camión | Tractomula | Tranvia | Bus | [9 empty] | 14:45 15:00
42 | 3 |  |  | 7 | 4 |  |  | 3 |  |  | 0
42 | 3 |  |  | 5 | 2 |  |  | 2 |  |  | 0
42 | 3 |  |  | 8 | 3 |  |  | 4 |  |  | 0 |  |  |  | VEH | 0.92
42 | 3 |  |  | 15 | 4 |  |  | 0 |  |  | 0 |  |  |  | MOT | 0.91
42 | 3 |  |  | 11 | 3 |  |  | 1 |  |  | 0 |  |  |  | CAMION | 0.89
42 | 3 |  |  | 26 | 6 |  |  | 0 |  |  | 0 |  |  |  | BUS | 0.96
42 | 3 |  |  | 27 | 5 |  |  | 0 |  |  | 0
42 | 3 |  |  | 23 | 3 |  |  | 2 |  |  | 0
42 | 3 |  |  | 38 | 8 |  |  | 4 |  |  | 0
42 | 3 |  |  | 36 | 7 |  |  | 4 |  |  | 0
42 | 3
42 | 3
42 | 3
42 | 3
42 | 3 |  |  | 47 | 7 |  |  | 0 |  |  | 1
42 | 3 |  |  | 35 | 4 |  |  | 0 |  |  | 0
42 | 3 |  |  | 42 | 5 |  |  | 0 |  |  | 0 |  |  |  | VEH | 0.96
42 | 3 |  |  | 54 | 12 |  |  | 1 |  |  | 0 |  |  |  | MOT | 0.88
42 | 3 |  |  | 66 | 11 |  |  | 0 |  |  | 0 |  |  |  | CAMION | 0.2
42 | 3 |  |  | 48 | 14 |  |  | 0 |  |  | 0 |  |  |  | BUS | 1
42 | 3 |  |  | 39 | 8 |  |  | 0 |  |  | 0
42 | 3 |  |  | 27 | 7 |  |  | 0 |  |  | 0
42 | 3 |  |  | 26 | 6 |  |  | 0 |  |  | 0
42 | 3 |  |  | 29 | 7 |  |  | 0 |  |  | 0
42 | 3 |  |  | 25 | 7 |  |  | 0 |  |  | 0
42 | 3 |  |  | 33 | 6 |  |  | 0 |  |  | 0
42 | 3 |  |  | 29 | 9 |  |  | 0 |  |  | 1
42 | 3 |  |  | 39 | 14 |  |  | 1 |  |  | 0
42 | 3 |  |  | 45 | 8 |  |  | 1 |  |  | 0
42 | 3 |  |  | 20 | 9 |  |  | 1 |  |  | 0
42 | 3
42 | 3
42 | 3
42 | 3
42 | 3 |  |  | 42 | 7 |  |  | 1 |  |  | 0
42 | 3 |  |  | 23 | 7 |  |  | 0 |  |  | 1
42 | 3 |  |  | 31 | 10 |  |  | 1 |  |  | 0 |  |  |  | VEH | 0.94
42 | 3 |  |  | 26 | 19 |  |  | 0 |  |  | 0 |  |  |  | MOT | 0.92
42 | 3 |  |  | 21 | 15 |  |  | 0 |  |  | 1 |  |  |  | CAMION | 0.2
42 | 3 |  |  | 38 | 18 |  |  | 0 |  |  | 0 |  |  |  | BUS | 1
42 | 3 |  |  | 47 | 16 |  |  | 0 |  |  | 0
42 | 3 |  |  | 44 | 19 |  |  | 0 |  |  | 0
42 | 3 |  |  | 41 | 15 |  |  | 0 |  |  | 1
42 | 3 |  |  | 46 | 17 |  |  | 0 |  |  | 0
42 | 3 |  |  | 40 | 19 |  |  | 0 |  |  | 0
42 | 3 |  |  | 43 | 16 |  |  | 0 |  |  | 0
42 | 7 |  |  | 1 | 1 |  |  | 1 |  |  | 0
42 | 7 |  |  | 1 | 1 |  |  | 1 |  |  | 0
42 | 7 |  |  | 1 | 1 |  |  | 1 |  |  | 0
42 | 7 |  |  | 2 | 1 |  |  | 1 |  |  | 0
42 | 7 |  |  | 1 | 1 |  |  | 1 |  |  | 0
42 | 7 |  |  | 3 | 1 |  |  | 0 |  |  | 0
42 | 7 |  |  | 3 | 1 |  |  | 0 |  |  | 0
42 | 7 |  |  | 3 | 1 |  |  | 1 |  |  | 0
42 | 7 |  |  | 4 | 1 |  |  | 1 |  |  | 0
42 | 7 |  |  | 4 | 1 |  |  | 1 |  |  | 0
42 | 7
42 | 7
42 | 7
42 | 7
42 | 7 |  |  | 2 | 2 |  |  | 2 |  |  | 0
42 | 7 |  |  | 2 | 1 |  |  | 1 |  |  | 0
42 | 7 |  |  | 2 | 1 |  |  | 2 |  |  | 0
42 | 7 |  |  | 3 | 2 |  |  | 5 |  |  | 0
42 | 7 |  |  | 3 | 2 |  |  | 4 |  |  | 0
42 | 7 |  |  | 3 | 2 |  |  | 2 |  |  | 0
42 | 7 |  |  | 2 | 2 |  |  | 2 |  |  | 0
42 | 7 |  |  | 2 | 1 |  |  | 3 |  |  | 0
42 | 7 |  |  | 2 | 1 |  |  | 2 |  |  | 0
42 | 7 |  |  | 2 | 2 |  |  | 1 |  |  | 0
42 | 7 |  |  | 2 | 2 |  |  | 4 |  |  | 0
42 | 7 |  |  | 2 | 1 |  |  | 2 |  |  | 0
42 | 7 |  |  | 2 | 2 |  |  | 2 |  |  | 0
42 | 7 |  |  | 2 | 2 |  |  | 4 |  |  | 0
42 | 7 |  |  | 2 | 2 |  |  | 6 |  |  | 0
42 | 7 |  |  | 1 | 2 |  |  | 4 |  |  | 0
42 | 7
42 | 7
42 | 7
42 | 7
42 | 7 |  |  | 3 | 1 |  |  | 4 |  |  | 0
42 | 7 |  |  | 2 | 1 |  |  | 3 |  |  | 0
42 | 7 |  |  | 2 | 1 |  |  | 4 |  |  | 0
42 | 7 |  |  | 2 | 2 |  |  | 4 |  |  | 0
42 | 7 |  |  | 2 | 2 |  |  | 4 |  |  | 0
42 | 7 |  |  | 3 | 2 |  |  | 1 |  |  | 0
42 | 7 |  |  | 4 | 2 |  |  | 3 |  |  | 0
42 | 7 |  |  | 3 | 2 |  |  | 3 |  |  | 0
42 | 7 |  |  | 3 | 2 |  |  | 2 |  |  | 0
42 | 7 |  |  | 3 | 2 |  |  | 1 |  |  | 0
42 | 7 |  |  | 3 | 2 |  |  | 1 |  |  | 0
42 | 7 |  |  | 3 | 2 |  |  | 2 |  |  | 0

## G-Totales
SDB
Formato Nº 7: VOLUMEN DE ARRIBOS TOTAL DE LA INTERSECCIÓN
CONTRATO No. : |  |  |  | DE OBRA
DIRECCIÓN : |  |  | Calle 64 por 54 y 58 |  |  |  |  | CRUCE No. : |  |  | VIA 40-50 |  |  |  | FECHA : |  |  | 2018-10-09
HORAS | VEHÍCULOS |  |  |  | TOTAL V. Eq. | TOTAL V. Eq/H | HORAS | VEHÍCULOS |  |  |  | TOTAL V. Eq. | TOTAL V. Eq/H | HORAS | VEHÍCULOS |  |  |  | TOTAL V. Eq. | TOTAL V. Eq/H
| M | A | B | C |  |  |  | M | A | B | C |  |  |  | M | A | B | C
7:30 7:45 | 530 | 742 | 72 | 53 | 1283.5 |  | 11:45 12:00 | 270 | 635 | 52 | 67 | 1041.5 | 4212 | 16:00 16:15 | 387 | 647 | 60 | 67 | 1128 |  |  |  | 12:45 - 13:45 | 3657.5
7:45 8:00 | 535 | 707 | 73 | 47 | 1238 |  | 12:00 12:15 | 271 | 723 | 68 | 65 | 1157 | 4306.5 | 16:15 16:30 | 421 | 648 | 63 | 50 | 1109.5 |  |  |  | 13:00 - 14:00 | 3827.5
8:00 8:15 | 440 | 713 | 84 | 58 | 1246 |  | 12:15 12:30 | 276 | 747 | 62 | 61 | 1161.5 | 4390 | 16:30 16:45 | 396 | 673 | 61 | 71 | 1170.5 |  |  |  | 13:15 - 14:15 | 4086.5
8:15 8:30 | 328 | 770 | 85 | 69 | 1276.5 | 5044 | 12:30 12:45 | 246 | 664 | 75 | 61 | 1089.5 | 4449.5 | 16:45 17:00 | 425 | 703 | 72 | 57 | 1202 | 4610 | 8:45 - 9:45 | 4404.5 | 12:30 - 13:30 | 4135 | 16:45 - 17:45 | 5257
8:30 8:45 | 298 | 697 | 86 | 67 | 1185.5 | 4946 | 12:45 13:00 | 221 | 592 | 66 | 61 | 987 | 4395 | 17:00 17:15 | 444 | 759 | 75 | 68 | 1301 | 4783 | 9:00 - 10:00 | 4432.5 | 12:15 - 13:15 | 4637.5 | 16:15 - 17:15 | 5294
8:45 9:00 | 294 | 721 | 68 | 57 | 1146.5 | 4854.5 | 13:00 13:15 | 222 | 575 | 66 | 54 | 953 | 4191 | 17:15 17:30 | 505 | 885 | 63 | 51 | 1391 | 5064.5 | 8:30 - 9:30 | 4539 | 13:30 - 14:30 | 4671.5 | 16:30 - 17:30 | 5299
9:00 9:15 | 269 | 643 | 82 | 57 | 1084 | 4692.5 | 13:15 13:30 | 226 | 582 | 69 | 45 | 945.5 | 3975 | 17:30 17:45 | 533 | 912 | 66 | 62 | 1465.5 | 5359.5 | 8:15 - 9:15 | 4568.5 | 11:00 - 12:00 | 4928.5 | 16:00 - 17:00 | 5299.5
9:15 9:30 | 229 | 578 | 68 | 75 | 1016 | 4432 | 13:30 13:45 | 233 | 579 | 61 | 50 | 942.5 | 3828 | 17:45 18:00 | 518 | 874 | 64 | 55 | 1398.5 | 5556 | 8:00 - 9:00 | 4943.5 | 12:00 - 13:00 | 5119.5 | 17:00 - 18:00 | 5624.5
9:30 9:45 | 247 | 658 | 82 | 66 | 1110.5 | 4357 | 13:45 14:00 | 249 | 619 | 63 | 62 | 1024.5 | 3865.5 | 18:00 18:15 | 502 | 841 | 67 | 52 | 1356 | 5611 | 7:30 - 8:30 | 5130.5 | 13:45 - 14:45 | 5219 | 18:00 - 19:00 | 5981.5
9:45 10:00 | 295 | 705 | 80 | 77 | 1205 | 4415.5 | 14:00 14:15 | 289 | 604 | 64 | 35 | 964 | 3876.5 | 18:15 18:30 | 512 | 844 | 57 | 56 | 1354 | 5574 | 7:45 - 8:45 | 5188 | 11:15 - 12:15 | 5261 | 17:15 - 18:15 | 6005.5
11:00 11:15 | 283 | 597 | 72 | 72 | 1062.5 |  | 14:15 14:30 | 302 | 588 | 55 | 55 | 986.5 | 3917.5 | 18:30 18:45 | 476 | 816 | 56 | 46 | 1281 | 5389.5 |  |  | 11:30 - 12:30 | 5266 | 17:30 - 18:30 | 6281
11:15 11:30 | 283 | 643 | 73 | 59 | 1078 |  | 14:30 14:45 | 347 | 654 | 58 | 58 | 1088.5 | 4063.5 | 18:45 19:00 | 476 | 795 | 49 | 52 | 1261 | 5252 |  |  | 11:45 - 12:45 | 5333 | 17:45 - 18:45 | 6417.5
11:30 11:45 | 266 | 612 | 65 | 62 | 1030 |  | 14:45 15:00 | 347 | 628 | 83 | 65 | 1130 | 4169 | [9 empty] | 14:00 - 15:00 | 5361
MAÑANA |  | VOLUMEN MÁX = |  |  |  | 5044 | MEDIO DÍA |  | VOLUMEN MÁX = |  |  |  | 4449.5 | TARDE |  | VOLUMEN MÁX = |  |  |  | 5611
|  | HORA MAX VOL |  |  | 7:30 - 8:30 |  |  |  | HORA MAX VOL |  |  | 11:45 - 12:45 |  |  |  | HORA MAX VOL |  |  | 17:15 - 18:15 |  |  |  | HORA MAX VOL
OBSERVACIONES:
11:00 11:15
11:15 11:30
11:30 11:45
11:45 12:00
12:00 12:15
12:15 12:30
12:30 12:45
12:45 13:00
13:00 13:15
13:15 13:30
13:30 13:45
13:45 14:00
14:00 14:15
14:15 14:30
14:30 14:45
14:45 15:00

## Direccionalidad
SDB
Formato Nº 5: Volumen vehicular direccional
CONTRATO No.: |  | DE OBRA
DIRECCIÓN : |  | VIA 40 - CR 50 |  |  |  |  | CRUCE No. :
AFORADOR: |  | JHONY NAVARRO |  |  |  |  | FECHA : | 2018-10-09
GRUPO No. | No. CARRILES | PERIODO | MOVIMIENTO | MOTOS | AUTOS | BUS | CAMIÓN | TOTAL EQUIVAL. | % DIRECC.
|  |  |  | M | A | B | C
1 (N-S) | 1 |  | IZQUIERDA | 0 | 0 | 0 | 0 | 0 | 0,00
|  | MAÑANA: | DIRECTOS | 95 | 387 | 73 | 35 | 668 | 95.4286
|  | 07:30 - 08:00 | DERECHA | 4 | 25 | 0 | 2 | 32 | 4.5714
|  |  | IZQUIERDA | 0 | 0 | 0 | 0 | 0 | 0,00
|  | MEDIO DÍA: | DIRECTOS | 187 | 382 | 54 | 32 | 663.5 | 96.1594
|  | 11:00 - 11:30 | DERECHA | 5 | 19 | 0 | 2 | 26.5 | 3.8406
|  |  | IZQUIERDA | 0 | 0 | 0 | 0 | 0 | 0,00
|  | TARDE: | DIRECTOS | 461 | 425 | 63 | 47 | 899 | 96.6147
|  | 17:00 - 17:30 | DERECHA | 6 | 26 | 0 | 1 | 31.5 | 3.3853
2 (S-N) | 3 |  | IZQUIERDA | 0 | 0 | 0 | 0 | 0 | 0,00
|  | MAÑANA: | DIRECTOS | 705 | 796 | 78 | 64 | 1464.5 | 100
|  | 08:00 - 08:30 | DERECHA | 0 | 0 | 0 | 0 | 0 | 0,00
|  |  | IZQUIERDA | 0 | 0 | 0 | 0 | 0 | 0,00
|  | MEDIO DÍA: | DIRECTOS | 191 | 651 | 66 | 57 | 1021 | 100
|  | 11:30 - 12:00 | DERECHA | 0 | 0 | 0 | 0 | 0 | 0,00
|  |  | IZQUIERDA | 0 | 0 | 0 | 0 | 0 | 0,00
|  | TARDE: | DIRECTOS | 273 | 859 | 65 | 47 | 1243 | 100
|  | 17:30 - 18:00 | DERECHA | 0 | 0 | 0 | 0 | 0 | 0,00
3 (OCC-OR) | 2 |  | IZQUIERDA | 0 | 0 | 0 | 0 | 0 | 0,00
|  | MAÑANA: | DIRECTOS | 5 | 20 | 0 | 3 | 30 | 15.3453
|  | 08:30 - 09:00 | DERECHA | 60 | 117 | 3 | 5 | 165.5 | 84.6547
|  |  | IZQUIERDA | 0 | 0 | 0 | 0 | 0 | 0,00
|  | MEDIO DÍA: | DIRECTOS | 10 | 26 | 1 | 3 | 40.5 | 15.5172
|  | 12:00 - 12:30 | DERECHA | 100 | 143 | 0 | 11 | 220.5 | 84.4828
|  |  | IZQUIERDA | 0 | 0 | 0 | 0 | 0 | 0,00
|  | TARDE: | DIRECTOS | 17 | 38 | 0 | 2 | 51.5 | 16.0187
|  | 18:00 - 18:30 | DERECHA | 174 | 156 | 1 | 10 | 270 | 83.9813
4 (OR-OCC) | 3 |  | IZQUIERDA | 14 | 11 | 0 | 1 | 20.5 | 7.7947
|  | MAÑANA: | DIRECTOS | 166 | 147 | 0 | 5 | 242.5 | 92.2053
|  | 09:00 - 09:30 | DERECHA | 0 | 0 | 0 | 0 | 0 | 0,00
|  |  | IZQUIERDA | 4 | 9 | 0 | 0 | 11 | 4.9438
|  | MEDIO DÍA: | DIRECTOS | 114 | 137 | 0 | 7 | 211.5 | 95.0562
|  | 12:30 - 13:00 | DERECHA | 0 | 0 | 0 | 0 | 0 | 0,00
|  |  | IZQUIERDA | 0 | 6 | 0 | 0 | 6 | 1.9355
|  | TARDE: | DIRECTOS | 125 | 219 | 0 | 9 | 304 | 98.0645
|  | 18:30 - 19:00 | DERECHA | 0 | 0 | 0 | 0 | 0 | 0,00
13 (OCC-OR) | 2 |  | IZQUIERDA | 0 | 0 | 0 | 0 | 0 | 0,00
|  | MAÑANA: | DIRECTOS | 17 | 82 | 0 | 10 | 115.5 | 100
|  | 09:00 - 09:30 | DERECHA | 0 | 0 | 0 | 0 | 0 | 0,00
|  |  | IZQUIERDA | 0 | 0 | 0 | 0 | 0 | 0,00
|  | MEDIO DÍA: | DIRECTOS | 27 | 126 | 0 | 10 | 164.5 | 100
|  | 12:30 - 13:00 | DERECHA | 0 | 0 | 0 | 0 | 0 | 0,00
|  |  | IZQUIERDA | 0 | 0 | 0 | 0 | 0 | 0,00
|  | TARDE: | DIRECTOS | 39 | 98 | 0 | 6 | 132.5 | 100
|  | 18:30 - 19:00 | DERECHA | 0 | 0 | 0 | 0 | 0 | 0,00
OBSERVACIONES:

## DIAGRAMA DE VOL
CONTRATO DE CONCESION DE AMOBLAMIENTO URBANO
SISTEMA DE SEMAFIRIZACION
VOLUMENES VEHICULARES DE INTERSECCION SEMAFORIZADA
CIUDAD |  | BARRANQUILLA | [8 empty] | INTERSECCIÓN |  |  | CALLE 64 X CRS 54 y 58 | [6 empty] | Nº EXTERNO |  |  | VIA 40-50 | [7 empty] | FECHA |  | 2018-10-09
|  |  | MAÑANA | [14 empty] | MEDIO DIA | [13 empty] | TARDE
TIEMPO | 7:45 | 8:00 | 8:15 | 8:30 | 8:45 | 9:00 | 9:15 | 9:30 | 9:45 | 10:00 |  | 11:15 | 11:30 | 11:45 | 12:00 | 12:15 | 12:30 | 12:45 | 13:00 | 13:15 | 13:30 | 13:45 | 14:00 | 14:15 | 14:30 | 14:45 | 15:00 | 16:15 | 16:30 | 16:45 | 17:00 | 17:15 | 17:30 | 17:45 | 18:00 | 18:15 | 18:30 | 18:45 | 19:00 | 7:45 | 8:00 | 8:15 | 8:30 | 8:45 | 9:00 | 9:15 | 9:30 | 9:45 | 10:00 | 11:15 | 11:30 | 11:45 | 12:00 | 12:15 | 12:30 | 12:45 | 13:00 | 13:15 | 13:30 | 13:45 | 14:00 | 14:15 | 14:30 | 14:45 | 15:00 | 16:15 | 16:30 | 16:45 | 17:00 | 17:15 | 17:30 | 17:45 | 18:00 | 18:15 | 18:30 | 18:45 | 19:00
[19 empty] | GRUPO |  | 12 | [21 empty] | 1313.5 | 1375 | 1397 | 1457 | 1395.5 | 1385.5 | 1430.5 |  |  |  | 1261 | 1259 | 1293 | 1297.5 | 1338 | 1315.5 | 1266 | 1229.5 | 1259 | 1328 | 1356 | 1384 | 1398 |  |  |  | 1475.5 | 1490 | 1520 | 1610.5 | 1706.5 | 1774.5 | 1859.5 | 1832.5 | 1805
VOL-15MIN | 296.5 | 312 | 324.5 | 380.5 | 358 | 334 | 384.5 | 319 | 348 | 379 |  | 329 | 322 | 338 | 272 | 327 | 356 | 342.5 | 312.5 | 304.5 | 306.5 | 306 | 342 | 373.5 | 334.5 | 334 | 356 | 383.5 | 348 | 370 | 374 | 398 | 378 | 460.5 | 470 | 466 | 463 | 433.5 | 442.5
VOL-HORA |  |  |  | 1313.5 | 1375 | 1397 | 1457 | 1395.5 | 1385.5 | 1430.5 |  |  |  |  | 1261 | 1259 | 1293 | 1297.5 | 1338 | 1315.5 | 1266 | 1229.5 | 1259 | 1328 | 1356 | 1384 | 1398 |  |  |  | 1475.5 | 1490 | 1520 | 1610.5 | 1706.5 | 1774.5 | 1859.5 | 1832.5 | 1805
MOV DIRC |  | IZQ | 0% |  | DIR | 95.43% |  | DER | 4.571% |  |  |  |  | IZQ | 0% |  |  |  | DIR | 96.16% |  |  |  | DER | 3.841% |  |  |  | IZQ | 0% |  |  |  | DIR | 96.61% |  |  | DER | 3.385%
VOL MAX | 1457 | IZQ | 0 |  | DIR | 1390.3943 |  | DER | 66.6057 |  |  | 1398 |  | IZQ | 0 |  |  |  | DIR | 1344.3087 |  |  |  | DER | 53.6913 |  |  | 1859.5 | IZQ | 0 |  |  |  | DIR | 1796.5508 |  |  | DER | 62.9492
[19 empty] | GRUPO |  | 3A
VOL-15MIN | 756.5 | 708 | 691.5 | 622 | 578 | 531 | 460.5 | 485 | 496 | 506 |  | 456 | 462.5 | 477 | 474 | 529.5 | 530 | 491 | 462 | 438.5 | 424.5 | 421 | 418.5 | 313 | 342.5 | 445 | 492.5 | 462.5 | 472.5 | 504 | 550 | 606.5 | 635 | 633.5 | 609.5 | 577 | 578 | 551.5 | 524.5 |  |  |  | 2778 | 2599.5 | 2422.5 | 2191.5 | 2054.5 | 1972.5 | 1947.5 |  |  |  | 1869.5 | 1943 | 2010.5 | 2024.5 | 2012.5 | 1921.5 | 1816 | 1746 | 1702.5 | 1577 | 1495 | 1519 | 1593 |  |  |  | 1989 | 2133 | 2295.5 | 2425 | 2484.5 | 2455 | 2398 | 2316 | 2231
VOL-HORA |  |  |  | 2778 | 2599.5 | 2422.5 | 2191.5 | 2054.5 | 1972.5 | 1947.5 |  |  |  |  | 1869.5 | 1943 | 2010.5 | 2024.5 | 2012.5 | 1921.5 | 1816 | 1746 | 1702.5 | 1577 | 1495 | 1519 | 1593 |  |  |  | 1989 | 2133 | 2295.5 | 2425 | 2484.5 | 2455 | 2398 | 2316 | 2231 |  |  |  | 81 | 79.5 | 97 | 106.5 | 120 | 160 | 184 |  |  |  | 233.5 | 258.5 | 280.5 | 279.5 | 241 | 192 | 166 | 156.5 | 159.5 | 166.5 | 190 | 218 | 213.5 |  |  |  | 199.5 | 181.5 | 196.5 | 213 | 229.5 | 245.5 | 253 | 241.5 | 236.5
MOV DIRC |  | IZQ | 0% |  | DIR | 100% |  | DER | 0% |  |  |  |  | IZQ | 0% |  |  |  | DIR | 100% |  |  |  | DER | 0% |  |  |  | IZQ | 0% |  |  |  | DIR | 100% |  |  | DER | 0% |  |  |  | 513.5 | 493 | 508 | 461 | 417.5 | 423.5 | 407.5 |  |  |  | 402.5 | 378 | 354 | 370 | 356 | 349.5 | 328.5 | 314 | 333 | 374.5 | 401 | 416.5 | 439.5 |  |  |  | 482 | 488 | 531 | 536.5 | 535 | 539 | 486.5 | 444.5 | 427.5
VOL MAX | 2778 | IZQ | 0 |  | DIR | 2778 |  | DER | 0 |  |  | 2024.5 |  | IZQ | 0 |  |  |  | DIR | 2024.5 |  |  |  | DER | 0 |  |  | 2484.5 | IZQ | 0 |  |  |  | DIR | 2484.5 |  |  | DER | 0 |  |  |  | 358 | 399 | 430 | 476.5 | 444.5 | 415.5 | 446 |  |  |  | 445.5 | 468 | 452 | 478 | 447.5 | 412.5 | 398.5 | 382 | 411.5 | 430.5 | 475.5 | 526 | 525 |  |  |  | 464 | 490.5 | 521.5 | 574.5 | 600.5 | 597 | 577 | 555 | 552
[19 empty] | GRUPO |  | 4A | [21 empty] | 5044 | 4946 | 4854.5 | 4692.5 | 4432 | 4357 | 4415.5 |  |  |  | 4212 | 4306.5 | 4390 | 4449.5 | 4395 | 4191 | 3975 | 3828 | 3865.5 | 3876.5 | 3917.5 | 4063.5 | 4169 |  |  |  | 4610 | 4783 | 5064.5 | 5359.5 | 5556 | 5611 | 5574 | 5389.5 | 5252
VOL-15MIN | 124.5 | 126 | 133 | 130 | 104 | 141 | 86 | 86.5 | 110 | 125 |  | 105.5 | 125 | 78.5 | 93.5 | 81 | 101 | 94.5 | 79.5 | 74.5 | 80 | 80 | 98.5 | 116 | 106.5 | 95.5 | 121.5 | 103.5 | 119.5 | 142 | 117 | 109.5 | 162.5 | 147.5 | 115.5 | 113.5 | 110 | 105.5 | 98.5
VOL-HORA |  |  |  | 513.5 | 493 | 508 | 461 | 417.5 | 423.5 | 407.5 |  |  |  |  | 402.5 | 378 | 354 | 370 | 356 | 349.5 | 328.5 | 314 | 333 | 374.5 | 401 | 416.5 | 439.5 |  |  |  | 482 | 488 | 531 | 536.5 | 535 | 539 | 486.5 | 444.5 | 427.5
MOV DIRC |  | IZQ | 0% |  | DIR | 100% |  | DER | 0% |  |  |  |  | IZQ | 0% |  |  |  | DIR | 100% |  |  |  | DER | 0% |  |  |  | IZQ | 0% |  |  |  | DIR | 100% |  |  | DER | 0%
VOL MAX | 513.5 | IZQ | 0 |  | DIR | 513.5 |  | DER | 0 |  |  | 439.5 |  | IZQ | 0 |  |  |  | DIR | 439.5 |  |  |  | DER | 0 |  |  | 539 | IZQ | 0 |  |  |  | DIR | 539 |  |  | DER | 0
[19 empty] | GRUPO |  | 3
VOL-15MIN | 85.5 | 77 | 73.5 | 122 | 126.5 | 108 | 120 | 90 | 97.5 | 138.5 |  | 111.5 | 126.5 | 84.5 | 123 | 134 | 110.5 | 110.5 | 92.5 | 99 | 96.5 | 94 | 122 | 118 | 141.5 | 144.5 | 121 | 117 | 131 | 103.5 | 112.5 | 143.5 | 162 | 156.5 | 138.5 | 140 | 142 | 134.5 | 135.5
VOL-HORA |  |  |  | 358 | 399 | 430 | 476.5 | 444.5 | 415.5 | 446 |  |  |  |  | 445.5 | 468 | 452 | 478 | 447.5 | 412.5 | 398.5 | 382 | 411.5 | 430.5 | 475.5 | 526 | 525 |  |  |  | 464 | 490.5 | 521.5 | 574.5 | 600.5 | 597 | 577 | 555 | 552
MOV DIRC |  | IZQ | 7.795% |  | DIR | 92.21% |  | DER | 0% |  |  |  |  | IZQ | 4.944% |  |  |  | DIR | 95.06% |  |  |  | DER | 0% |  |  |  | IZQ | 1.935% |  |  |  | DIR | 98.06% |  |  | DER | 0%
VOL MAX | 476.5 | IZQ | 37.1416 |  | DIR | 439.3584 |  | DER | 0 |  |  | 526 |  | IZQ | 26.0045 |  |  |  | DIR | 499.9955 |  |  |  | DER | 0 |  |  | 600.5 | IZQ | 11.6226 |  |  |  | DIR | 588.8774 |  |  | DER | 0
[19 empty] | GRUPO |  | 4B
VOL-15MIN | 20.5 | 15 | 23.5 | 22 | 19 | 32.5 | 33 | 35.5 | 59 | 56.5 |  | 60.5 | 42 | 52 | 79 | 85.5 | 64 | 51 | 40.5 | 36.5 | 38 | 41.5 | 43.5 | 43.5 | 61.5 | 69.5 | 39 | 61.5 | 38.5 | 51 | 48.5 | 43.5 | 53.5 | 67.5 | 65 | 59.5 | 61 | 56 | 60
VOL-HORA |  |  |  | 81 | 79.5 | 97 | 106.5 | 120 | 160 | 184 |  |  |  |  | 233.5 | 258.5 | 280.5 | 279.5 | 241 | 192 | 166 | 156.5 | 159.5 | 166.5 | 190 | 218 | 213.5 |  |  |  | 199.5 | 181.5 | 196.5 | 213 | 229.5 | 245.5 | 253 | 241.5 | 236.5
MOV DIRC |  | IZQ | 0% |  | DIR | 15.35% |  | DER | 84.48% |  |  |  |  | IZQ | 0% |  |  |  | DIR | 15.52% |  |  |  | DER | 84.48% |  |  |  | IZQ | 0% |  |  |  | DIR | 16.02% |  |  | DER | 83.98%
VOL MAX | 184 | IZQ | 0 |  | DIR | 28.2353 |  | DER | 155.4483 |  |  | 280.5 |  | IZQ | 0 |  |  |  | DIR | 43.5259 |  |  |  | DER | 236.9741 |  |  | 253 | IZQ | 0 |  |  |  | DIR | 40.5272 |  |  | DER | 212.4728
[19 empty] | GRUPO |  | TOTAL
VOL-15MIN | 1283.5 | 1238 | 1246 | 1276.5 | 1185.5 | 1146.5 | 1084 | 1016 | 1110.5 | 1205 |  | 1062.5 | 1078 | 1030 | 1041.5 | 1157 | 1161.5 | 1089.5 | 987 | 953 | 945.5 | 942.5 | 1024.5 | 964 | 986.5 | 1088.5 | 1130 | 1128 | 1109.5 | 1170.5 | 1202 | 1301 | 1391 | 1465.5 | 1398.5 | 1356 | 1354 | 1281 | 1261
VOL-HORA |  |  |  | 5044 | 4946 | 4854.5 | 4692.5 | 4432 | 4357 | 4415.5 |  |  |  |  | 4212 | 4306.5 | 4390 | 4449.5 | 4395 | 4191 | 3975 | 3828 | 3865.5 | 3876.5 | 3917.5 | 4063.5 | 4169 |  |  |  | 4610 | 4783 | 5064.5 | 5359.5 | 5556 | 5611 | 5574 | 5389.5 | 5252
s
Constru eñales
S.A.