## G-1
SDB
Formato Nº 4: VOLUMEN DE ARRIBOS
CONTRATO No. : |  |  |  | DE OBRA
DIRECCIÓN : |  |  | CALLE 26- KR 10 |  |  |  |  | CRUCE No. : |  |  | 2610 |  |  |  | GRUPO No. : |  |  | 1 (N-S)
AFORADOR : |  |  | ADOLFREDO FLOREZ |  |  |  |  | No. CARRILES : |  |  | 1 |  |  |  | FECHA : |  |  | 2018-11-22
HORAS | VEHÍCULOS |  |  |  | TOTAL V. Eq. | TOTAL V. Eq/H | HORAS | VEHÍCULOS |  |  |  | TOTAL V. Eq. | TOTAL V. Eq/H | HORAS | VEHÍCULOS |  |  |  | TOTAL V. Eq. | TOTAL V. Eq/H
| M | A | B | C |  |  |  | M | A | B | C |  |  |  | M | A | B | C
7:30 7:45 | 46 | 44 | 9 | 2 | 90 |  | 11:45 12:00 | 31 | 29 | 9 | 3 | 70 | 272 | 16:00 16:15 | 40 | 40 | 8 | 2 | 81
7:45 8:00 | 50 | 41 | 10 | 3 | 93.5 |  | 12:00 12:15 | 44 | 38 | 11 | 2 | 87 | 287.5 | 16:15 16:30 | 37 | 44 | 6 | 1 | 77
8:00 8:15 | 59 | 36 | 8 | 1 | 84 |  | 12:15 12:30 | 87 | 70 | 18 | 5 | 162 | 379.5 | 16:30 16:45 | 43 | 39 | 9 | 2 | 83.5
8:15 8:30 | 41 | 29 | 7 | 4 | 73.5 | 341 | 12:30 12:45 | 68 | 69 | 15 | 2 | 138 | 457 | 16:45 17:00 | 46 | 43 | 6 | 3 | 85.5 | 327
8:30 8:45 | 38 | 39 | 10 | 5 | 90.5 | 341.5 | 12:45 13:00 | 55 | 48 | 10 | 5 | 108 | 495 | 17:00 17:15 | 45 | 29 | 7 | 1 | 68 | 314
8:45 9:00 | 34 | 36 | 11 | 1 | 77.5 | 325.5 | 13:00 13:15 | 52 | 42 | 9 | 2 | 91 | 499 | 17:15 17:30 | 56 | 35 | 6 | 2 | 80 | 317
9:00 9:15 | 41 | 29 | 12 | 2 | 78.5 | 320 | 13:15 13:30 | 48 | 40 | 11 | 1 | 88.5 | 425.5 | 17:30 17:45 | 62 | 48 | 8 | 3 | 102.5 | 336
9:15 9:30 | 42 | 37 | 9 | 1 | 78.5 | 325 | 13:30 13:45 | 41 | 33 | 10 | 1 | 76 | 363.5 | 17:45 18:00 | 67 | 51 | 9 | 1 | 105 | 355.5
9:30 9:45 | 40 | 35 | 8 | 1 | 73.5 | 308 | 13:45 14:00 | 36 | 29 | 6 | 3 | 66.5 | 322 | 18:00 18:15 | 62 | 48 | 5 | 2 | 94 | 381.5
9:45 10:00 | 33 | 21 | 7 | 2 | 56.5 | 287 | 14:00 14:15 | 29 | 36 | 15 | 4 | 90.5 | 321.5 | 18:15 18:30 | 65 | 49 | 4 | 5 | 102 | 403.5
11:00 11:15 | 38 | 31 | 7 | 3 | 71.5 |  | 14:15 14:30 | 32 | 31 | 9 | 4 | 75 | 308 | 18:30 18:45 | 63 | 50 | 9 | 4 | 109.5 | 410.5
11:15 11:30 | 34 | 36 | 6 | 2 | 70 |  | 14:30 14:45 | 42 | 28 | 9 | 3 | 74.5 | 306.5 | 18:45 19:00 | 62 | 51 | 8 | 2 | 103 | 408.5
11:30 11:45 | 40 | 26 | 6 | 1 | 60.5 |  | 14:45 15:00 | 39 | 23 | 7 | 2 | 61.5 | 301.5
MAÑANA |  | VOLUMEN MÁX = |  |  |  | 341.5 | MEDIO DÍA |  | VOLUMEN MÁX = |  |  |  | 499 | TARDE |  | VOLUMEN MÁX = |  |  |  | 410.5
|  | HORA MAX VOL |  |  | 7:45 - 8:45 |  |  |  | HORA MAX VOL |  |  | 12:15 - 13:15 |  |  |  | HORA MAX VOL |  |  | 17:45 - 18:45
OBSERVACIONES:
11:00 11:15
11:15 11:30
11:30 11:45
11:45 12:00
12:00 12:15
12:15 12:30
12:30 12:45
12:45 13:00
13:00 13:15
13:15 13:30
13:30 13:45
13:45 14:00
14:00 14:15
14:15 14:30
14:30 14:45
14:45 15:00

## G-2
SDB
Formato Nº 4: VOLUMEN DE ARRIBOS
CONTRATO No. : |  |  |  | DE OBRA
DIRECCIÓN : |  |  | CALLE 26- KR 10 |  |  |  |  | CRUCE No. : |  |  | 2610 |  |  |  | GRUPO No. : |  |  | 2 (S-N)
AFORADOR : |  |  | GEOVANNIS GONZALEZ |  |  |  |  | No. CARRILES : |  |  | 1 |  |  |  | FECHA : |  |  | 2018-11-22
HORAS | VEHÍCULOS |  |  |  | TOTAL V. Eq. | TOTAL V. Eq/H | HORAS | VEHÍCULOS |  |  |  | TOTAL V. Eq. | TOTAL V. Eq/H | HORAS | VEHÍCULOS |  |  |  | TOTAL V. Eq. | TOTAL V. Eq/H
| M | A | B | C |  |  |  | M | A | B | C |  |  |  | M | A | B | C
7:30 7:45 | 131 | 70 | 11 | 2 | 162.5 |  | 11:45 12:00 | 42 | 29 | 6 | 1 | 64.5 | 337 | 16:00 16:15 | 48 | 35 | 9 | 4 | 87
7:45 8:00 | 105 | 64 | 8 | 3 | 140 |  | 12:00 12:15 | 39 | 25 | 6 | 1 | 59 | 306 | 16:15 16:30 | 48 | 38 | 10 | 2 | 87
8:00 8:15 | 63 | 47 | 12 | 1 | 105 |  | 12:15 12:30 | 49 | 25 | 8 | 4 | 75.5 | 293.5 | 16:30 16:45 | 42 | 28 | 10 | 1 | 71.5
8:15 8:30 | 54 | 45 | 8 | 0 | 88 | 495.5 | 12:30 12:45 | 46 | 38 | 7 | 3 | 82.5 | 281.5 | 16:45 17:00 | 56 | 32 | 11 | 2 | 87 | 332.5 |  | 212.5
8:30 8:45 | 56 | 40 | 10 | 2 | 93 | 426 | 12:45 13:00 | 34 | 30 | 6 | 2 | 64 | 281 | 17:00 17:15 | 57 | 32 | 9 | 2 | 83.5 | 329 |  | 226
8:45 9:00 | 41 | 42 | 8 | 2 | 83.5 | 369.5 | 13:00 13:15 | 32 | 30 | 4 | 4 | 64 | 286 | 17:15 17:30 | 66 | 32 | 8 | 2 | 86 | 328 |  | 233.5
9:00 9:15 | 54 | 29 | 10 | 2 | 81 | 345.5 | 13:15 13:30 | 30 | 29 | 5 | 2 | 59 | 269.5 | 17:30 17:45 | 67 | 29 | 9 | 2 | 85.5 | 342 |  | 234
9:15 9:30 | 40 | 25 | 8 | 2 | 66 | 323.5 | 13:30 13:45 | 29 | 31 | 11 | 4 | 77.5 | 264.5 | 17:45 18:00 | 72 | 33 | 8 | 2 | 90 | 345 |  | 248
9:30 9:45 | 44 | 31 | 7 | 3 | 74.5 | 305 | 13:45 14:00 | 49 | 29 | 10 | 0 | 73.5 | 274 | 18:00 18:15 | 71 | 32 | 4 | 4 | 85.5 | 347 |  | 248
9:45 10:00 | 56 | 39 | 10 | 3 | 94.5 | 316 | 14:00 14:15 | 56 | 39 | 9 | 1 | 87.5 | 297.5 | 18:15 18:30 | 68 | 30 | 8 | 2 | 85 | 346 |  | 262
11:00 11:15 | 48 | 36 | 10 | 4 | 90 |  | 14:15 14:30 | 53 | 42 | 9 | 4 | 96.5 | 335 | 18:30 18:45 | 65 | 37 | 5 | 1 | 82 | 342.5 |  | 275
11:15 11:30 | 57 | 31 | 8 | 5 | 88 |  | 14:30 14:45 | 52 | 29 | 8 | 3 | 78.5 | 336 | 18:45 19:00 | 62 | 40 | 6 | 2 | 88 | 340.5 |  | 276
11:30 11:45 | 50 | 44 | 9 | 3 | 94.5 |  | 14:45 15:00 | 51 | 28 | 7 | 2 | 72.5 | 335
MAÑANA |  | VOLUMEN MÁX = |  |  |  | 495.5 | MEDIO DÍA |  | VOLUMEN MÁX = |  |  |  | 337 | TARDE |  | VOLUMEN MÁX = |  |  |  | 347
|  | HORA MAX VOL |  |  | 7:30 - 8:30 |  |  |  | HORA MAX VOL |  |  | 11:00 - 12:00 |  |  |  | HORA MAX VOL |  |  | 17:15 - 18:15
OBSERVACIONES:
11:00 11:15
11:15 11:30
11:30 11:45
11:45 12:00
12:00 12:15
12:15 12:30
12:30 12:45
12:45 13:00
13:00 13:15
13:15 13:30
13:30 13:45
13:45 14:00
14:00 14:15
14:15 14:30
14:30 14:45
14:45 15:00

## G-3
SDB
Formato Nº 4: VOLUMEN DE ARRIBOS
CONTRATO No. : |  |  |  | DE OBRA
DIRECCIÓN : |  |  | CALLE 26- KR 10 |  |  |  |  | CRUCE No. : |  |  | 2610 |  |  |  | GRUPO No. : |  |  | 3 (OCC-OR)
AFORADOR : |  |  | JHONNY NAVARRO |  |  |  |  | No. CARRILES : |  |  | 1 |  |  |  | FECHA : |  |  | 2018-11-22
HORAS | VEHÍCULOS |  |  |  | TOTAL V. Eq. | TOTAL V. Eq/H | HORAS | VEHÍCULOS |  |  |  | TOTAL V. Eq. | TOTAL V. Eq/H | HORAS | VEHÍCULOS |  |  |  | TOTAL V. Eq. | TOTAL V. Eq/H
| M | A | B | C |  |  |  | M | A | B | C |  |  |  | M | A | B | C
7:30 7:45 | 59 | 38 | 3 | 0 | 73.5 |  | 11:45 12:00 | 51 | 6 | 4 | 2 | 44.5 | 218.5 | 16:00 16:15 | 34 | 22 | 3 | 2 | 50 |  |  |  | 11:15 - 12:15 | 803.5
7:45 8:00 | 55 | 44 | 3 | 0 | 77.5 |  | 12:00 12:15 | 50 | 30 | 4 | 1 | 65.5 | 225 | 16:15 16:30 | 36 | 25 | 4 | 1 | 53.5 |  |  |  | 13:45 - 14:45 | 804.5
8:00 8:15 | 53 | 31 | 4 | 4 | 75.5 |  | 12:15 12:30 | 51 | 32 | 4 | 6 | 80.5 | 244 | 16:30 16:45 | 38 | 24 | 5 | 6 | 68 |  |  |  | 11:00 - 12:00 | 810
8:15 8:30 | 59 | 30 | 6 | 3 | 79 | 305.5 | 12:30 12:45 | 50 | 29 | 2 | 0 | 58 | 248.5 | 16:45 17:00 | 35 | 24 | 2 | 0 | 45.5 | 217 | 8:00 - 9:00 | 917 | 12:30 - 13:30 | 810.5 | 16:00 - 17:00 | 0
8:30 8:45 | 46 | 34 | 3 | 0 | 63 | 295 | 12:45 13:00 | 40 | 26 | 3 | 2 | 57 | 261 | 17:00 17:15 | 31 | 20 | 4 | 2 | 48.5 | 215.5 | 8:30 - 9:30 | 927.5 | 12:00 - 13:00 | 813 | 16:15 - 17:15 | 0
8:45 9:00 | 42 | 30 | 3 | 3 | 64.5 | 282 | 13:00 13:15 | 38 | 2 | 2 | 1 | 27.5 | 223 | 17:15 17:30 | 34 | 23 | 4 | 1 | 50.5 | 212.5 | 7:45 - 8:45 | 941.5 | 12:15 - 13:15 | 813.5 | 16:30 - 17:30 | 0
9:00 9:15 | 47 | 28 | 4 | 1 | 62 | 268.5 | 13:15 13:30 | 34 | 24 | 1 | 4 | 53 | 195.5 | 17:30 17:45 | 33 | 23 | 2 | 2 | 48.5 | 193 | 7:30 - 8:30 | 942 | 14:00 - 15:00 | 814 | 16:45 - 17:45 | 0
9:15 9:30 | 30 | 30 | 2 | 2 | 54 | 243.5 | 13:30 13:45 | 36 | 20 | 2 | 2 | 47 | 184.5 | 17:45 18:00 | 33 | 24 | 3 | 2 | 51.5 | 199 | 8:15 - 9:15 | 946 | 11:45 - 12:45 | 816.5 | 17:00 - 18:00 | 0
9:30 9:45 | 44 | 21 | 3 | 1 | 51.5 | 232 | 13:45 14:00 | 33 | 23 | 2 | 3 | 51 | 178.5 | 18:00 18:15 | 41 | 29 | 3 | 1 | 58 | 208.5 | 8:45 - 9:45 | 963 | 11:30 - 12:30 | 817.5 | 17:15 - 18:15 | 0
9:45 10:00 | 46 | 26 | 5 | 0 | 59 | 226.5 | 14:00 14:15 | 34 | 29 | 2 | 2 | 55 | 206 | 18:15 18:30 | 40 | 22 | 3 | 1 | 50.5 | 208.5 | 9:00 - 10:00 | 967 | 13:15 - 14:15 | 826 | 17:30 - 18:30 | 0
11:00 11:15 | 46 | 23 | 4 | 2 | 59 |  | 14:15 14:30 | 36 | 25 | 3 | 2 | 54 | 207 | 18:30 18:45 | 44 | 26 | 4 | 3 | 63.5 | 223.5 |  |  | 13:30 - 14:30 | 830 | 17:45 - 18:45 | 0
11:15 11:30 | 48 | 29 | 3 | 1 | 61.5 |  | 14:30 14:45 | 37 | 29 | 2 | 2 | 56.5 | 216.5 | 18:45 19:00 | 39 | 24 | 2 | 2 | 52.5 | 224.5 |  |  | 12:45 - 13:45 | 839.5 | 18:00 - 19:00 | 0
11:30 11:45 | 50 | 20 | 3 | 1 | 53.5 |  | 14:45 15:00 | 35 | 23 | 1 | 3 | 50 | 215.5 | [9 empty] | 13:00 - 14:00 | 845.5
MAÑANA |  | VOLUMEN MÁX = |  |  |  | 305.5 | MEDIO DÍA |  | VOLUMEN MÁX = |  |  |  | 261 | TARDE |  | VOLUMEN MÁX = |  |  |  | 224.5
|  | HORA MAX VOL |  |  | 7:30 - 8:30 |  |  |  | HORA MAX VOL |  |  | 14:00 - 15:00 |  |  |  | HORA MAX VOL |  |  | 18:00 - 19:00 |  |  |  | HORA MAX VOL
OBSERVACIONES:
11:00 11:15
11:15 11:30
11:30 11:45
11:45 12:00
12:00 12:15
12:15 12:30
12:30 12:45
12:45 13:00
13:00 13:15
13:15 13:30
13:30 13:45
13:45 14:00
14:00 14:15
14:15 14:30
14:30 14:45
14:45 15:00

## G-4
SDB
Formato Nº 4: VOLUMEN DE ARRIBOS
CONTRATO No. : |  |  |  | DE OBRA
DIRECCIÓN : |  |  | CALLE 26- KR 10 |  |  |  |  | CRUCE No. : |  |  | 2610 |  |  |  | GRUPO No. : |  |  | 4(OR-OCC)
AFORADOR : |  |  | IVAN FONSECA |  |  |  |  | No. CARRILES : |  |  | 1 |  |  |  | FECHA : |  |  | 2018-11-22
HORAS | VEHÍCULOS |  |  |  | TOTAL V. Eq. | TOTAL V. Eq/H | HORAS | VEHÍCULOS |  |  |  | TOTAL V. Eq. | TOTAL V. Eq/H | HORAS | VEHÍCULOS |  |  |  | TOTAL V. Eq. | TOTAL V. Eq/H
| M | A | B | C |  |  |  | M | A | B | C |  |  |  | M | A | B | C
7:30 7:45 | 9 | 8 | 3 | 1 | 21 |  | 11:45 12:00 | 7 | 3 | 3 | 0 | 12.5 | 74.5 | 16:00 16:15 | 14 | 4 | 3 | 1 | 19.5 |  |  |  | 12:45 - 13:45 | 929.5
7:45 8:00 | 11 | 6 | 5 | 2 | 26.5 |  | 12:00 12:15 | 13 | 6 | 1 | 1 | 17 | 70.5 | 16:15 16:30 | 17 | 6 | 3 | 1 | 23 |  |  |  | 12:00 - 13:00 | 932.5
8:00 8:15 | 15 | 3 | 3 | 0 | 16.5 |  | 12:15 12:30 | 3 | 11 | 3 | 0 | 18.5 | 69 | 16:30 16:45 | 11 | 8 | 3 | 1 | 22 |  |  |  | 12:30 - 13:30 | 944.5
8:15 8:30 | 10 | 5 | 3 | 4 | 26 | 90 | 12:30 12:45 | 9 | 7 | 4 | 1 | 22 | 70 | 16:45 17:00 | 15 | 9 | 3 | 1 | 25 | 89.5 | 9:00 - 10:00 | 1077.5 | 12:15 - 13:15 | 950 | 16:00 - 17:00 | 0
8:30 8:45 | 11 | 4 | 3 | 1 | 18 | 87 | 12:45 13:00 | 4 | 3 | 1 | 0 | 7 | 64.5 | 17:00 17:15 | 18 | 10 | 1 | 0 | 21 | 91 | 8:45 - 9:45 | 1084 | 11:30 - 12:30 | 986 | 16:15 - 17:15 | 0
8:45 9:00 | 6 | 5 | 4 | 1 | 18.5 | 79 | 13:00 13:15 | 4 | 5 | 5 | 2 | 22 | 69.5 | 17:15 17:30 | 13 | 11 | 4 | 0 | 25.5 | 93.5 | 8:30 - 9:30 | 1088 | 11:15 - 12:15 | 1007 | 16:30 - 17:30 | 0
9:00 9:15 | 15 | 8 | 3 | 1 | 24 | 86.5 | 13:15 13:30 | 9 | 8 | 4 | 1 | 23 | 74 | 17:30 17:45 | 11 | 7 | 4 | 0 | 20.5 | 92 | 8:15 - 9:15 | 1121.5 | 11:45 - 12:45 | 1015.5 | 16:45 - 17:45 | 0
9:15 9:30 | 4 | 5 | 0 | 0 | 7 | 67.5 | 13:30 13:45 | 11 | 5 | 3 | 1 | 19 | 71 | 17:45 18:00 | 17 | 11 | 3 | 1 | 28 | 95 | 8:00 - 9:00 | 1162.5 | 11:00 - 12:00 | 1028.5 | 17:00 - 18:00 | 0
9:30 9:45 | 4 | 12 | 4 | 2 | 27 | 76.5 | 13:45 14:00 | 16 | 10 | 3 | 1 | 26.5 | 90.5 | 18:00 18:15 | 15 | 10 | 2 | 2 | 26.5 | 100.5 | 7:45 - 8:45 | 1171 | 13:00 - 14:00 | 1031 | 17:15 - 18:15 | 0
9:45 10:00 | 10 | 8 | 3 | 0 | 19 | 77 | 14:00 14:15 | 11 | 5 | 3 | 0 | 16.5 | 85 | 18:15 18:30 | 14 | 9 | 1 | 1 | 20.5 | 95.5 | 7:30 - 8:30 | 1205.5 | 13:15 - 14:15 | 1036.5 | 17:30 - 18:30 | 0
11:00 11:15 | 10 | 7 | 2 | 2 | 21 |  | 14:15 14:30 | 14 | 5 | 3 | 1 | 20.5 | 82.5 | 18:30 18:45 | 13 | 12 | 2 | 1 | 25 | 100 |  |  | 13:30 - 14:30 | 1058.5 | 17:45 - 18:45 | 0
11:15 11:30 | 19 | 4 | 2 | 1 | 20 |  | 14:30 14:45 | 17 | 6 | 4 | 1 | 25 | 88.5 | 18:45 19:00 | 15 | 10 | 2 | 0 | 21.5 | 93.5 |  |  | 13:45 - 14:45 | 1091.5 | 18:00 - 19:00 | 0
11:30 11:45 | 6 | 5 | 4 | 2 | 21 |  | 14:45 15:00 | 5 | 8 | 4 | 0 | 18.5 | 80.5 | [9 empty] | 14:00 - 15:00 | 1132
MAÑANA |  | VOLUMEN MÁX = |  |  |  | 90 | MEDIO DÍA |  | VOLUMEN MÁX = |  |  |  | 90.5 | TARDE |  | VOLUMEN MÁX = |  |  |  | 100.5
|  | HORA MAX VOL |  |  | 7:30 - 8:30 |  |  |  | HORA MAX VOL |  |  | 13:00 - 14:00 |  |  |  | HORA MAX VOL |  |  | 17:15 - 18:15 |  |  |  | HORA MAX VOL
OBSERVACIONES:
11:00 11:15
11:15 11:30
11:30 11:45
11:45 12:00
12:00 12:15
12:15 12:30
12:30 12:45
12:45 13:00
13:00 13:15
13:15 13:30
13:30 13:45
13:45 14:00
14:00 14:15
14:15 14:30
14:30 14:45
14:45 15:00

## G-Totales
SDB
Formato Nº 7: VOLUMEN DE ARRIBOS TOTAL DE LA INTERSECCIÓN
CONTRATO No. : |  |  |  | DE OBRA
DIRECCIÓN : |  |  | CALLE 26- KR 10 |  |  |  |  | CRUCE No. : |  |  | 2610 |  |  |  | FECHA : |  |  | 2018-11-22
HORAS | VEHÍCULOS |  |  |  | TOTAL V. Eq. | TOTAL V. Eq/H | HORAS | VEHÍCULOS |  |  |  | TOTAL V. Eq. | TOTAL V. Eq/H | HORAS | VEHÍCULOS |  |  |  | TOTAL V. Eq. | TOTAL V. Eq/H
| M | A | B | C |  |  |  | M | A | B | C |  |  |  | M | A | B | C
7:30 7:45 | 245 | 160 | 26 | 5 | 347 |  | 11:45 12:00 | 131 | 67 | 22 | 6 | 191.5 | 902 | 16:00 16:15 | 136 | 101 | 23 | 9 | 237.5 |  |  |  | 12:00 - 13:00 | 1745.5
7:45 8:00 | 221 | 155 | 26 | 8 | 337.5 |  | 12:00 12:15 | 146 | 99 | 22 | 5 | 228.5 | 889 | 16:15 16:30 | 138 | 113 | 23 | 5 | 240.5 |  |  |  | 12:30 - 13:30 | 1755
8:00 8:15 | 190 | 117 | 27 | 6 | 281 |  | 12:15 12:30 | 190 | 138 | 33 | 15 | 336.5 | 986 | 16:30 16:45 | 134 | 99 | 27 | 10 | 245 |  |  |  | 12:15 - 13:15 | 1763.5
8:15 8:30 | 164 | 109 | 24 | 11 | 266.5 | 1232 | 12:30 12:45 | 173 | 143 | 28 | 6 | 300.5 | 1057 | 16:45 17:00 | 152 | 108 | 22 | 6 | 243 | 966 | 8:30 - 9:30 | 2015.5 | 12:45 - 13:45 | 1769 | 16:00 - 17:00 | 0
8:30 8:45 | 151 | 117 | 26 | 8 | 264.5 | 1149.5 | 12:45 13:00 | 133 | 107 | 20 | 9 | 236 | 1101.5 | 17:00 17:15 | 151 | 91 | 21 | 5 | 221 | 949.5 | 9:00 - 10:00 | 2044.5 | 11:30 - 12:30 | 1803.5 | 16:15 - 17:15 | 0
8:45 9:00 | 123 | 113 | 26 | 7 | 244 | 1056 | 13:00 13:15 | 126 | 79 | 20 | 9 | 204.5 | 1077.5 | 17:15 17:30 | 169 | 101 | 22 | 5 | 242 | 951 | 8:45 - 9:45 | 2047 | 11:15 - 12:15 | 1810.5 | 16:30 - 17:30 | 0
9:00 9:15 | 157 | 94 | 29 | 6 | 245.5 | 1020.5 | 13:15 13:30 | 121 | 101 | 21 | 8 | 223.5 | 964.5 | 17:30 17:45 | 173 | 107 | 23 | 7 | 257 | 963 | 8:15 - 9:15 | 2067.5 | 11:45 - 12:45 | 1832 | 16:45 - 17:45 | 0
9:15 9:30 | 116 | 97 | 19 | 5 | 205.5 | 959.5 | 13:30 13:45 | 117 | 89 | 26 | 8 | 219.5 | 883.5 | 17:45 18:00 | 189 | 119 | 23 | 6 | 274.5 | 994.5 | 8:00 - 9:00 | 2079.5 | 11:00 - 12:00 | 1838.5 | 17:00 - 18:00 | 0
9:30 9:45 | 132 | 99 | 22 | 7 | 226.5 | 921.5 | 13:45 14:00 | 134 | 91 | 21 | 7 | 217.5 | 865 | 18:00 18:15 | 189 | 119 | 14 | 9 | 264 | 1037.5 | 7:45 - 8:45 | 2112.5 | 13:15 - 14:15 | 1862.5 | 17:15 - 18:15 | 0
9:45 10:00 | 145 | 94 | 25 | 5 | 229 | 906.5 | 14:00 14:15 | 130 | 109 | 29 | 7 | 249.5 | 910 | 18:15 18:30 | 187 | 110 | 16 | 9 | 258 | 1053.5 | 7:30 - 8:30 | 2147.5 | 13:00 - 14:00 | 1876.5 | 17:30 - 18:30 | 0
11:00 11:15 | 142 | 97 | 23 | 11 | 241.5 |  | 14:15 14:30 | 135 | 103 | 24 | 11 | 246 | 932.5 | 18:30 18:45 | 185 | 125 | 20 | 9 | 280 | 1076.5 |  |  | 13:30 - 14:30 | 1888.5 | 17:45 - 18:45 | 0
11:15 11:30 | 158 | 100 | 19 | 9 | 239.5 |  | 14:30 14:45 | 148 | 92 | 23 | 9 | 234.5 | 947.5 | 18:45 19:00 | 178 | 125 | 18 | 6 | 265 | 1067 |  |  | 13:45 - 14:45 | 1896 | 18:00 - 19:00 | 0
11:30 11:45 | 146 | 95 | 22 | 7 | 229.5 |  | 14:45 15:00 | 130 | 82 | 19 | 7 | 202.5 | 932.5 | [9 empty] | 14:00 - 15:00 | 1946
MAÑANA |  | VOLUMEN MÁX = |  |  |  | 1232 | MEDIO DÍA |  | VOLUMEN MÁX = |  |  |  | 1101.5 | TARDE |  | VOLUMEN MÁX = |  |  |  | 1076.5
|  | HORA MAX VOL |  |  | 7:30 - 8:30 |  |  |  | HORA MAX VOL |  |  | 12:00 - 13:00 |  |  |  | HORA MAX VOL |  |  | 17:45 - 18:45 |  |  |  | HORA MAX VOL
OBSERVACIONES:
11:00 11:15
11:15 11:30
11:30 11:45
11:45 12:00
12:00 12:15
12:15 12:30
12:30 12:45
12:45 13:00
13:00 13:15
13:15 13:30
13:30 13:45
13:45 14:00
14:00 14:15
14:15 14:30
14:30 14:45
14:45 15:00

## DIRECCIONALIDAD
SDB
Formato Nº 5: Volumen vehicular direccional
CONTRATO No.: |  | DE OBRA
DIRECCIÓN : |  | CALLE 26- KR 10 |  |  |  |  | CRUCE No. : | 2610
AFORADOR: |  | DOLFREDO FLOREZ |  |  |  |  | FECHA : | 2018-11-22
GRUPO No. | No. CARRILES | PERIODO | MOVIMIENTO | MOTOS | AUTOS | BUS | CAMIÓN | TOTAL EQUIVAL. | % DIRECC.
|  |  |  | M | A | B | C
1 (N-S) | 1 |  | IZQUIERDA | 2 | 0 | 0 | 0 | 1 | 0.72727
|  | MAÑANA: | DIRECTOS | 58 | 48 | 17 | 0 | 111 | 80.7273
|  | 07:30 - 08:00 | DERECHA | 25 | 13 | 0 | 0 | 25.5 | 18.5455
|  |  | IZQUIERDA | 1 | 5 | 1 | 0 | 7.5 | 5.5147
|  | MEDIO DÍA: | DIRECTOS | 54 | 39 | 15 | 5 | 108.5 | 79.7794
|  | 11:00 - 11:30 | DERECHA | 26 | 7 | 0 | 0 | 20 | 14.7059
|  |  | IZQUIERDA | 2 | 81 | 0 | 0 | 82 | 29.2335
|  | TARDE: | DIRECTOS | 102 | 81 | 17 | 4 | 176 | 62.7451
|  | 17:00 - 17:30 | DERECHA | 25 | 10 | 0 | 0 | 22.5 | 8.0214
2 (S-N) | 1 |  | IZQUIERDA | 27 | 9 | 0 | 0 | 22.5 | 20.6422
|  | MAÑANA: | DIRECTOS | 3 | 46 | 18 | 1 | 86 | 78.8991
|  | 08:00 - 08:30 | DERECHA | 1 | 0 | 0 | 0 | 0.5 | 0.45872
|  |  | IZQUIERDA | 42 | 11 | 0 | 1 | 34.5 | 19.5467
|  | MEDIO DÍA: | DIRECTOS | 90 | 50 | 17 | 5 | 141.5 | 80.17
|  | 11:30 - 12:00 | DERECHA | 1 | 0 | 0 | 0 | 0.5 | 0.28329
|  |  | IZQUIERDA | 44 | 15 | 0 | 1 | 39.5 | 22.5071
|  | TARDE: | DIRECTOS | 92 | 47 | 17 | 3 | 134.5 | 76.6382
|  | 17:30 - 18:00 | DERECHA | 3 | 0 | 0 | 0 | 1.5 | 0.8547
3 (OCC-OR) | 1 |  | IZQUIERDA | 22 | 14 | 1 | 1 | 29.5 | 30.5699
|  | MAÑANA: | DIRECTOS | 31 | 11 | 5 | 1 | 39 | 40.4145
|  | 08:30 - 09:00 | DERECHA | 18 | 14 | 0 | 2 | 28 | 29.0155
|  |  | IZQUIERDA | 12 | 9 | 0 | 1 | 17.5 | 35.3535
|  | MEDIO DÍA: | DIRECTOS | 19 | 10 | 0 | 2 | 24.5 | 49.4949
|  | 12:00 - 12:30 | DERECHA | 9 | 3 | 0 | 0 | 7.5 | 15.1515
|  |  | IZQUIERDA | 12 | 11 | 3 | 0 | 23 | 25.9887
|  | TARDE: | DIRECTOS | 34 | 7 | 2 | 1 | 30.5 | 34.4633
|  | 18:00 - 18:30 | DERECHA | 37 | 12 | 1 | 1 | 35 | 39.548
4 (OR-OCC) | 1 |  | IZQUIERDA | 2 | 2 | 0 | 0 | 3 | 8.6957
|  | MAÑANA: | DIRECTOS | 18 | 6 | 7 | 0 | 29 | 84.058
|  | 09:00 - 09:30 | DERECHA | 3 | 1 | 0 | 0 | 2.5 | 7.2464
|  |  | IZQUIERDA | 1 | 0 | 0 | 0 | 0.5 | 1.2195
|  | MEDIO DÍA: | DIRECTOS | 12 | 13 | 8 | 1 | 37.5 | 91.4634
|  | 12:30 - 13:00 | DERECHA | 4 | 1 | 0 | 0 | 3 | 7.3171
|  |  | IZQUIERDA | 2 | 2 | 0 | 0 | 3 | 6.1856
|  | TARDE: | DIRECTOS | 18 | 10 | 7 | 1 | 35.5 | 73.1959
|  | 18:30 - 19:00 | DERECHA | 8 | 6 | 0 | 0 | 10 | 20.6186
OBSERVACIONES:

## DIAGRAMA DE VOL
CONTRATO DE CONCESION DE AMOBLAMIENTO URBANO
SISTEMA DE SEMAFIRIZACION
VOLUMENES VEHICULARES DE INTERSECCION SEMAFORIZADA
CIUDAD |  | BARRANQUILLA | [8 empty] | INTERSECCIÓN |  |  | CALLE 26- KR 10 | [6 empty] | Nº EXTERNO |  |  | 2610 | [7 empty] | FECHA |  | 2018-11-22
|  |  | MAÑANA | [14 empty] | MEDIO DIA | [13 empty] | TARDE
TIEMPO | 7:45 | 8:00 | 8:15 | 8:30 | 8:45 | 9:00 | 9:15 | 9:30 | 9:45 | 10:00 |  | 11:15 | 11:30 | 11:45 | 12:00 | 12:15 | 12:30 | 12:45 | 13:00 | 13:15 | 13:30 | 13:45 | 14:00 | 14:15 | 14:30 | 14:45 | 15:00 | 16:15 | 16:30 | 16:45 | 17:00 | 17:15 | 17:30 | 17:45 | 18:00 | 18:15 | 18:30 | 18:45 | 19:00 | 7:45 | 8:00 | 8:15 | 8:30 | 8:45 | 9:00 | 9:15 | 9:30 | 9:45 | 10:00 | 11:15 | 11:30 | 11:45 | 12:00 | 12:15 | 12:30 | 12:45 | 13:00 | 13:15 | 13:30 | 13:45 | 14:00 | 14:15 | 14:30 | 14:45 | 15:00 | 16:15 | 16:30 | 16:45 | 17:00 | 17:15 | 17:30 | 17:45 | 18:00 | 18:15 | 18:30 | 18:45 | 19:00
[19 empty] | GRUPO |  | 1 | [21 empty] | 341 | 341.5 | 325.5 | 320 | 325 | 308 | 287 |  |  |  | 272 | 287.5 | 379.5 | 457 | 495 | 499 | 425.5 | 363.5 | 322 | 321.5 | 308 | 306.5 | 301.5 |  |  |  | 327 | 314 | 317 | 336 | 355.5 | 381.5 | 403.5 | 410.5 | 408.5
VOL-15MIN | 90 | 93.5 | 84 | 73.5 | 90.5 | 77.5 | 78.5 | 78.5 | 73.5 | 56.5 |  | 71.5 | 70 | 60.5 | 70 | 87 | 162 | 138 | 108 | 91 | 88.5 | 76 | 66.5 | 90.5 | 75 | 74.5 | 61.5 | 81 | 77 | 83.5 | 85.5 | 68 | 80 | 102.5 | 105 | 94 | 102 | 109.5 | 103
VOL-HORA |  |  |  | 341 | 341.5 | 325.5 | 320 | 325 | 308 | 287 |  |  |  |  | 272 | 287.5 | 379.5 | 457 | 495 | 499 | 425.5 | 363.5 | 322 | 321.5 | 308 | 306.5 | 301.5 |  |  |  | 327 | 314 | 317 | 336 | 355.5 | 381.5 | 403.5 | 410.5 | 408.5
MOV DIRC |  | IZQ | 0.7273% |  | DIR | 80.73% |  | DER | 18.55% |  |  |  |  | IZQ | 5.515% |  |  |  | DIR | 79.78% |  |  |  | DER | 14.71% |  |  |  | IZQ | 29.23% |  |  |  | DIR | 62.75% |  |  | DER | 8.021%
[19 empty] | GRUPO |  | 2
VOL-15MIN | 162.5 | 140 | 105 | 88 | 93 | 83.5 | 81 | 66 | 74.5 | 94.5 |  | 90 | 88 | 94.5 | 64.5 | 59 | 75.5 | 82.5 | 64 | 64 | 59 | 77.5 | 73.5 | 87.5 | 96.5 | 78.5 | 72.5 | 87 | 87 | 71.5 | 87 | 83.5 | 86 | 85.5 | 90 | 85.5 | 85 | 82 | 88 |  |  |  | 495.5 | 426 | 369.5 | 345.5 | 323.5 | 305 | 316 |  |  |  | 337 | 306 | 293.5 | 281.5 | 281 | 286 | 269.5 | 264.5 | 274 | 297.5 | 335 | 336 | 335 |  |  |  | 332.5 | 329 | 328 | 342 | 345 | 347 | 346 | 342.5 | 340.5
VOL-HORA |  |  |  | 495.5 | 426 | 369.5 | 345.5 | 323.5 | 305 | 316 |  |  |  |  | 337 | 306 | 293.5 | 281.5 | 281 | 286 | 269.5 | 264.5 | 274 | 297.5 | 335 | 336 | 335 |  |  |  | 332.5 | 329 | 328 | 342 | 345 | 347 | 346 | 342.5 | 340.5 |  |  |  | 90 | 87 | 79 | 86.5 | 67.5 | 76.5 | 77 |  |  |  | 74.5 | 70.5 | 69 | 70 | 64.5 | 69.5 | 74 | 71 | 90.5 | 85 | 82.5 | 88.5 | 80.5 |  |  |  | 89.5 | 91 | 93.5 | 92 | 95 | 100.5 | 95.5 | 100 | 93.5
MOV DIRC |  | IZQ | 20.64% |  | DIR | 78.9% |  | DER | 0.4587% |  |  |  |  | IZQ | 19.55% |  |  |  | DIR | 80.17% |  |  |  | DER | 0.2833% |  |  |  | IZQ | 22.51% |  |  |  | DIR | 76.64% |  |  | DER | 0.8547% |  |  |  | 305.5 | 295 | 282 | 268.5 | 243.5 | 232 | 226.5 |  |  |  | 218.5 | 225 | 244 | 248.5 | 261 | 223 | 195.5 | 184.5 | 178.5 | 206 | 207 | 216.5 | 215.5 |  |  |  | 217 | 215.5 | 212.5 | 193 | 199 | 208.5 | 208.5 | 223.5 | 224.5
[19 empty] | GRUPO |  | 3 | [21 empty] | 1232 | 1149.5 | 1056 | 1020.5 | 959.5 | 921.5 | 906.5 |  |  |  | 902 | 889 | 986 | 1057 | 1101.5 | 1077.5 | 964.5 | 883.5 | 865 | 910 | 932.5 | 947.5 | 932.5 |  |  |  | 966 | 949.5 | 951 | 963 | 994.5 | 1037.5 | 1053.5 | 1076.5 | 1067
VOL-15MIN | 73.5 | 77.5 | 75.5 | 79 | 63 | 64.5 | 62 | 54 | 51.5 | 59 |  | 59 | 61.5 | 53.5 | 44.5 | 65.5 | 80.5 | 58 | 57 | 27.5 | 53 | 47 | 51 | 55 | 54 | 56.5 | 50 | 50 | 53.5 | 68 | 45.5 | 48.5 | 50.5 | 48.5 | 51.5 | 58 | 50.5 | 63.5 | 52.5
VOL-HORA |  |  |  | 305.5 | 295 | 282 | 268.5 | 243.5 | 232 | 226.5 |  |  |  |  | 218.5 | 225 | 244 | 248.5 | 261 | 223 | 195.5 | 184.5 | 178.5 | 206 | 207 | 216.5 | 215.5 |  |  |  | 217 | 215.5 | 212.5 | 193 | 199 | 208.5 | 208.5 | 223.5 | 224.5
MOV DIRC |  | IZQ | 30.57% |  | DIR | 40.41% |  | DER | 29.02% |  |  |  |  | IZQ | 35.35% |  |  |  | DIR | 49.49% |  |  |  | DER | 15.15% |  |  |  | IZQ | 25.99% |  |  |  | DIR | 34.46% |  |  | DER | 39.55%
[19 empty] | GRUPO |  | 4
VOL-15MIN | 21 | 26.5 | 16.5 | 26 | 18 | 18.5 | 24 | 7 | 27 | 19 |  | 21 | 20 | 21 | 12.5 | 17 | 18.5 | 22 | 7 | 22 | 23 | 19 | 26.5 | 16.5 | 20.5 | 25 | 18.5 | 19.5 | 23 | 22 | 25 | 21 | 25.5 | 20.5 | 28 | 26.5 | 20.5 | 25 | 21.5
VOL-HORA |  |  |  | 90 | 87 | 79 | 86.5 | 67.5 | 76.5 | 77 |  |  |  |  | 74.5 | 70.5 | 69 | 70 | 64.5 | 69.5 | 74 | 71 | 90.5 | 85 | 82.5 | 88.5 | 80.5 |  |  |  | 89.5 | 91 | 93.5 | 92 | 95 | 100.5 | 95.5 | 100 | 93.5
MOV DIRC |  | IZQ | 8.696% |  | DIR | 84.06% |  | DER | 7.246% |  |  |  |  | IZQ | 1.22% |  |  |  | DIR | 91.46% |  |  |  | DER | 7.317% |  |  |  | IZQ | 6.186% |  |  |  | DIR | 73.2% |  |  | DER | 20.62%
[19 empty] | GRUPO |  | TOTAL
VOL-15MIN | 347 | 337.5 | 281 | 266.5 | 264.5 | 244 | 245.5 | 205.5 | 226.5 | 229 |  | 241.5 | 239.5 | 229.5 | 191.5 | 228.5 | 336.5 | 300.5 | 236 | 204.5 | 223.5 | 219.5 | 217.5 | 249.5 | 246 | 234.5 | 202.5 | 237.5 | 240.5 | 245 | 243 | 221 | 242 | 257 | 274.5 | 264 | 258 | 280 | 265
VOL-HORA |  |  |  | 1232 | 1149.5 | 1056 | 1020.5 | 959.5 | 921.5 | 906.5 |  |  |  |  | 902 | 889 | 986 | 1057 | 1101.5 | 1077.5 | 964.5 | 883.5 | 865 | 910 | 932.5 | 947.5 | 932.5 |  |  |  | 966 | 949.5 | 951 | 963 | 994.5 | 1037.5 | 1053.5 | 1076.5 | 1067
s
Constru eñales
S.A.