## G-1
SDB
Formato Nº 4: VOLUMEN DE ARRIBOS
CONTRATO No. : |  |  |  | DE OBRA
DIRECCIÓN : |  |  | CL 6 - CR 38 |  |  |  |  | CRUCE No. : | [6 empty] | GRUPO No. : |  |  | 1 (N-S)DESPEJE
AFORADOR : |  |  | IVAN FONSECA |  |  |  |  | No. CARRILES : |  |  | 2 |  |  |  | FECHA : |  |  | 2020-12-18
HORAS | VEHÍCULOS |  |  |  | TOTAL V. Eq. | TOTAL V. Eq/H | HORAS | VEHÍCULOS |  |  |  | TOTAL V. Eq. | TOTAL V. Eq/H | HORAS | VEHÍCULOS |  |  |  | TOTAL V. Eq. | TOTAL V. Eq/H
| M | A | B | C |  |  |  | M | A | B | C |  |  |  | M | A | B | C
6:00 6:15 |  |  |  |  | 0 |  | 11:30 11:45 | 8 | 121 | 12 | 39 | 246.5 | 706.5 | 17:00 17:15 |  |  |  |  | 0
6:15 6:30 |  |  |  |  | 0 |  | 11:45 12:00 | 18 | 142 | 6 | 30 | 238 | 944.5 | 17:15 17:30 |  |  |  |  | 0
6:30 6:45 |  |  |  |  | 0 |  | 12:00 12:15 | 17 | 138 | 9 | 31 | 242 | 965 | 17:30 17:45 |  |  |  |  | 0
6:45 7:00 |  |  |  |  | 0 | 0 | 12:15 12:30 | 13 | 146 | 12 | 34 | 261.5 | 988 | 17:45 18:00 |  |  |  |  | 0 | 0
7:00 7:15 | 24 | 181 | 11 | 39 | 312.5 | 312.5 | 12:30 12:45 | 11 | 129 | 9 | 27 | 220 | 961.5 | 18:00 18:15 |  |  |  |  | 0 | 0
7:15 7:30 | 28 | 170 | 9 | 34 | 287 | 599.5 | 12:45 13:00 | 8 | 116 | 10 | 23 | 197.5 | 921 | 18:15 18:30 |  |  |  |  | 0 | 0
7:30 7:45 | 30 | 242 | 12 | 33 | 363.5 | 963 | 13:00 13:15 | 10 | 112 | 11 | 22 | 194 | 873 | 18:30 18:45 |  |  |  |  | 0 | 0
7:45 8:00 | 39 | 268 | 19 | 43 | 433 | 1396 | 13:15 13:30 | 7 | 113 | 8 | 18 | 177.5 | 789 | 18:45 19:00 |  |  |  |  | 0 | 0
8:00 8:15 | 34 | 237 | 6 | 31 | 343.5 | 1427 | 13:30 13:45 | 12 | 131 | 15 | 21 | 219.5 | 788.5 | 19:00 19:15 |  |  |  |  | 0 | 0
8:15 8:30 | 11 | 183 | 1 | 36 | 280.5 | 1420.5 | 13:45 14:00 | 18 | 142 | 9 | 29 | 241.5 | 832.5 | 19:15 19:30 |  |  |  |  | 0 | 0
8:30 8:45 | 12 | 154 | 10 | 35 | 267.5 | 1324.5 | 14:00 14:15 | 13 | 134 | 12 | 19 | 212 | 850.5 | 19:30 19:45 |  |  |  |  | 0 | 0
8:45 9:00 | 23 | 161 | 17 | 24 | 266.5 | 1158 | 14:15 14:30 | 14 | 130 | 17 | 33 | 253.5 | 926.5 | 19:45 20:00 |  |  |  |  | 0 | 0
9:00 9:15 | 21 | 139 | 8 | 43 | 273 | 1087.5 | 14:30 14:45 | 13 | 143 | 10 | 28 | 239.5 | 946.5 | 20:00 20:15 |  |  |  |  | 0 | 0
9:15 9:30 | 24 | 154 | 4 | 31 | 251.5 | 1058.5 | 14:45 15:00 | 11 | 154 | 9 | 25 | 240 | 945 | 20:15 20:30 |  |  |  |  | 0 | 0
9:30 9:45 | 11 | 167 | 13 | 34 | 283.5 | 1074.5 | 15:00 15:15 |  |  |  |  | 0 | 733 | 20:30 20:45 |  |  |  |  | 0 | 0
9:45 10:00 | 19 | 184 | 10 | 38 | 308.5 | 1116.5 | 15:15 15:30 |  |  |  |  | 0 | 479.5 | 20:45 21:00 |  |  |  |  | 0 | 0
10:00 10:15 | 12 | 160 | 17 | 31 | 277.5 | 1121 | 15:30 15:45 |  |  |  |  | 0 | 240 | 21:00 21:15 |  |  |  |  | 0 | 0
10:15 10:30 | 17 | 124 | 15 | 34 | 247.5 | 1117 | 15:45 16:00 |  |  |  |  | 0 | 0 | 21:15 21:30 |  |  |  |  | 0 | 0
10:30 10:45 |  |  |  |  | 0 | 833.5 | 16:00 16:15 |  |  |  |  | 0 | 0 | 21:30 21:45 |  |  |  |  | 0 | 0
10:45 11:00 |  |  |  |  | 0 | 525 | 16:15 16:30 |  |  |  |  | 0 | 0 | 21:45 22:00 |  |  |  |  | 0 | 0
11:00 11:15 | 13 | 110 | 15 | 30 | 221.5 | 469 | 16:30 16:45 |  |  |  |  | 0 | 0
11:15 11:30 | 16 | 123 | 10 | 35 | 238.5 | 460 | 16:45 17:00 |  |  |  |  | 0 | 0
MAÑANA |  | VOLUMEN MÁX = |  |  |  | 1427 | MEDIO DÍA |  | VOLUMEN MÁX = |  |  |  | 988 | TARDE |  | VOLUMEN MÁX = |  |  |  | 0
|  | HORA MAX VOL |  |  | 7:15 - 8:15 |  |  |  | HORA MAX VOL |  |  | 11:15 - 12:15 |  |  |  | HORA MAX VOL
OBSERVACIONES:
11:00 11:15
11:15 11:30
11:30 11:45
11:45 12:00
12:00 12:15
12:15 12:30
12:30 12:45
12:45 13:00
13:00 13:15
13:15 13:30
13:30 13:45
13:45 14:00
14:00 14:15
14:15 14:30
14:30 14:45
14:45 15:00
15:00 15:15
15:15 15:30

## G-2
SDB
Formato Nº 4: VOLUMEN DE ARRIBOS
CONTRATO No. : |  |  |  | DE OBRA
DIRECCIÓN : |  |  | CL 6 - CR 38 |  |  |  |  | CRUCE No. : |  |  | 0 |  |  |  | GRUPO No. : |  |  | 2 (S - N)DESPEJE
AFORADOR : |  |  | JHONY NAVARRO |  |  |  |  | No. CARRILES : |  |  | 2 |  |  |  | FECHA : |  |  | 2020-12-18
HORAS | VEHÍCULOS |  |  |  | TOTAL V. Eq. | TOTAL V. Eq/H | HORAS | VEHÍCULOS |  |  |  | TOTAL V. Eq. | TOTAL V. Eq/H | HORAS | VEHÍCULOS |  |  |  | TOTAL V. Eq. | TOTAL V. Eq/H
| M | A | B | C |  |  |  | M | A | B | C |  |  |  | M | A | B | C
6:00 6:15 |  |  |  |  | 0 |  | 11:30 11:45 | 4 | 115 | 7 | 31 | 208.5 | 618.5 | 17:00 17:15 |  |  |  |  | 0
6:15 6:30 |  |  |  |  | 0 |  | 11:45 12:00 | 6 | 124 | 4 | 28 | 205 | 823.5 | 17:15 17:30 |  |  |  |  | 0
6:30 6:45 |  |  |  |  | 0 |  | 12:00 12:15 | 3 | 116 | 8 | 30 | 208.5 | 829 | 17:30 17:45 |  |  |  |  | 0
6:45 7:00 |  |  |  |  | 0 | 0 | 12:15 12:30 | 6 | 92 | 7 | 21 | 161.5 | 783.5 | 17:45 18:00 |  |  |  |  | 0 | 0
7:00 7:15 | 3 | 106 | 2 | 7 | 129 | 129 | 12:30 12:45 | 3 | 98 | 7 | 22 | 168.5 | 743.5 | 18:00 18:15 |  |  |  |  | 0 | 0
7:15 7:30 | 3 | 111 | 4 | 5 | 133 | 262 | 12:45 13:00 | 5 | 87 | 7 | 20 | 153.5 | 692 | 18:15 18:30 |  |  |  |  | 0 | 0
7:30 7:45 | 5 | 100 | 4 | 10 | 135.5 | 397.5 | 13:00 13:15 | 4 | 82 | 5 | 23 | 151.5 | 635 | 18:30 18:45 |  |  |  |  | 0 | 0
7:45 8:00 | 5 | 97 | 4 | 15 | 145 | 542.5 | 13:15 13:30 | 5 | 81 | 6 | 25 | 158 | 631.5 | 18:45 19:00 |  |  |  |  | 0 | 0
8:00 8:15 | 3 | 93 | 6 | 16 | 146.5 | 560 | 13:30 13:45 | 6 | 93 | 8 | 25 | 174.5 | 637.5 | 19:00 19:15 |  |  |  |  | 0 | 0
8:15 8:30 | 6 | 95 | 9 | 15 | 153.5 | 580.5 | 13:45 14:00 | 8 | 119 | 10 | 20 | 193 | 677 | 19:15 19:30 |  |  |  |  | 0 | 0
8:30 8:45 | 2 | 70 | 10 | 18 | 136 | 581 | 14:00 14:15 | 9 | 112 | 14 | 17 | 187 | 712.5 | 19:30 19:45 |  |  |  |  | 0 | 0
8:45 9:00 | 5 | 91 | 17 | 21 | 180 | 616 | 14:15 14:30 | 2 | 100 | 7 | 22 | 170 | 724.5 | 19:45 20:00 |  |  |  |  | 0 | 0
9:00 9:15 | 1 | 87 | 14 | 26 | 180.5 | 650 | 14:30 14:45 | 6 | 92 | 12 | 22 | 174 | 724 | 20:00 20:15 |  |  |  |  | 0 | 0
9:15 9:30 | 6 | 102 | 11 | 22 | 182 | 678.5 | 14:45 15:00 | 5 | 100 | 14 | 26 | 195.5 | 726.5 | 20:15 20:30 |  |  |  |  | 0 | 0
9:30 9:45 | 2 | 96 | 11 | 24 | 179 | 721.5 | 15:00 15:15 |  |  |  |  | 0 | 539.5 | 20:30 20:45 |  |  |  |  | 0 | 0
9:45 10:00 | 6 | 82 | 7 | 19 | 146.5 | 688 | 15:15 15:30 |  |  |  |  | 0 | 369.5 | 20:45 21:00 |  |  |  |  | 0 | 0
10:00 10:15 | 2 | 98 | 16 | 22 | 186 | 693.5 | 15:30 15:45 |  |  |  |  | 0 | 195.5 | 21:00 21:15 |  |  |  |  | 0 | 0
10:15 10:30 | 1 | 80 | 13 | 18 | 151.5 | 663 | 15:45 16:00 |  |  |  |  | 0 | 0 | 21:15 21:30 |  |  |  |  | 0 | 0
10:30 10:45 |  |  |  |  | 0 | 484 | 16:00 16:15 |  |  |  |  | 0 | 0 | 21:30 21:45 |  |  |  |  | 0 | 0
10:45 11:00 |  |  |  |  | 0 | 337.5 | 16:15 16:30 |  |  |  |  | 0 | 0 | 21:45 22:00 |  |  |  |  | 0 | 0
11:00 11:15 | 4 | 113 | 9 | 28 | 203 | 354.5 | 16:30 16:45 |  |  |  |  | 0 | 0
11:15 11:30 | 5 | 108 | 7 | 33 | 207 | 410 | 16:45 17:00 |  |  |  |  | 0 | 0
MAÑANA |  | VOLUMEN MÁX = |  |  |  | 721.5 | MEDIO DÍA |  | VOLUMEN MÁX = |  |  |  | 829 | TARDE |  | VOLUMEN MÁX = |  |  |  | 0
|  | HORA MAX VOL |  |  | 8:45 - 9:45 |  |  |  | HORA MAX VOL |  |  | 11:15 - 12:15 |  |  |  | HORA MAX VOL
OBSERVACIONES:
11:00 11:15
11:15 11:30
11:30 11:45
11:45 12:00
12:00 12:15
12:15 12:30
12:30 12:45
12:45 13:00
13:00 13:15
13:15 13:30
13:30 13:45
13:45 14:00
14:00 14:15
14:15 14:30
14:30 14:45
14:45 15:00
15:00 15:15
15:15 15:30

## G-3
SDB
Formato Nº 4: VOLUMEN DE ARRIBOS
CONTRATO No. : |  |  |  | DE OBRA
DIRECCIÓN : |  |  | CL 6 - CR 38 |  |  |  |  | CRUCE No. : |  |  | 0 |  |  |  | GRUPO No. : |  |  | 3 (OCC-ORI)DESPEJE
AFORADOR : |  |  | JULIO VASQUEZ |  |  |  |  | No. CARRILES : |  |  | 1 |  |  |  | FECHA : |  |  | 2020-12-18
HORAS | VEHÍCULOS |  |  |  | TOTAL V. Eq. | TOTAL V. Eq/H | HORAS | VEHÍCULOS |  |  |  | TOTAL V. Eq. | TOTAL V. Eq/H | HORAS | VEHÍCULOS |  |  |  | TOTAL V. Eq. | TOTAL V. Eq/H
| M | A | B | C |  |  |  | M | A | B | C |  |  |  | M | A | B | C
6:00 6:15 |  |  |  |  | 0 |  | 11:30 11:45 | 10 | 27 | 12 | 9 | 78.5 | 224.5 | 17:00 17:15 |  |  |  |  | 0
6:15 6:30 |  |  |  |  | 0 |  | 11:45 12:00 | 4 | 31 | 14 | 5 | 73.5 | 298 | 17:15 17:30 |  |  |  |  | 0
6:30 6:45 |  |  |  |  | 0 |  | 12:00 12:15 | 7 | 27 | 13 | 9 | 79 | 309.5 | 17:30 17:45 |  |  |  |  | 0
6:45 7:00 |  |  |  |  | 0 | 0 | 12:15 12:30 | 6 | 33 | 15 | 11 | 93.5 | 324.5 | 17:45 18:00 |  |  |  |  | 0 | 0
7:00 7:15 | 9 | 47 | 16 | 9 | 106 | 106 | 12:30 12:45 | 3 | 20 | 8 | 6 | 52.5 | 298.5 | 18:00 18:15 |  |  |  |  | 0 | 0
7:15 7:30 | 7 | 51 | 18 | 6 | 105.5 | 211.5 | 12:45 13:00 | 5 | 26 | 7 | 7 | 60 | 285 | 18:15 18:30 |  |  |  |  | 0 | 0
7:30 7:45 | 4 | 40 | 20 | 5 | 94.5 | 306 | 13:00 13:15 | 4 | 22 | 8 | 5 | 52.5 | 258.5 | 18:30 18:45 |  |  |  |  | 0 | 0
7:45 8:00 | 17 | 45 | 13 | 12 | 109.5 | 415.5 | 13:15 13:30 | 5 | 25 | 6 | 7 | 57 | 222 | 18:45 19:00 |  |  |  |  | 0 | 0
8:00 8:15 | 6 | 37 | 23 | 5 | 98.5 | 408 | 13:30 13:45 | 14 | 20 | 14 | 8 | 75 | 244.5 | 19:00 19:15 |  |  |  |  | 0 | 0
8:15 8:30 | 6 | 22 | 16 | 5 | 69.5 | 372 | 13:45 14:00 | 16 | 18 | 17 | 11 | 87.5 | 272 | 19:15 19:30 |  |  |  |  | 0 | 0
8:30 8:45 | 6 | 33 | 16 | 2 | 73 | 350.5 | 14:00 14:15 | 6 | 26 | 9 | 8 | 67 | 286.5 | 19:30 19:45 |  |  |  |  | 0 | 0
8:45 9:00 | 3 | 30 | 17 | 7 | 83 | 324 | 14:15 14:30 | 7 | 26 | 19 | 6 | 82.5 | 312 | 19:45 20:00 |  |  |  |  | 0 | 0
9:00 9:15 | 6 | 23 | 13 | 9 | 74.5 | 300 | 14:30 14:45 | 11 | 25 | 15 | 6 | 75.5 | 312.5 | 20:00 20:15 |  |  |  |  | 0 | 0
9:15 9:30 | 6 | 16 | 10 | 6 | 54 | 284.5 | 14:45 15:00 | 9 | 29 | 12 | 9 | 80 | 305 | 20:15 20:30 |  |  |  |  | 0 | 0
9:30 9:45 | 6 | 25 | 23 | 4 | 84 | 295.5 | 15:00 15:15 |  |  |  |  | 0 | 238 | 20:30 20:45 |  |  |  |  | 0 | 0
9:45 10:00 | 6 | 30 | 12 | 10 | 82 | 294.5 | 15:15 15:30 |  |  |  |  | 0 | 155.5 | 20:45 21:00 |  |  |  |  | 0 | 0
10:00 10:15 | 7 | 33 | 16 | 8 | 88.5 | 308.5 | 15:30 15:45 |  |  |  |  | 0 | 80 | 21:00 21:15 |  |  |  |  | 0 | 0
10:15 10:30 | 9 | 24 | 16 | 3 | 68 | 322.5 | 15:45 16:00 |  |  |  |  | 0 | 0 | 21:15 21:30 |  |  |  |  | 0 | 0
10:30 10:45 |  |  |  |  | 0 | 238.5 | 16:00 16:15 |  |  |  |  | 0 | 0 | 21:30 21:45 |  |  |  |  | 0 | 0
10:45 11:00 |  |  |  |  | 0 | 156.5 | 16:15 16:30 |  |  |  |  | 0 | 0 | 21:45 22:00 |  |  |  |  | 0 | 0
11:00 11:15 | 6 | 32 | 10 | 5 | 67.5 | 135.5 | 16:30 16:45 |  |  |  |  | 0 | 0
11:15 11:30 | 8 | 28 | 12 | 9 | 78.5 | 146 | 16:45 17:00 |  |  |  |  | 0 | 0
MAÑANA |  | VOLUMEN MÁX = |  |  |  | 415.5 | MEDIO DÍA |  | VOLUMEN MÁX = |  |  |  | 324.5 | TARDE |  | VOLUMEN MÁX = |  |  |  | 0
|  | HORA MAX VOL |  |  | 7:00 - 8:00 |  |  |  | HORA MAX VOL |  |  | 11:30 - 12:30 |  |  |  | HORA MAX VOL
OBSERVACIONES:
11:00 11:15
11:15 11:30
11:30 11:45
11:45 12:00
12:00 12:15
12:15 12:30
12:30 12:45
12:45 13:00
13:00 13:15
13:15 13:30
13:30 13:45
13:45 14:00
14:00 14:15
14:15 14:30
14:30 14:45
14:45 15:00
15:00 15:15
15:15 15:30

## G-4
SDB
Formato Nº 4: VOLUMEN DE ARRIBOS
CONTRATO No. : |  |  |  | DE OBRA
DIRECCIÓN : |  |  | CL 6 - CR 38 |  |  |  |  | CRUCE No. : |  |  | 0 |  |  |  | GRUPO No. : |  |  | 4 (ORI-OCC)DESPEJE
AFORADOR : |  |  | GEOVANNIS GONZALEZ |  |  |  |  | No. CARRILES : |  |  | 2 |  |  |  | FECHA : |  |  | 2020-12-18
HORAS | VEHÍCULOS |  |  |  | TOTAL V. Eq. | TOTAL V. Eq/H | HORAS | VEHÍCULOS |  |  |  | TOTAL V. Eq. | TOTAL V. Eq/H | HORAS | VEHÍCULOS |  |  |  | TOTAL V. Eq. | TOTAL V. Eq/H
| M | A | B | C |  |  |  | M | A | B | C |  |  |  | M | A | B | C
6:00 6:15 |  |  |  |  | 0 |  | 11:30 11:45 | 13 | 12 | 4 | 9 | 49 | 197.5 | 17:00 17:15 |  |  |  |  | 0
6:15 6:30 |  |  |  |  | 0 |  | 11:45 12:00 | 17 | 17 | 5 | 17 | 78 | 275.5 | 17:15 17:30 |  |  |  |  | 0
6:30 6:45 |  |  |  |  | 0 |  | 12:00 12:15 | 10 | 21 | 3 | 18 | 77 | 274 | 17:30 17:45 |  |  |  |  | 0
6:45 7:00 |  |  |  |  | 0 | 0 | 12:15 12:30 | 10 | 20 | 6 | 17 | 79.5 | 283.5 | 17:45 18:00 |  |  |  |  | 0 | 0
7:00 7:15 | 20 | 27 | 11 | 12 | 89 | 89 | 12:30 12:45 | 15 | 13 | 3 | 15 | 64 | 298.5 | 18:00 18:15 |  |  |  |  | 0 | 0
7:15 7:30 | 12 | 20 | 8 | 9 | 64.5 | 153.5 | 12:45 13:00 | 15 | 19 | 4 | 5 | 47 | 267.5 | 18:15 18:30 |  |  |  |  | 0 | 0
7:30 7:45 | 35 | 35 | 15 | 14 | 117.5 | 271 | 13:00 13:15 | 12 | 18 | 5 | 4 | 44 | 234.5 | 18:30 18:45 |  |  |  |  | 0 | 0
7:45 8:00 | 36 | 34 | 18 | 19 | 135.5 | 406.5 | 13:15 13:30 | 17 | 16 | 4 | 6 | 47.5 | 202.5 | 18:45 19:00 |  |  |  |  | 0 | 0
8:00 8:15 | 29 | 34 | 11 | 16 | 110.5 | 428 | 13:30 13:45 | 16 | 13 | 7 | 13 | 67.5 | 206 | 19:00 19:15 |  |  |  |  | 0 | 0
8:15 8:30 | 27 | 36 | 11 | 18 | 116.5 | 480 | 13:45 14:00 | 16 | 20 | 3 | 16 | 74 | 233 | 19:15 19:30 |  |  |  |  | 0 | 0
8:30 8:45 | 14 | 25 | 11 | 28 | 124 | 486.5 | 14:00 14:15 | 18 | 22 | 5 | 18 | 86 | 275 | 19:30 19:45 |  |  |  |  | 0 | 0
8:45 9:00 | 17 | 19 | 7 | 17 | 84 | 435 | 14:15 14:30 | 18 | 17 | 6 | 12 | 68 | 295.5 | 19:45 20:00 |  |  |  |  | 0 | 0
9:00 9:15 | 19 | 22 | 7 | 14 | 80.5 | 405 | 14:30 14:45 | 19 | 17 | 7 | 17 | 83 | 311 | 20:00 20:15 |  |  |  |  | 0 | 0
9:15 9:30 | 14 | 31 | 5 | 19 | 95.5 | 384 | 14:45 15:00 | 15 | 20 | 5 | 14 | 72.5 | 309.5 | 20:15 20:30 |  |  |  |  | 0 | 0
9:30 9:45 | 32 | 36 | 7 | 19 | 113.5 | 373.5 | 15:00 15:15 |  |  |  |  | 0 | 223.5 | 20:30 20:45 |  |  |  |  | 0 | 0
9:45 10:00 | 11 | 17 | 2 | 19 | 74 | 363.5 | 15:15 15:30 |  |  |  |  | 0 | 155.5 | 20:45 21:00 |  |  |  |  | 0 | 0
10:00 10:15 | 19 | 18 | 4 | 15 | 73 | 356 | 15:30 15:45 |  |  |  |  | 0 | 72.5 | 21:00 21:15 |  |  |  |  | 0 | 0
10:15 10:30 | 16 | 17 | 7 | 20 | 89 | 349.5 | 15:45 16:00 |  |  |  |  | 0 | 0 | 21:15 21:30 |  |  |  |  | 0 | 0
10:30 10:45 |  |  |  |  | 0 | 236 | 16:00 16:15 |  |  |  |  | 0 | 0 | 21:30 21:45 |  |  |  |  | 0 | 0
10:45 11:00 |  |  |  |  | 0 | 162 | 16:15 16:30 |  |  |  |  | 0 | 0 | 21:45 22:00 |  |  |  |  | 0 | 0
11:00 11:15 | 7 | 22 | 4 | 18 | 78.5 | 167.5 | 16:30 16:45 |  |  |  |  | 0 | 0
11:15 11:30 | 17 | 15 | 7 | 13 | 70 | 148.5 | 16:45 17:00 |  |  |  |  | 0 | 0
MAÑANA |  | VOLUMEN MÁX = |  |  |  | 486.5 | MEDIO DÍA |  | VOLUMEN MÁX = |  |  |  | 311 | TARDE |  | VOLUMEN MÁX = |  |  |  | 0
|  | HORA MAX VOL |  |  | 7:45 - 8:45 |  |  |  | HORA MAX VOL |  |  | 13:45 - 14:45 |  |  |  | HORA MAX VOL
OBSERVACIONES:
11:00 11:15
11:15 11:30
11:30 11:45
11:45 12:00
12:00 12:15
12:15 12:30
12:30 12:45
12:45 13:00
13:00 13:15
13:15 13:30
13:30 13:45
13:45 14:00
14:00 14:15
14:15 14:30
14:30 14:45
14:45 15:00
15:00 15:15
15:15 15:30

## G-TOTAL
SDB
Formato Nº 4: VOLUMEN DE ARRIBOS
CONTRATO No. : |  |  |  | DE OBRA
DIRECCIÓN : |  |  | CL 6 - CR 38 |  |  |  |  | CRUCE No. : |  |  | 0 |  |  |  | GRUPO No. : |  |  | TOTAL
AFORADOR : | [7 empty] | No. CARRILES : |  |  | 1 |  |  |  | FECHA : |  |  | 2020-12-18
HORAS | VEHÍCULOS |  |  |  | TOTAL V. Eq. | TOTAL V. Eq/H | HORAS | VEHÍCULOS |  |  |  | TOTAL V. Eq. | TOTAL V. Eq/H | HORAS | VEHÍCULOS |  |  |  | TOTAL V. Eq. | TOTAL V. Eq/H
| M | A | B | C |  |  |  | M | A | B | C |  |  |  | M | A | B | C
6:00 6:15 | 0 | 0 | 0 | 0 | 0 |  | 11:30 11:45 | 35 | 275 | 35 | 88 | 582.5 | 1747 | 17:00 17:15 | 0 | 0 | 0 | 0 | 0
6:15 6:30 | 0 | 0 | 0 | 0 | 0 |  | 11:45 12:00 | 45 | 314 | 29 | 80 | 594.5 | 2341.5 | 17:15 17:30 | 0 | 0 | 0 | 0 | 0
6:30 6:45 | 0 | 0 | 0 | 0 | 0 |  | 12:00 12:15 | 37 | 302 | 33 | 88 | 606.5 | 2377.5 | 17:30 17:45 | 0 | 0 | 0 | 0 | 0
6:45 7:00 | 0 | 0 | 0 | 0 | 0 | 0 | 12:15 12:30 | 35 | 291 | 40 | 83 | 596 | 2379.5 | 17:45 18:00 | 0 | 0 | 0 | 0 | 0 | 0
7:00 7:15 | 56 | 361 | 40 | 67 | 636.5 | 636.5 | 12:30 12:45 | 32 | 260 | 27 | 70 | 505 | 2302 | 18:00 18:15 | 0 | 0 | 0 | 0 | 0 | 0
7:15 7:30 | 50 | 352 | 39 | 54 | 590 | 1226.5 | 12:45 13:00 | 33 | 248 | 28 | 55 | 458 | 2165.5 | 18:15 18:30 | 0 | 0 | 0 | 0 | 0 | 0
7:30 7:45 | 74 | 417 | 51 | 62 | 711 | 1937.5 | 13:00 13:15 | 30 | 234 | 29 | 54 | 442 | 2001 | 18:30 18:45 | 0 | 0 | 0 | 0 | 0 | 0
7:45 8:00 | 97 | 444 | 54 | 89 | 823 | 2760.5 | 13:15 13:30 | 34 | 235 | 24 | 56 | 440 | 1845 | 18:45 19:00 | 0 | 0 | 0 | 0 | 0 | 0
8:00 8:15 | 72 | 401 | 46 | 68 | 699 | 2823 | 13:30 13:45 | 48 | 257 | 44 | 67 | 536.5 | 1876.5 | 19:00 19:15 | 0 | 0 | 0 | 0 | 0 | 0
8:15 8:30 | 50 | 336 | 37 | 74 | 620 | 2853 | 13:45 14:00 | 58 | 299 | 39 | 76 | 596 | 2014.5 | 19:15 19:30 | 0 | 0 | 0 | 0 | 0 | 0
8:30 8:45 | 34 | 282 | 47 | 83 | 600.5 | 2742.5 | 14:00 14:15 | 46 | 294 | 40 | 62 | 552 | 2124.5 | 19:30 19:45 | 0 | 0 | 0 | 0 | 0 | 0
8:45 9:00 | 48 | 301 | 58 | 69 | 613.5 | 2533 | 14:15 14:30 | 41 | 273 | 49 | 73 | 574 | 2258.5 | 19:45 20:00 | 0 | 0 | 0 | 0 | 0 | 0
9:00 9:15 | 47 | 271 | 42 | 92 | 608.5 | 2442.5 | 14:30 14:45 | 49 | 277 | 44 | 73 | 572 | 2294 | 20:00 20:15 | 0 | 0 | 0 | 0 | 0 | 0
9:15 9:30 | 50 | 303 | 30 | 78 | 583 | 2405.5 | 14:45 15:00 | 40 | 303 | 40 | 74 | 588 | 2286 | 20:15 20:30 | 0 | 0 | 0 | 0 | 0 | 0
9:30 9:45 | 51 | 324 | 54 | 81 | 660 | 2465 | 15:00 15:15 | 0 | 0 | 0 | 0 | 0 | 1734 | 20:30 20:45 | 0 | 0 | 0 | 0 | 0 | 0
9:45 10:00 | 42 | 313 | 31 | 86 | 611 | 2462.5 | 15:15 15:30 | 0 | 0 | 0 | 0 | 0 | 1160 | 20:45 21:00 | 0 | 0 | 0 | 0 | 0 | 0
10:00 10:15 | 40 | 309 | 53 | 76 | 625 | 2479 | 15:30 15:45 | 0 | 0 | 0 | 0 | 0 | 588 | 21:00 21:15 | 0 | 0 | 0 | 0 | 0 | 0
10:15 10:30 | 43 | 245 | 51 | 75 | 556 | 2452 | 15:45 16:00 | 0 | 0 | 0 | 0 | 0 | 0 | 21:15 21:30 | 0 | 0 | 0 | 0 | 0 | 0
10:30 10:45 | 0 | 0 | 0 | 0 | 0 | 1792 | 16:00 16:15 | 0 | 0 | 0 | 0 | 0 | 0 | 21:30 21:45 | 0 | 0 | 0 | 0 | 0 | 0
10:45 11:00 | 0 | 0 | 0 | 0 | 0 | 1181 | 16:15 16:30 | 0 | 0 | 0 | 0 | 0 | 0 | 21:45 22:00 | 0 | 0 | 0 | 0 | 0 | 0
11:00 11:15 | 30 | 277 | 38 | 81 | 570.5 | 1126.5 | 16:30 16:45 | 0 | 0 | 0 | 0 | 0 | 0
11:15 11:30 | 46 | 274 | 36 | 90 | 594 | 1164.5 | 16:45 17:00 | 0 | 0 | 0 | 0 | 0 | 0
MAÑANA |  | VOLUMEN MÁX = |  |  |  | 2853 | MEDIO DÍA |  | VOLUMEN MÁX = |  |  |  | 2379.5 | TARDE |  | VOLUMEN MÁX = |  |  |  | 0
|  | HORA MAX VOL |  |  | 7:30 - 8:30 |  |  |  | HORA MAX VOL |  |  | 11:45 - 12:45 |  |  |  | HORA MAX VOL
OBSERVACIONES:
11:00 11:15
11:15 11:30
11:30 11:45
11:45 12:00
12:00 12:15
12:15 12:30
12:30 12:45
12:45 13:00
13:00 13:15
13:15 13:30
13:30 13:45
13:45 14:00
14:00 14:15
14:15 14:30
14:30 14:45
14:45 15:00
15:00 15:15
15:15 15:30

## DIRECCIONALIDAD (hidden)
SDB
Formato Nº 5: Volumen vehicular direccional
CONTRATO No.: |  | DE OBRA
DIRECCIÓN : |  | CL 6 - CR 38 |  |  |  |  | CRUCE No. : | 0
AFORADOR: |  | ADOLFREDO FLOREZ |  |  |  |  | FECHA : | 2020-12-18
GRUPO No. | No. CARRILES | PERIODO | MOVIMIENTO | MOTOS | AUTOS | BUS | CAMIÓN | TOTAL EQUIVAL. | % DIRECC.
|  |  |  | M | A | B | C
1 (N-S) | 2 |  | IZQUIERDA |  |  |  |  | 0 | 0,00
|  | MAÑANA: | DIRECTOS |  |  |  |  | 0 | 0,00
|  | 07:30 - 08:00 | DERECHA |  |  |  |  | 0 | 0,00
|  |  | IZQUIERDA |  |  |  |  | 0 | 0,00
|  | MEDIO DÍA: | DIRECTOS |  |  |  |  | 0 | 0,00
|  | 11:00 - 11:30 | DERECHA |  |  |  |  | 0 | 0,00
|  |  | IZQUIERDA |  |  |  |  | 0 | 0,00
|  | TARDE: | DIRECTOS |  |  |  |  | 0 | 0,00
|  | 17:00 - 17:30 | DERECHA |  |  |  |  | 0 | 0,00
2 (S-N) | 2 |  | IZQUIERDA |  |  |  |  | 0 | 0,00
|  | MAÑANA: | DIRECTOS |  |  |  |  | 0 | 0,00
|  | 08:00 - 08:30 | DERECHA |  |  |  |  | 0 | 0,00
|  |  | IZQUIERDA |  |  |  |  | 0 | 0,00
|  | MEDIO DÍA: | DIRECTOS |  |  |  |  | 0 | 0,00
|  | 11:30 - 12:00 | DERECHA |  |  |  |  | 0 | 0,00
|  |  | IZQUIERDA |  |  |  |  | 0 | 0,00
|  | TARDE: | DIRECTOS |  |  |  |  | 0 | 0,00
|  | 17:30 - 18:00 | DERECHA |  |  |  |  | 0 | 0,00
3 (OCC-OR) | 2 |  | IZQUIERDA |  |  |  |  | 0 | 0,00
|  | MAÑANA: | DIRECTOS |  |  |  |  | 0 | 0,00
|  | 08:30 - 09:00 | DERECHA |  |  |  |  | 0 | 0,00
|  |  | IZQUIERDA |  |  |  |  | 0 | 0,00
|  | MEDIO DÍA: | DIRECTOS |  |  |  |  | 0 | 0,00
|  | 12:00 - 12:30 | DERECHA |  |  |  |  | 0 | 0,00
|  |  | IZQUIERDA |  |  |  |  | 0 | 0,00
|  | TARDE: | DIRECTOS |  |  |  |  | 0 | 0,00
|  | 18:00 - 18:30 | DERECHA |  |  |  |  | 0 | 0,00
4 (OR-OCC) |  |  | IZQUIERDA |  |  |  |  | 0 | 0,00
|  | MAÑANA: | DIRECTOS |  |  |  |  | 0 | 0,00
|  | 09:00 - 09:30 | DERECHA |  |  |  |  | 0 | 0,00
|  |  | IZQUIERDA |  |  |  |  | 0 | 0,00
|  | MEDIO DÍA: | DIRECTOS |  |  |  |  | 0 | 0,00
|  | 12:30 - 13:00 | DERECHA |  |  |  |  | 0 | 0,00
|  |  | IZQUIERDA |  |  |  |  | 0 | 0,00
|  | TARDE: | DIRECTOS |  |  |  |  | 0 | 0,00
|  | 18:30 - 19:00 | DERECHA |  |  |  |  | 0 | 0,00
OBSERVACIONES: