## G-1
SDB
Formato Nº 4: VOLUMEN DE ARRIBOS
CONTRATO No. : |  |  |  | DE OBRA
DIRECCIÓN : |  |  | CALLE 100 - KR 46 |  |  |  |  | CRUCE No. : | [6 empty] | GRUPO No. : |  |  | 1 (N-S)
AFORADOR : |  |  | GEOVANNIS GONZALEZ |  |  |  |  | No. CARRILES : |  |  | 2 |  |  |  | FECHA : |  |  | 2020-03-02
HORAS | VEHÍCULOS |  |  |  | TOTAL V. Eq. | TOTAL V. Eq/H | HORAS | VEHÍCULOS |  |  |  | TOTAL V. Eq. | TOTAL V. Eq/H | HORAS | VEHÍCULOS |  |  |  | TOTAL V. Eq. | TOTAL V. Eq/H
| M | A | B | C |  |  |  | M | A | B | C |  |  |  | M | A | B | C
7:30 7:45 | 8 | 132 | 7 | 0 | 150 |  | 11:45 12:00 | 19 | 119 | 6 | 4 | 150.5 | 401.5 | 16:00 16:15 | 12 | 113 | 5 | 1 | 131.5
7:45 8:00 | 9 | 121 | 5 | 0 | 135.5 |  | 12:00 12:15 | 16 | 112 | 3 | 2 | 131 | 508.5 | 16:15 16:30 | 14 | 110 | 7 | 2 | 136
8:00 8:15 | 5 | 117 | 6 | 0 | 131.5 |  | 12:15 12:30 | 21 | 137 | 6 | 1 | 162 | 565 | 16:30 16:45 | 12 | 125 | 4 | 1 | 141.5
8:15 8:30 | 7 | 129 | 6 | 0 | 144.5 | 561.5 | 12:30 12:45 | 5 | 130 | 3 | 2 | 143.5 | 587 | 16:45 17:00 | 17 | 127 | 3 | 0 | 141.5 | 550.5
8:30 8:45 | 10 | 96 | 5 | 1 | 113.5 | 525 | 12:45 13:00 | 7 | 139 | 4 | 1 | 153 | 589.5 | 17:00 17:15 | 22 | 132 | 8 | 3 | 166.5 | 585.5
8:45 9:00 | 11 | 99 | 5 | 0 | 114.5 | 504 | 13:00 13:15 | 8 | 128 | 5 | 2 | 147 | 605.5 | 17:15 17:30 | 10 | 130 | 4 | 2 | 148 | 597.5
9:00 9:15 | 9 | 97 | 6 | 1 | 116 | 488.5 | 13:15 13:30 | 9 | 119 | 4 | 1 | 134 | 577.5 | 17:30 17:45 | 20 | 125 | 4 | 0 | 143 | 599
9:15 9:30 | 10 | 100 | 7 | 0 | 119 | 463 | 13:30 13:45 | 6 | 107 | 5 | 0 | 120 | 554 | 17:45 18:00 | 15 | 115 | 6 | 1 | 137 | 594.5
9:30 9:45 | 15 | 101 | 6 | 1 | 123 | 472.5 | 13:45 14:00 | 13 | 102 | 4 | 0 | 116.5 | 517.5 | 18:00 18:15 | 19 | 119 | 4 | 0 | 136.5 | 564.5
9:45 10:00 | 15 | 100 | 5 | 1 | 120 | 478 | 14:00 14:15 | 13 | 105 | 6 | 2 | 128.5 | 499 | 18:15 18:30 | 21 | 149 | 4 | 1 | 170 | 586.5
11:00 11:15 | 18 | 7 | 4 | 0 | 24 |  | 14:15 14:30 | 12 | 110 | 4 | 4 | 134 | 499 | 18:30 18:45 | 11 | 122 | 5 | 2 | 142.5 | 586
11:15 11:30 | 21 | 80 | 5 | 2 | 105.5 |  | 14:30 14:45 | 16 | 101 | 4 | 1 | 119.5 | 498.5 | 18:45 19:00 | 9 | 130 | 3 | 0 | 140.5 | 589.5
11:30 11:45 | 28 | 95 | 5 | 1 | 121.5 |  | 14:45 15:00 | 18 | 131 | 3 | 0 | 146 | 528
MAÑANA |  | VOLUMEN MÁX = |  |  |  | 561.5 | MEDIO DÍA |  | VOLUMEN MÁX = |  |  |  | 605.5 | TARDE |  | VOLUMEN MÁX = |  |  |  | 599
|  | HORA MAX VOL |  |  | 7:30 - 8:30 |  |  |  | HORA MAX VOL |  |  | 12:15 - 13:15 |  |  |  | HORA MAX VOL |  |  | 16:45 - 17:45
OBSERVACIONES:
11:00 11:15
11:15 11:30
11:30 11:45
11:45 12:00
12:00 12:15
12:15 12:30
12:30 12:45
12:45 13:00
13:00 13:15
13:15 13:30
13:30 13:45
13:45 14:00
14:00 14:15
14:15 14:30
14:30 14:45
14:45 15:00

## G-2
SDB
Formato Nº 4: VOLUMEN DE ARRIBOS
CONTRATO No. : |  |  |  | DE OBRA
DIRECCIÓN : |  |  | CALLE 100 - KR 46 |  |  |  |  | CRUCE No. : |  |  | 0 |  |  |  | GRUPO No. : |  |  | 2 (S-N)
AFORADOR : |  |  | JULIO VASQUEZ |  |  |  |  | No. CARRILES : |  |  | 2 |  |  |  | FECHA : |  |  | 2020-03-02
HORAS | VEHÍCULOS |  |  |  | TOTAL V. Eq. | TOTAL V. Eq/H | HORAS | VEHÍCULOS |  |  |  | TOTAL V. Eq. | TOTAL V. Eq/H | HORAS | VEHÍCULOS |  |  |  | TOTAL V. Eq. | TOTAL V. Eq/H
| M | A | B | C |  |  |  | M | A | B | C |  |  |  | M | A | B | C
7:30 7:45 | 21 | 124 | 0 | 3 | 142 |  | 11:45 12:00 | 27 | 121 | 1 | 4 | 146.5 | 517 | 16:00 16:15 | 12 | 142 | 0 | 1 | 150.5
7:45 8:00 | 24 | 133 | 0 | 2 | 150 |  | 12:00 12:15 | 22 | 184 | 0 | 1 | 197.5 | 579 | 16:15 16:30 | 14 | 158 | 0 | 2 | 170
8:00 8:15 | 27 | 119 | 0 | 1 | 135 |  | 12:15 12:30 | 19 | 176 | 0 | 1 | 188 | 640 | 16:30 16:45 | 16 | 161 | 0 | 4 | 179
8:15 8:30 | 19 | 112 | 0 | 2 | 126.5 | 553.5 | 12:30 12:45 | 21 | 169 | 0 | 2 | 184.5 | 716.5 | 16:45 17:00 | 26 | 185 | 1 | 1 | 202.5 | 702 |  |  |  | 212.5
8:30 8:45 | 12 | 101 | 0 | 1 | 109.5 | 521 | 12:45 13:00 | 26 | 158 | 0 | 3 | 178.5 | 748.5 | 17:00 17:15 | 31 | 180 | 2 | 3 | 207 | 758.5 |  |  |  | 226
8:45 9:00 | 31 | 135 | 0 | 2 | 155.5 | 526.5 | 13:00 13:15 | 24 | 142 | 0 | 1 | 156.5 | 707.5 | 17:15 17:30 | 27 | 151 | 0 | 2 | 169.5 | 758 |  |  |  | 233.5
9:00 9:15 | 21 | 146 | 0 | 3 | 164 | 555.5 | 13:15 13:30 | 22 | 136 | 0 | 2 | 152 | 671.5 | 17:30 17:45 | 22 | 126 | 0 | 4 | 147 | 726 |  |  |  | 234
9:15 9:30 | 20 | 171 | 0 | 6 | 196 | 625 | 13:30 13:45 | 19 | 131 | 0 | 1 | 143 | 630 | 17:45 18:00 | 20 | 159 | 1 | 3 | 178.5 | 702 |  |  |  | 248
9:30 9:45 | 15 | 121 | 0 | 2 | 133.5 | 649 | 13:45 14:00 | 14 | 145 | 0 | 3 | 159.5 | 611 | 18:00 18:15 | 27 | 166 | 0 | 2 | 184.5 | 679.5 |  |  |  | 248
9:45 10:00 | 21 | 126 | 0 | 5 | 149 | 642.5 | 14:00 14:15 | 20 | 155 | 1 | 0 | 167 | 621.5 | 18:15 18:30 | 25 | 170 | 2 | 1 | 189 | 699 |  |  |  | 262
11:00 11:15 | 19 | 121 | 0 | 2 | 135.5 |  | 14:15 14:30 | 16 | 162 | 0 | 2 | 175 | 644.5 | 18:30 18:45 | 40 | 230 | 0 | 0 | 250 | 802 |  |  |  | 275
11:15 11:30 | 15 | 117 | 0 | 1 | 127 |  | 14:30 14:45 | 11 | 195 | 1 | 2 | 207.5 | 709 | 18:45 19:00 | 31 | 198 | 0 | 1 | 216 | 839.5 |  |  |  | 276
11:30 11:45 | 18 | 94 | 0 | 2 | 108 |  | 14:45 15:00 | 14 | 164 | 1 | 3 | 180.5 | 730 | [7 empty] | ,
MAÑANA |  | VOLUMEN MÁX = |  |  |  | 649 | MEDIO DÍA |  | VOLUMEN MÁX = |  |  |  | 748.5 | TARDE |  | VOLUMEN MÁX = |  |  |  | 839.5 |  |  | ,
|  | HORA MAX VOL |  |  | 8:45 - 9:45 |  |  |  | HORA MAX VOL |  |  | 12:00 - 13:00 |  |  |  | HORA MAX VOL |  |  | 18:00 - 19:00
OBSERVACIONES:
11:00 11:15
11:15 11:30
11:30 11:45
11:45 12:00
12:00 12:15
12:15 12:30
12:30 12:45
12:45 13:00
13:00 13:15
13:15 13:30
13:30 13:45
13:45 14:00
14:00 14:15
14:15 14:30
14:30 14:45
14:45 15:00

## G-3
SDB
Formato Nº 4: VOLUMEN DE ARRIBOS
CONTRATO No. : |  |  |  | DE OBRA
DIRECCIÓN : |  |  | CALLE 100 - KR 46 |  |  |  |  | CRUCE No. : |  |  | 0 |  |  |  | GRUPO No. : |  |  | 3 (OCC-OR)
AFORADOR : |  |  | JHONY NAVARRO |  |  |  |  | No. CARRILES : |  |  | 2 |  |  |  | FECHA : |  |  | 2020-03-02
HORAS | VEHÍCULOS |  |  |  | TOTAL V. Eq. | TOTAL V. Eq/H | HORAS | VEHÍCULOS |  |  |  | TOTAL V. Eq. | TOTAL V. Eq/H | HORAS | VEHÍCULOS |  |  |  | TOTAL V. Eq. | TOTAL V. Eq/H
| M | A | B | C |  |  |  | M | A | B | C |  |  |  | M | A | B | C
7:30 7:45 | 24 | 168 | 15 | 5 | 222.5 |  | 11:45 12:00 | 14 | 108 | 8 | 4 | 141 | 524.5 | 16:00 16:15 | 14 | 128 | 7 | 4 | 159 |  |  |  |  | 11:15 - 12:15 | 803.5
7:45 8:00 | 27 | 179 | 18 | 3 | 236 |  | 12:00 12:15 | 9 | 117 | 7 | 4 | 145.5 | 542 | 16:15 16:30 | 17 | 139 | 10 | 5 | 180 |  |  |  |  | 13:45 - 14:45 | 804.5
8:00 8:15 | 31 | 171 | 13 | 5 | 225 |  | 12:15 12:30 | 12 | 131 | 7 | 4 | 161 | 588.5 | 16:30 16:45 | 15 | 145 | 16 | 3 | 192 |  |  |  |  | 11:00 - 12:00 | 810
8:15 8:30 | 24 | 157 | 15 | 3 | 206.5 | 890 | 12:30 12:45 | 10 | 140 | 8 | 3 | 168.5 | 616 | 16:45 17:00 | 27 | 173 | 12 | 1 | 213 | 744 |  | 8:00 - 9:00 | 917 | 12:30 - 13:30 | 810.5 | 16:00 - 17:00 | 0
8:30 8:45 | 29 | 140 | 13 | 7 | 198 | 865.5 | 12:45 13:00 | 12 | 131 | 7 | 4 | 161 | 636 | 17:00 17:15 | 29 | 155 | 8 | 3 | 193 | 778 |  | 8:30 - 9:30 | 927.5 | 12:00 - 13:00 | 813 | 16:15 - 17:15 | 0
8:45 9:00 | 31 | 131 | 9 | 5 | 177 | 806.5 | 13:00 13:15 | 8 | 128 | 5 | 5 | 154.5 | 645 | 17:15 17:30 | 25 | 161 | 6 | 3 | 193 | 791 |  | 7:45 - 8:45 | 941.5 | 12:15 - 13:15 | 813.5 | 16:30 - 17:30 | 0
9:00 9:15 | 31 | 115 | 12 | 8 | 174.5 | 756 | 13:15 13:30 | 9 | 115 | 8 | 2 | 140.5 | 624.5 | 17:30 17:45 | 28 | 170 | 10 | 2 | 209 | 808 |  | 7:30 - 8:30 | 942 | 14:00 - 15:00 | 814 | 16:45 - 17:45 | 0
9:15 9:30 | 21 | 90 | 10 | 6 | 135.5 | 685 | 13:30 13:45 | 10 | 103 | 6 | 2 | 125 | 581 | 17:45 18:00 | 25 | 176 | 12 | 1 | 215 | 810 |  | 8:15 - 9:15 | 946 | 11:45 - 12:45 | 816.5 | 17:00 - 18:00 | 0
9:30 9:45 | 19 | 95 | 11 | 8 | 146.5 | 633.5 | 13:45 14:00 | 13 | 114 | 4 | 4 | 138.5 | 558.5 | 18:00 18:15 | 24 | 140 | 16 | 1 | 186.5 | 803.5 |  | 8:45 - 9:45 | 963 | 11:30 - 12:30 | 817.5 | 17:15 - 18:15 | 0
9:45 10:00 | 15 | 91 | 6 | 7 | 128 | 584.5 | 14:00 14:15 | 18 | 96 | 9 | 3 | 130.5 | 534.5 | 18:15 18:30 | 23 | 144 | 16 | 3 | 195 | 805.5 |  | 9:00 - 10:00 | 967 | 13:15 - 14:15 | 826 | 17:30 - 18:30 | 0
11:00 11:15 | 12 | 89 | 9 | 6 | 128 |  | 14:15 14:30 | 17 | 112 | 6 | 4 | 142.5 | 536.5 | 18:30 18:45 | 19 | 156 | 8 | 4 | 191.5 | 788 |  |  |  | 13:30 - 14:30 | 830 | 17:45 - 18:45 | 0
11:15 11:30 | 10 | 84 | 9 | 3 | 114.5 |  | 14:30 14:45 | 15 | 125 | 5 | 1 | 145 | 556.5 | 18:45 19:00 | 15 | 141 | 10 | 3 | 176 | 749 |  |  |  | 12:45 - 13:45 | 839.5 | 18:00 - 19:00 | 0
11:30 11:45 | 12 | 111 | 7 | 4 | 141 |  | 14:45 15:00 | 18 | 139 | 7 | 4 | 172 | 590 | [7 empty] | , |  |  | 13:00 - 14:00 | 845.5
MAÑANA |  | VOLUMEN MÁX = |  |  |  | 890 | MEDIO DÍA |  | VOLUMEN MÁX = |  |  |  | 645 | TARDE |  | VOLUMEN MÁX = |  |  |  | 810
|  | HORA MAX VOL |  |  | 7:30 - 8:30 |  |  |  | HORA MAX VOL |  |  | 12:15 - 13:15 |  |  |  | HORA MAX VOL |  |  | 17:00 - 18:00 |  |  |  |  | HORA MAX VOL
OBSERVACIONES:
11:00 11:15
11:15 11:30
11:30 11:45
11:45 12:00
12:00 12:15
12:15 12:30
12:30 12:45
12:45 13:00
13:00 13:15
13:15 13:30
13:30 13:45
13:45 14:00
14:00 14:15
14:15 14:30
14:30 14:45
14:45 15:00

## G-4
SDB
Formato Nº 4: VOLUMEN DE ARRIBOS
CONTRATO No. : |  |  |  | DE OBRA
DIRECCIÓN : |  |  | CALLE 100 - KR 46 |  |  |  |  | CRUCE No. : |  |  | 0 |  |  |  | GRUPO No. : |  |  | 4(OR-OCC)
AFORADOR : |  |  | IVAN FONSECA |  |  |  |  | No. CARRILES : |  |  | 2 |  |  |  | FECHA : |  |  | 2020-03-02
HORAS | VEHÍCULOS |  |  |  | TOTAL V. Eq. | TOTAL V. Eq/H | HORAS | VEHÍCULOS |  |  |  | TOTAL V. Eq. | TOTAL V. Eq/H | HORAS | VEHÍCULOS |  |  |  | TOTAL V. Eq. | TOTAL V. Eq/H
| M | A | B | C |  |  |  | M | A | B | C |  |  |  | M | A | B | C
7:30 7:45 | 27 | 206 | 4 | 1 | 230 |  | 11:45 12:00 | 30 | 181 | 8 | 5 | 224.5 | 800.5 | 16:00 16:15 | 38 | 200 | 1 | 7 | 238.5 |  |  |  | 12:45 - 13:45 | 929.5
7:45 8:00 | 29 | 217 | 5 | 2 | 246.5 |  | 12:00 12:15 | 24 | 154 | 3 | 8 | 192 | 825 | 16:15 16:30 | 42 | 202 | 2 | 9 | 249.5 |  |  |  | 12:00 - 13:00 | 932.5
8:00 8:15 | 24 | 187 | 2 | 0 | 203 |  | 12:15 12:30 | 34 | 181 | 1 | 9 | 222.5 | 854.5 | 16:30 16:45 | 44 | 205 | 4 | 7 | 252.5 |  |  |  | 12:30 - 13:30 | 944.5
8:15 8:30 | 22 | 161 | 5 | 2 | 187 | 866.5 | 12:30 12:45 | 26 | 187 | 3 | 5 | 218.5 | 857.5 | 16:45 17:00 | 38 | 168 | 5 | 4 | 207 | 947.5 | 9:00 - 10:00 | 1077.5 | 12:15 - 13:15 | 950 | 16:00 - 17:00 | 0
8:30 8:45 | 24 | 188 | 3 | 4 | 216 | 852.5 | 12:45 13:00 | 23 | 178 | 4 | 2 | 202.5 | 835.5 | 17:00 17:15 | 41 | 198 | 5 | 8 | 248.5 | 957.5 | 8:45 - 9:45 | 1084 | 11:30 - 12:30 | 986 | 16:15 - 17:15 | 0
8:45 9:00 | 30 | 196 | 5 | 3 | 228.5 | 834.5 | 13:00 13:15 | 22 | 175 | 2 | 4 | 200 | 843.5 | 17:15 17:30 | 47 | 193 | 4 | 1 | 227 | 935 | 8:30 - 9:30 | 1088 | 11:15 - 12:15 | 1007 | 16:30 - 17:30 | 0
9:00 9:15 | 18 | 148 | 2 | 3 | 168.5 | 800 | 13:15 13:30 | 29 | 181 | 4 | 2 | 208.5 | 829.5 | 17:30 17:45 | 43 | 186 | 3 | 4 | 223.5 | 906 | 8:15 - 9:15 | 1121.5 | 11:45 - 12:45 | 1015.5 | 16:45 - 17:45 | 0
9:15 9:30 | 28 | 174 | 4 | 8 | 216 | 829 | 13:30 13:45 | 36 | 189 | 3 | 4 | 223 | 834 | 17:45 18:00 | 50 | 192 | 4 | 2 | 230 | 929 | 8:00 - 9:00 | 1162.5 | 11:00 - 12:00 | 1028.5 | 17:00 - 18:00 | 0
9:30 9:45 | 21 | 138 | 5 | 9 | 181 | 794 | 13:45 14:00 | 34 | 207 | 4 | 3 | 239.5 | 871 | 18:00 18:15 | 67 | 217 | 3 | 1 | 259 | 939.5 | 7:45 - 8:45 | 1171 | 13:00 - 14:00 | 1031 | 17:15 - 18:15 | 0
9:45 10:00 | 31 | 141 | 4 | 4 | 174.5 | 740 | 14:00 14:15 | 30 | 193 | 3 | 1 | 216.5 | 887.5 | 18:15 18:30 | 92 | 219 | 5 | 3 | 282.5 | 995 | 7:30 - 8:30 | 1205.5 | 13:15 - 14:15 | 1036.5 | 17:30 - 18:30 | 0
11:00 11:15 | 21 | 142 | 5 | 2 | 167.5 |  | 14:15 14:30 | 34 | 183 | 1 | 7 | 219.5 | 898.5 | 18:30 18:45 | 71 | 204 | 4 | 1 | 250 | 1021.5 |  |  | 13:30 - 14:30 | 1058.5 | 17:45 - 18:45 | 0
11:15 11:30 | 26 | 154 | 3 | 8 | 193 |  | 14:30 14:45 | 31 | 209 | 2 | 2 | 233.5 | 909 | 18:45 19:00 | 63 | 189 | 2 | 1 | 227 | 1018.5 |  |  | 13:45 - 14:45 | 1091.5 | 18:00 - 19:00 | 0
11:30 11:45 | 34 | 173 | 4 | 7 | 215.5 |  | 14:45 15:00 | 30 | 197 | 2 | 6 | 231 | 900.5 | [9 empty] | 14:00 - 15:00 | 1132
MAÑANA |  | VOLUMEN MÁX = |  |  |  | 866.5 | MEDIO DÍA |  | VOLUMEN MÁX = |  |  |  | 909 | TARDE |  | VOLUMEN MÁX = |  |  |  | 1021.5
|  | HORA MAX VOL |  |  | 7:30 - 8:30 |  |  |  | HORA MAX VOL |  |  | 13:45 - 14:45 |  |  |  | HORA MAX VOL |  |  | 17:45 - 18:45 |  |  |  | HORA MAX VOL
OBSERVACIONES:
11:00 11:15
11:15 11:30
11:30 11:45
11:45 12:00
12:00 12:15
12:15 12:30
12:30 12:45
12:45 13:00
13:00 13:15
13:15 13:30
13:30 13:45
13:45 14:00
14:00 14:15
14:15 14:30
14:30 14:45
14:45 15:00

## G-Totales
SDB
Formato Nº 7: VOLUMEN DE ARRIBOS TOTAL DE LA INTERSECCIÓN
CONTRATO No. : |  |  |  | DE OBRA
DIRECCIÓN : |  |  | CALLE 100 - KR 46 |  |  |  |  | CRUCE No. : |  |  | 0 |  |  |  | FECHA : |  |  | 2020-03-02
HORAS | VEHÍCULOS |  |  |  | TOTAL V. Eq. | TOTAL V. Eq/H | HORAS | VEHÍCULOS |  |  |  | TOTAL V. Eq. | TOTAL V. Eq/H | HORAS | VEHÍCULOS |  |  |  | TOTAL V. Eq. | TOTAL V. Eq/H
| M | A | B | C |  |  |  | M | A | B | C |  |  |  | M | A | B | C
7:30 7:45 | 80 | 630 | 26 | 9 | 744.5 |  | 11:45 12:00 | 90 | 529 | 23 | 17 | 662.5 | 2243.5 | 16:00 16:15 | 76 | 583 | 13 | 13 | 679.5 |  |  |  | 12:00 - 13:00 | 1745.5
7:45 8:00 | 89 | 650 | 28 | 7 | 768 |  | 12:00 12:15 | 71 | 567 | 13 | 15 | 666 | 2454.5 | 16:15 16:30 | 87 | 609 | 19 | 18 | 735.5 |  |  |  | 12:30 - 13:30 | 1755
8:00 8:15 | 87 | 594 | 21 | 6 | 694.5 |  | 12:15 12:30 | 86 | 625 | 14 | 15 | 733.5 | 2648 | 16:30 16:45 | 87 | 636 | 24 | 15 | 765 |  |  |  | 12:15 - 13:15 | 1763.5
8:15 8:30 | 72 | 559 | 26 | 7 | 664.5 | 2871.5 | 12:30 12:45 | 62 | 626 | 14 | 12 | 715 | 2777 | 16:45 17:00 | 108 | 653 | 21 | 6 | 764 | 2944 | 8:30 - 9:30 | 2015.5 | 12:45 - 13:45 | 1769 | 16:00 - 17:00 | 0
8:30 8:45 | 75 | 525 | 21 | 13 | 637 | 2764 | 12:45 13:00 | 68 | 606 | 15 | 10 | 695 | 2809.5 | 17:00 17:15 | 123 | 665 | 23 | 17 | 815 | 3079.5 | 9:00 - 10:00 | 2044.5 | 11:30 - 12:30 | 1803.5 | 16:15 - 17:15 | 0
8:45 9:00 | 103 | 561 | 19 | 10 | 675.5 | 2671.5 | 13:00 13:15 | 62 | 573 | 12 | 12 | 658 | 2801.5 | 17:15 17:30 | 109 | 635 | 14 | 8 | 737.5 | 3081.5 | 8:45 - 9:45 | 2047 | 11:15 - 12:15 | 1810.5 | 16:30 - 17:30 | 0
9:00 9:15 | 79 | 506 | 20 | 15 | 623 | 2600 | 13:15 13:30 | 69 | 551 | 16 | 7 | 635 | 2703 | 17:30 17:45 | 113 | 607 | 17 | 10 | 722.5 | 3039 | 8:15 - 9:15 | 2067.5 | 11:45 - 12:45 | 1832 | 16:45 - 17:45 | 0
9:15 9:30 | 79 | 535 | 21 | 20 | 666.5 | 2602 | 13:30 13:45 | 71 | 530 | 14 | 7 | 611 | 2599 | 17:45 18:00 | 110 | 642 | 23 | 7 | 760.5 | 3035.5 | 8:00 - 9:00 | 2079.5 | 11:00 - 12:00 | 1838.5 | 17:00 - 18:00 | 0
9:30 9:45 | 70 | 455 | 22 | 20 | 584 | 2549 | 13:45 14:00 | 74 | 568 | 12 | 10 | 654 | 2558 | 18:00 18:15 | 137 | 642 | 23 | 4 | 766.5 | 2987 | 7:45 - 8:45 | 2112.5 | 13:15 - 14:15 | 1862.5 | 17:15 - 18:15 | 0
9:45 10:00 | 82 | 458 | 15 | 17 | 571.5 | 2445 | 14:00 14:15 | 81 | 549 | 19 | 6 | 642.5 | 2542.5 | 18:15 18:30 | 161 | 682 | 27 | 8 | 836.5 | 3086 | 7:30 - 8:30 | 2147.5 | 13:00 - 14:00 | 1876.5 | 17:30 - 18:30 | 0
11:00 11:15 | 70 | 359 | 18 | 10 | 455 |  | 14:15 14:30 | 79 | 567 | 11 | 17 | 671 | 2578.5 | 18:30 18:45 | 141 | 712 | 17 | 7 | 834 | 3197.5 |  |  | 13:30 - 14:30 | 1888.5 | 17:45 - 18:45 | 0
11:15 11:30 | 72 | 435 | 17 | 14 | 540 |  | 14:30 14:45 | 73 | 630 | 12 | 6 | 705.5 | 2673 | 18:45 19:00 | 118 | 658 | 15 | 5 | 759.5 | 3196.5 |  |  | 13:45 - 14:45 | 1896 | 18:00 - 19:00 | 0
11:30 11:45 | 92 | 473 | 16 | 14 | 586 |  | 14:45 15:00 | 80 | 631 | 13 | 13 | 729.5 | 2748.5 | [9 empty] | 14:00 - 15:00 | 1946
MAÑANA |  | VOLUMEN MÁX = |  |  |  | 2871.5 | MEDIO DÍA |  | VOLUMEN MÁX = |  |  |  | 2809.5 | TARDE |  | VOLUMEN MÁX = |  |  |  | 3197.5
|  | HORA MAX VOL |  |  | 7:30 - 8:30 |  |  |  | HORA MAX VOL |  |  | 12:00 - 13:00 |  |  |  | HORA MAX VOL |  |  | 17:45 - 18:45 |  |  |  | HORA MAX VOL
OBSERVACIONES:
11:00 11:15
11:15 11:30
11:30 11:45
11:45 12:00
12:00 12:15
12:15 12:30
12:30 12:45
12:45 13:00
13:00 13:15
13:15 13:30
13:30 13:45
13:45 14:00
14:00 14:15
14:15 14:30
14:30 14:45
14:45 15:00

## G-94 (hidden)
SDB
Formato Nº 4: VOLUMEN DE ARRIBOS
CONTRATO No. : |  |  |  | DE OBRA
DIRECCIÓN : |  |  | CALLE 100 - KR 46 |  |  |  |  | CRUCE No. : |  |  | 0 |  |  |  | GRUPO No. : |  |  | 94(OR-OCC)
AFORADOR : | [7 empty] | No. CARRILES : |  |  | 2 |  |  |  | FECHA : |  |  | 2020-03-02
HORAS | VEHÍCULOS |  |  |  | TOTAL V. Eq. | TOTAL V. Eq/H | HORAS | VEHÍCULOS |  |  |  | TOTAL V. Eq. | TOTAL V. Eq/H | HORAS | VEHÍCULOS |  |  |  | TOTAL V. Eq. | TOTAL V. Eq/H
| M | A | B | C |  |  |  | M | A | B | C |  |  |  | M | A | B | C
7:30 7:45 |  |  |  |  | 0 |  | 11:45 12:00 |  |  |  |  | 0 | 0 | 16:00 16:15 |  |  |  |  | 0 |  |  |  | 12:45 - 13:45 | 929.5
7:45 8:00 |  |  |  |  | 0 |  | 12:00 12:15 |  |  |  |  | 0 | 0 | 16:15 16:30 |  |  |  |  | 0 |  |  |  | 12:00 - 13:00 | 932.5
8:00 8:15 |  |  |  |  | 0 |  | 12:15 12:30 |  |  |  |  | 0 | 0 | 16:30 16:45 |  |  |  |  | 0 |  |  |  | 12:30 - 13:30 | 944.5
8:15 8:30 |  |  |  |  | 0 | 0 | 12:30 12:45 |  |  |  |  | 0 | 0 | 16:45 17:00 |  |  |  |  | 0 | 0 | 9:00 - 10:00 | 1077.5 | 12:15 - 13:15 | 950 | 16:00 - 17:00 | 0
8:30 8:45 |  |  |  |  | 0 | 0 | 12:45 13:00 |  |  |  |  | 0 | 0 | 17:00 17:15 |  |  |  |  | 0 | 0 | 8:45 - 9:45 | 1084 | 11:30 - 12:30 | 986 | 16:15 - 17:15 | 0
8:45 9:00 |  |  |  |  | 0 | 0 | 13:00 13:15 |  |  |  |  | 0 | 0 | 17:15 17:30 |  |  |  |  | 0 | 0 | 8:30 - 9:30 | 1088 | 11:15 - 12:15 | 1007 | 16:30 - 17:30 | 0
9:00 9:15 |  |  |  |  | 0 | 0 | 13:15 13:30 |  |  |  |  | 0 | 0 | 17:30 17:45 |  |  |  |  | 0 | 0 | 8:15 - 9:15 | 1121.5 | 11:45 - 12:45 | 1015.5 | 16:45 - 17:45 | 0
9:15 9:30 |  |  |  |  | 0 | 0 | 13:30 13:45 |  |  |  |  | 0 | 0 | 17:45 18:00 |  |  |  |  | 0 | 0 | 8:00 - 9:00 | 1162.5 | 11:00 - 12:00 | 1028.5 | 17:00 - 18:00 | 0
9:30 9:45 |  |  |  |  | 0 | 0 | 13:45 14:00 |  |  |  |  | 0 | 0 | 18:00 18:15 |  |  |  |  | 0 | 0 | 7:45 - 8:45 | 1171 | 13:00 - 14:00 | 1031 | 17:15 - 18:15 | 0
9:45 10:00 |  |  |  |  | 0 | 0 | 14:00 14:15 |  |  |  |  | 0 | 0 | 18:15 18:30 |  |  |  |  | 0 | 0 | 7:30 - 8:30 | 1205.5 | 13:15 - 14:15 | 1036.5 | 17:30 - 18:30 | 0
11:00 11:15 |  |  |  |  | 0 |  | 14:15 14:30 |  |  |  |  | 0 | 0 | 18:30 18:45 |  |  |  |  | 0 | 0 |  |  | 13:30 - 14:30 | 1058.5 | 17:45 - 18:45 | 0
11:15 11:30 |  |  |  |  | 0 |  | 14:30 14:45 |  |  |  |  | 0 | 0 | 18:45 19:00 |  |  |  |  | 0 | 0 |  |  | 13:45 - 14:45 | 1091.5 | 18:00 - 19:00 | 0
11:30 11:45 |  |  |  |  | 0 |  | 14:45 15:00 |  |  |  |  | 0 | 0 | [9 empty] | 14:00 - 15:00 | 1132
MAÑANA |  | VOLUMEN MÁX = |  |  |  | 0 | MEDIO DÍA |  | VOLUMEN MÁX = |  |  |  | 0 | TARDE |  | VOLUMEN MÁX = |  |  |  | 0
|  | HORA MAX VOL |  |  | 8:45 - 9:45 |  |  |  | HORA MAX VOL |  |  | 14:00 - 15:00 |  |  |  | HORA MAX VOL |  |  | 17:30 - 18:30 |  |  |  | HORA MAX VOL
OBSERVACIONES:
11:00 11:15
11:15 11:30
11:30 11:45
11:45 12:00
12:00 12:15
12:15 12:30
12:30 12:45
12:45 13:00
13:00 13:15
13:15 13:30
13:30 13:45
13:45 14:00
14:00 14:15
14:15 14:30
14:30 14:45
14:45 15:00

## DIRECCIONALIDAD
SDB
Formato Nº 5: Volumen vehicular direccional
CONTRATO No.: |  | DE OBRA
DIRECCIÓN : |  | CALLE 100 - KR 46 |  |  |  |  | CRUCE No. : | 0
AFORADOR: |  | GEOVANNIS GONZALEZ |  |  |  |  | FECHA : | 2020-03-02
GRUPO No. | No. CARRILES | PERIODO | MOVIMIENTO | MOTOS | AUTOS | BUS | CAMIÓN | TOTAL EQUIVAL. | % DIRECC.
|  |  |  | M | A | B | C
1 (N-S) | 2 |  | IZQUIERDA | 13 | 101 | 6 | 1 | 122 | 52.4731
|  | MAÑANA: | DIRECTOS | 19 | 73 | 0 | 1 | 85 | 36.5591
|  | 07:30 - 08:00 | DERECHA | 1 | 17 | 4 | 0 | 25.5 | 10.9677
|  |  | IZQUIERDA | 19 | 111 | 5 | 0 | 130.5 | 49.1525
|  | MEDIO DÍA: | DIRECTOS | 14 | 113 | 0 | 0 | 120 | 45.1977
|  | 11:00 - 11:30 | DERECHA | 1 | 8 | 2 | 1 | 15 | 5.6497
|  |  | IZQUIERDA | 6 | 122 | 4 | 0 | 133 | 46.0208
|  | TARDE: | DIRECTOS | 11 | 119 | 0 | 2 | 129.5 | 44.8097
|  | 17:00 - 17:30 | DERECHA | 3 | 11 | 7 | 0 | 26.5 | 9.1696
2 (S-N) | 2 |  | IZQUIERDA | 13 | 119 | 0 | 1 | 128 | 54.0084
|  | MAÑANA: | DIRECTOS | 23 | 93 | 0 | 1 | 107 | 45.1477
|  | 08:00 - 08:30 | DERECHA | 0 | 2 | 0 | 0 | 2 | 0.84388
|  |  | IZQUIERDA | 11 | 208 | 1 | 2 | 220.5 | 57.1244
|  | MEDIO DÍA: | DIRECTOS | 14 | 147 | 0 | 3 | 161.5 | 41.8394
|  | 11:30 - 12:00 | DERECHA | 0 | 4 | 0 | 0 | 4 | 1.0363
|  |  | IZQUIERDA | 21 | 249 | 0 | 0 | 259.5 | 55.6867
|  | TARDE: | DIRECTOS | 50 | 176 | 0 | 1 | 203.5 | 43.6695
|  | 17:30 - 18:00 | DERECHA | 0 | 3 | 0 | 0 | 3 | 0.64378
3 (OCC-OR) | 2 |  | IZQUIERDA | 0 | 0 | 0 | 0 | 0 | 0,00
|  | MAÑANA: | DIRECTOS | 55 | 328 | 28 | 8 | 431.5 | 99.5386
|  | 08:30 - 09:00 | DERECHA | 0 | 2 | 0 | 0 | 2 | 0.46136
|  |  | IZQUIERDA | 0 | 0 | 0 | 0 | 0 | 0,00
|  | MEDIO DÍA: | DIRECTOS | 20 | 259 | 12 | 9 | 315.5 | 100
|  | 12:00 - 12:30 | DERECHA | 0 | 0 | 0 | 0 | 0 | 0,00
|  |  | IZQUIERDA | 0 | 0 | 0 | 0 | 0 | 0,00
|  | TARDE: | DIRECTOS | 53 | 346 | 22 | 3 | 424 | 99.5305
|  | 18:00 - 18:30 | DERECHA | 0 | 2 | 0 | 0 | 2 | 0.46948
4 (OR-OCC) | 2 |  | IZQUIERDA | 0 | 0 | 0 | 0 | 0 | 0,00
|  | MAÑANA: | DIRECTOS | 46 | 348 | 7 | 2 | 0 | 0,00
|  | 09:00 - 09:30 | DERECHA | 0 | 2 | 0 | 0 | 2 | 100
|  |  | IZQUIERDA | 0 | 0 | 0 | 0 | 0 | 0,00
|  | MEDIO DÍA: | DIRECTOS | 65 | 392 | 3 | 9 | 453 | 100
|  | 12:30 - 13:00 | DERECHA | 0 | 0 | 0 | 0 | 0 | 0,00
|  |  | IZQUIERDA | 0 | 0 | 0 | 0 | 0 | 0,00
|  | TARDE: | DIRECTOS | 163 | 423 | 9 | 4 | 532.5 | 99.6258
|  | 18:30 - 19:00 | DERECHA | 0 | 2 | 0 | 0 | 2 | 0.37418
OBSERVACIONES:
,

## DIAGRAMA DE VOL
CONTRATO DE CONCESION DE AMOBLAMIENTO URBANO
SISTEMA DE SEMAFIRIZACION
VOLUMENES VEHICULARES DE INTERSECCION SEMAFORIZADA
CIUDAD |  | BARRANQUILLA | [8 empty] | INTERSECCIÓN |  |  | CALLE 100 - KR 46 | [6 empty] | Nº EXTERNO |  |  | 10046 | [7 empty] | FECHA |  | 2020-03-02
|  |  | MAÑANA | [14 empty] | MEDIO DIA | [13 empty] | TARDE
TIEMPO | 7:45 | 8:00 | 8:15 | 8:30 | 8:45 | 9:00 | 9:15 | 9:30 | 9:45 | 10:00 |  | 11:15 | 11:30 | 11:45 | 12:00 | 12:15 | 12:30 | 12:45 | 13:00 | 13:15 | 13:30 | 13:45 | 14:00 | 14:15 | 14:30 | 14:45 | 15:00 | 16:15 | 16:30 | 16:45 | 17:00 | 17:15 | 17:30 | 17:45 | 18:00 | 18:15 | 18:30 | 18:45 | 19:00 | 7:45 | 8:00 | 8:15 | 8:30 | 8:45 | 9:00 | 9:15 | 9:30 | 9:45 | 10:00 | 11:15 | 11:30 | 11:45 | 12:00 | 12:15 | 12:30 | 12:45 | 13:00 | 13:15 | 13:30 | 13:45 | 14:00 | 14:15 | 14:30 | 14:45 | 15:00 | 16:15 | 16:30 | 16:45 | 17:00 | 17:15 | 17:30 | 17:45 | 18:00 | 18:15 | 18:30 | 18:45 | 19:00
[19 empty] | GRUPO |  | 1 | [21 empty] | 561.5 | 525 | 504 | 488.5 | 463 | 472.5 | 478 |  |  |  | 401.5 | 508.5 | 565 | 587 | 589.5 | 605.5 | 577.5 | 554 | 517.5 | 499 | 499 | 498.5 | 528 |  |  |  | 550.5 | 585.5 | 597.5 | 599 | 594.5 | 564.5 | 586.5 | 586 | 589.5
VOL-15MIN | 150 | 135.5 | 131.5 | 144.5 | 113.5 | 114.5 | 116 | 119 | 123 | 120 |  | 24 | 105.5 | 121.5 | 150.5 | 131 | 162 | 143.5 | 153 | 147 | 134 | 120 | 116.5 | 128.5 | 134 | 119.5 | 146 | 131.5 | 136 | 141.5 | 141.5 | 166.5 | 148 | 143 | 137 | 136.5 | 170 | 142.5 | 140.5
VOL-HORA |  |  |  | 561.5 | 525 | 504 | 488.5 | 463 | 472.5 | 478 |  |  |  |  | 401.5 | 508.5 | 565 | 587 | 589.5 | 605.5 | 577.5 | 554 | 517.5 | 499 | 499 | 498.5 | 528 |  |  |  | 550.5 | 585.5 | 597.5 | 599 | 594.5 | 564.5 | 586.5 | 586 | 589.5
MOV DIRC |  | IZQ | 52.47% |  | DIR | 36.56% |  | DER | 10.97% |  |  |  |  | IZQ | 49.15% |  |  |  | DIR | 45.2% |  |  |  | DER | 5.65% |  |  |  | IZQ | 46.02% |  |  |  | DIR | 44.81% |  |  | DER | 9.17%
VOL MAX | 561.5 | IZQ | 294.6366 |  | DIR | 205.2796 |  | DER | 61.5839 |  |  | 605.5 |  | IZQ | 297.6186 |  |  |  | DIR | 273.6723 |  |  |  | DER | 34.209 |  |  | 599 | IZQ | 275.6644 |  |  |  | DIR | 268.41 |  |  | DER | 54.9256
[19 empty] | GRUPO |  | 2
VOL-15MIN | 142 | 150 | 135 | 126.5 | 109.5 | 155.5 | 164 | 196 | 133.5 | 149 |  | 135.5 | 127 | 108 | 146.5 | 197.5 | 188 | 184.5 | 178.5 | 156.5 | 152 | 143 | 159.5 | 167 | 175 | 207.5 | 180.5 | 150.5 | 170 | 179 | 202.5 | 207 | 169.5 | 147 | 178.5 | 184.5 | 189 | 250 | 216 |  |  |  | 553.5 | 521 | 526.5 | 555.5 | 625 | 649 | 642.5 |  |  |  | 517 | 579 | 640 | 716.5 | 748.5 | 707.5 | 671.5 | 630 | 611 | 621.5 | 644.5 | 709 | 730 |  |  |  | 702 | 758.5 | 758 | 726 | 702 | 679.5 | 699 | 802 | 839.5
VOL-HORA |  |  |  | 553.5 | 521 | 526.5 | 555.5 | 625 | 649 | 642.5 |  |  |  |  | 517 | 579 | 640 | 716.5 | 748.5 | 707.5 | 671.5 | 630 | 611 | 621.5 | 644.5 | 709 | 730 |  |  |  | 702 | 758.5 | 758 | 726 | 702 | 679.5 | 699 | 802 | 839.5 |  |  |  | 866.5 | 852.5 | 834.5 | 800 | 829 | 794 | 740 |  |  |  | 800.5 | 825 | 854.5 | 857.5 | 835.5 | 843.5 | 829.5 | 834 | 871 | 887.5 | 898.5 | 909 | 900.5 |  |  |  | 947.5 | 957.5 | 935 | 906 | 929 | 939.5 | 995 | 1021.5 | 1018.5
MOV DIRC |  | IZQ | 54.01% |  | DIR | 45.15% |  | DER | 0.8439% |  |  |  |  | IZQ | 57.12% |  |  |  | DIR | 41.84% |  |  |  | DER | 1.036% |  |  |  | IZQ | 55.69% |  |  |  | DIR | 43.67% |  |  | DER | 0.6438% |  |  |  | 890 | 865.5 | 806.5 | 756 | 685 | 633.5 | 584.5 |  |  |  | 524.5 | 542 | 588.5 | 616 | 636 | 645 | 624.5 | 581 | 558.5 | 534.5 | 536.5 | 556.5 | 590 |  |  |  | 744 | 778 | 791 | 808 | 810 | 803.5 | 805.5 | 788 | 749
VOL MAX | 649 | IZQ | 350.5148 |  | DIR | 293.0084 |  | DER | 5.4768 |  |  | 748.5 |  | IZQ | 427.5758 |  |  |  | DIR | 313.1677 |  |  |  | DER | 7.7565 |  |  | 839.5 | IZQ | 467.4898 |  |  |  | DIR | 366.6057 |  |  | DER | 5.4045
[19 empty] | GRUPO |  | 3 | [21 empty] | 2871.5 | 2764 | 2671.5 | 2600 | 2602 | 2549 | 2445 |  |  |  | 2243.5 | 2454.5 | 2648 | 2777 | 2809.5 | 2801.5 | 2703 | 2599 | 2558 | 2542.5 | 2578.5 | 2673 | 2748.5 |  |  |  | 2944 | 3079.5 | 3081.5 | 3039 | 3035.5 | 2987 | 3086 | 3197.5 | 3196.5
VOL-15MIN | 222.5 | 236 | 225 | 206.5 | 198 | 177 | 174.5 | 135.5 | 146.5 | 128 |  | 128 | 114.5 | 141 | 141 | 145.5 | 161 | 168.5 | 161 | 154.5 | 140.5 | 125 | 138.5 | 130.5 | 142.5 | 145 | 172 | 159 | 180 | 192 | 213 | 193 | 193 | 209 | 215 | 186.5 | 195 | 191.5 | 176
VOL-HORA |  |  |  | 890 | 865.5 | 806.5 | 756 | 685 | 633.5 | 584.5 |  |  |  |  | 524.5 | 542 | 588.5 | 616 | 636 | 645 | 624.5 | 581 | 558.5 | 534.5 | 536.5 | 556.5 | 590 |  |  |  | 744 | 778 | 791 | 808 | 810 | 803.5 | 805.5 | 788 | 749
MOV DIRC |  | IZQ | 0% |  | DIR | 99.54% |  | DER | 0.4614% |  |  |  |  | IZQ | 0% |  |  |  | DIR | 100% |  |  |  | DER | 0% |  |  |  | IZQ | 0% |  |  |  | DIR | 99.53% |  |  | DER | 0.4695%
VOL MAX | 890 | IZQ | 0 |  | DIR | 885.8939 |  | DER | 4.1061 |  |  | 645 |  | IZQ | 0 |  |  |  | DIR | 645 |  |  |  | DER | 0 |  |  | 810 | IZQ | 0 |  |  |  | DIR | 806.1972 |  |  | DER | 3.8028
[19 empty] | GRUPO |  | 4
VOL-15MIN | 230 | 246.5 | 203 | 187 | 216 | 228.5 | 168.5 | 216 | 181 | 174.5 |  | 167.5 | 193 | 215.5 | 224.5 | 192 | 222.5 | 218.5 | 202.5 | 200 | 208.5 | 223 | 239.5 | 216.5 | 219.5 | 233.5 | 231 | 238.5 | 249.5 | 252.5 | 207 | 248.5 | 227 | 223.5 | 230 | 259 | 282.5 | 250 | 227
VOL-HORA |  |  |  | 866.5 | 852.5 | 834.5 | 800 | 829 | 794 | 740 |  |  |  |  | 800.5 | 825 | 854.5 | 857.5 | 835.5 | 843.5 | 829.5 | 834 | 871 | 887.5 | 898.5 | 909 | 900.5 |  |  |  | 947.5 | 957.5 | 935 | 906 | 929 | 939.5 | 995 | 1021.5 | 1018.5
MOV DIRC |  | IZQ | 0% |  | DIR | 0% |  | DER | 100% |  |  |  |  | IZQ | 0% |  |  |  | DIR | 100% |  |  |  | DER | 0% |  |  |  | IZQ | 0% |  |  |  | DIR | 99.63% |  |  | DER | 0.3742%
VOL MAX | 866.5 | IZQ | 0 |  | DIR | 0 |  | DER | 866.5 |  |  | 909 |  | IZQ | 0 |  |  |  | DIR | 909 |  |  |  | DER | 0 |  |  | 1021.5 | IZQ | 0 |  |  |  | DIR | 1017.6777 |  |  | DER | 3.8223
[19 empty] | GRUPO |  | TOTAL
VOL-15MIN | 744.5 | 768 | 694.5 | 664.5 | 637 | 675.5 | 623 | 666.5 | 584 | 571.5 |  | 455 | 540 | 586 | 662.5 | 666 | 733.5 | 715 | 695 | 658 | 635 | 611 | 654 | 642.5 | 671 | 705.5 | 729.5 | 679.5 | 735.5 | 765 | 764 | 815 | 737.5 | 722.5 | 760.5 | 766.5 | 836.5 | 834 | 759.5
VOL-HORA |  |  |  | 2871.5 | 2764 | 2671.5 | 2600 | 2602 | 2549 | 2445 |  |  |  |  | 2243.5 | 2454.5 | 2648 | 2777 | 2809.5 | 2801.5 | 2703 | 2599 | 2558 | 2542.5 | 2578.5 | 2673 | 2748.5 |  |  |  | 2944 | 3079.5 | 3081.5 | 3039 | 3035.5 | 2987 | 3086 | 3197.5 | 3196.5
s
Constru eñales
S.A.