## G-1
SDB
Formato Nº 4: VOLUMEN DE ARRIBOS
CONTRATO No. : |  |  |  | DE OBRA
DIRECCIÓN : |  |  | CALLE 61 X CARRERA 41 |  |  |  |  | CRUCE No. : |  |  | 6141 |  |  |  | GRUPO No. : |  |  | 1 (N-S)
AFORADOR : |  |  | JHONNYS NAVARRO |  |  |  |  | No. CARRILES : |  |  | 1 |  |  |  | FECHA : |  |  | 2020-01-15
HORAS | VEHÍCULOS |  |  |  | TOTAL V. Eq. | TOTAL V. Eq/H | HORAS | VEHÍCULOS |  |  |  | TOTAL V. Eq. | TOTAL V. Eq/H | HORAS | VEHÍCULOS |  |  |  | TOTAL V. Eq. | TOTAL V. Eq/H
| M | A | B | C |  |  |  | M | A | B | C |  |  |  | M | A | B | C
7:30 7:45 | 23 | 40 | 0 | 0 | 51.5 |  | 11:45 12:00 | 34 | 68 | 0 | 0 | 85 | 252.5 | 16:00 16:15 | 20 | 63 | 0 | 0 | 73
7:45 8:00 | 27 | 47 | 0 | 0 | 60.5 |  | 12:00 12:15 | 30 | 71 | 0 | 1 | 88.5 | 288.5 | 16:15 16:30 | 26 | 70 | 0 | 0 | 83
8:00 8:15 | 18 | 36 | 0 | 1 | 47.5 |  | 12:15 12:30 | 23 | 75 | 0 | 3 | 94 | 335 | 16:30 16:45 | 24 | 64 | 0 | 0 | 76
8:15 8:30 | 38 | 58 | 0 | 1 | 79.5 | 239 | 12:30 12:45 | 18 | 63 | 0 | 1 | 74.5 | 342 | 16:45 17:00 | 37 | 67 | 0 | 2 | 90.5 | 322.5
8:30 8:45 | 20 | 43 | 0 | 0 | 53 | 240.5 | 12:45 13:00 | 20 | 59 | 0 | 0 | 69 | 326 | 17:00 17:15 | 45 | 71 | 0 | 0 | 93.5 | 343
8:45 9:00 | 15 | 40 | 0 | 1 | 50 | 230 | 13:00 13:15 | 18 | 52 | 0 | 1 | 63.5 | 301 | 17:15 17:30 | 55 | 83 | 0 | 1 | 113 | 373
9:00 9:15 | 15 | 39 | 0 | 0 | 46.5 | 229 | 13:15 13:30 | 16 | 43 | 0 | 0 | 51 | 258 | 17:30 17:45 | 34 | 79 | 0 | 3 | 103.5 | 400.5
9:15 9:30 | 14 | 57 | 0 | 3 | 71.5 | 221 | 13:30 13:45 | 13 | 35 | 0 | 0 | 41.5 | 225 | 17:45 18:00 | 37 | 92 | 0 | 1 | 113 | 423
9:30 9:45 | 13 | 46 | 0 | 1 | 55 | 223 | 13:45 14:00 | 10 | 39 | 0 | 1 | 46.5 | 202.5 | 18:00 18:15 | 55 | 84 | 0 | 0 | 111.5 | 441
9:45 10:00 | 11 | 35 | 0 | 0 | 40.5 | 213.5 | 14:00 14:15 | 14 | 43 | 0 | 0 | 50 | 189 | 18:15 18:30 | 69 | 108 | 0 | 1 | 145 | 473
11:00 11:15 | 15 | 45 | 0 | 0 | 52.5 |  | 14:15 14:30 | 12 | 48 | 0 | 0 | 54 | 192 | 18:30 18:45 | 43 | 104 | 0 | 0 | 125.5 | 495
11:15 11:30 | 13 | 41 | 0 | 0 | 47.5 |  | 14:30 14:45 | 26 | 46 | 0 | 0 | 59 | 209.5 | 18:45 19:00 | 40 | 91 | 0 | 0 | 111 | 493
11:30 11:45 | 24 | 53 | 0 | 1 | 67.5 |  | 14:45 15:00 | 20 | 47 | 0 | 0 | 57 | 220
MAÑANA |  | VOLUMEN MÁX = |  |  |  | 240.5 | MEDIO DÍA |  | VOLUMEN MÁX = |  |  |  | 342 | TARDE |  | VOLUMEN MÁX = |  |  |  | 495
|  | HORA MAX VOL |  |  | 7:45 - 8:45 |  |  |  | HORA MAX VOL |  |  | 11:45 - 12:45 |  |  |  | HORA MAX VOL |  |  | 17:45 - 18:45
OBSERVACIONES:
11:00 11:15
11:15 11:30
11:30 11:45
11:45 12:00
12:00 12:15
12:15 12:30
12:30 12:45
12:45 13:00
13:00 13:15
13:15 13:30
13:30 13:45
13:45 14:00
14:00 14:15
14:15 14:30
14:30 14:45
14:45 15:00

## G-2
SDB
Formato Nº 4: VOLUMEN DE ARRIBOS
CONTRATO No. : |  |  |  | DE OBRA
DIRECCIÓN : |  |  | CALLE 61 X CARRERA 41 |  |  |  |  | CRUCE No. : |  |  | 6141 |  |  |  | GRUPO No. : |  |  | 2 (S-N)
AFORADOR : |  |  | GEOVANNIS GONZALEZ |  |  |  |  | No. CARRILES : |  |  | 1 |  |  |  | FECHA : |  |  | 2020-01-15
HORAS | VEHÍCULOS |  |  |  | TOTAL V. Eq. | TOTAL V. Eq/H | HORAS | VEHÍCULOS |  |  |  | TOTAL V. Eq. | TOTAL V. Eq/H | HORAS | VEHÍCULOS |  |  |  | TOTAL V. Eq. | TOTAL V. Eq/H
| M | A | B | C |  |  |  | M | A | B | C |  |  |  | M | A | B | C
7:30 7:45 | 89 | 93 | 0 | 2 | 142.5 |  | 11:45 12:00 | 30 | 73 | 0 | 3 | 95.5 | 405.5 | 16:00 16:15 | 35 | 87 | 0 | 1 | 107
7:45 8:00 | 100 | 109 | 0 | 1 | 161.5 |  | 12:00 12:15 | 27 | 69 | 0 | 3 | 90 | 389 | 16:15 16:30 | 27 | 80 | 0 | 1 | 96
8:00 8:15 | 88 | 107 | 0 | 0 | 151 |  | 12:15 12:30 | 29 | 86 | 0 | 1 | 103 | 398 | 16:30 16:45 | 45 | 87 | 0 | 0 | 109.5
8:15 8:30 | 69 | 92 | 0 | 1 | 129 | 584 | 12:30 12:45 | 29 | 56 | 0 | 1 | 73 | 361.5 | 16:45 17:00 | 32 | 80 | 0 | 1 | 98.5 | 411 |  | 212.5
8:30 8:45 | 41 | 88 | 0 | 1 | 111 | 552.5 | 12:45 13:00 | 33 | 62 | 0 | 0 | 78.5 | 344.5 | 17:00 17:15 | 34 | 64 | 0 | 1 | 83.5 | 387.5 |  | 226
8:45 9:00 | 37 | 70 | 0 | 3 | 96 | 487 | 13:00 13:15 | 32 | 64 | 0 | 1 | 82.5 | 337 | 17:15 17:30 | 31 | 74 | 0 | 4 | 99.5 | 391 |  | 233.5
9:00 9:15 | 37 | 101 | 0 | 2 | 124.5 | 460.5 | 13:15 13:30 | 30 | 68 | 0 | 0 | 83 | 317 | 17:30 17:45 | 32 | 101 | 0 | 2 | 122 | 403.5 |  | 234
9:15 9:30 | 25 | 88 | 0 | 2 | 105.5 | 437 | 13:30 13:45 | 31 | 70 | 0 | 1 | 88 | 332 | 17:45 18:00 | 44 | 80 | 0 | 0 | 102 | 407 |  | 248
9:30 9:45 | 39 | 92 | 0 | 4 | 121.5 | 447.5 | 13:45 14:00 | 39 | 93 | 0 | 2 | 117.5 | 371 | 18:00 18:15 | 35 | 88 | 0 | 1 | 108 | 431.5 |  | 248
9:45 10:00 | 26 | 89 | 0 | 1 | 104.5 | 456 | 14:00 14:15 | 38 | 77 | 0 | 0 | 96 | 384.5 | 18:15 18:30 | 31 | 85 | 0 | 0 | 100.5 | 432.5 |  | 262
11:00 11:15 | 35 | 84 | 0 | 2 | 106.5 |  | 14:15 14:30 | 44 | 89 | 0 | 2 | 116 | 417.5 | 18:30 18:45 | 30 | 61 | 0 | 1 | 78.5 | 389 |  | 275
11:15 11:30 | 27 | 73 | 0 | 3 | 94 |  | 14:30 14:45 | 39 | 72 | 0 | 0 | 91.5 | 421 | 18:45 19:00 | 35 | 70 | 0 | 1 | 90 | 377 |  | 276
11:30 11:45 | 31 | 84 | 0 | 4 | 109.5 |  | 14:45 15:00 | 28 | 68 | 0 | 0 | 82 | 385.5
MAÑANA |  | VOLUMEN MÁX = |  |  |  | 584 | MEDIO DÍA |  | VOLUMEN MÁX = |  |  |  | 421 | TARDE |  | VOLUMEN MÁX = |  |  |  | 432.5
|  | HORA MAX VOL |  |  | 7:30 - 8:30 |  |  |  | HORA MAX VOL |  |  | 13:45 - 14:45 |  |  |  | HORA MAX VOL |  |  | 17:30 - 18:30
OBSERVACIONES:
11:00 11:15
11:15 11:30
11:30 11:45
11:45 12:00
12:00 12:15
12:15 12:30
12:30 12:45
12:45 13:00
13:00 13:15
13:15 13:30
13:30 13:45
13:45 14:00
14:00 14:15
14:15 14:30
14:30 14:45
14:45 15:00

## G-3
SDB
Formato Nº 4: VOLUMEN DE ARRIBOS
CONTRATO No. : |  |  |  | DE OBRA
DIRECCIÓN : |  |  | CALLE 61 X CARRERA 41 |  |  |  |  | CRUCE No. : |  |  | 6141 |  |  |  | GRUPO No. : |  |  | 3 (OCC-OR)
AFORADOR : |  |  | ADOLFREDO FLOREZ |  |  |  |  | No. CARRILES : |  |  | 2 |  |  |  | FECHA : |  |  | 2020-01-15
HORAS | VEHÍCULOS |  |  |  | TOTAL V. Eq. | TOTAL V. Eq/H | HORAS | VEHÍCULOS |  |  |  | TOTAL V. Eq. | TOTAL V. Eq/H | HORAS | VEHÍCULOS |  |  |  | TOTAL V. Eq. | TOTAL V. Eq/H
| M | A | B | C |  |  |  | M | A | B | C |  |  |  | M | A | B | C
7:30 7:45 | 73 | 381 | 2 | 3 | 429 |  | 11:45 12:00 | 48 | 236 | 1 | 5 | 274.5 | 1238.5 | 16:00 16:15 | 63 | 291 | 2 | 2 | 331.5 |  |  |  | 11:15 - 12:15 | 803.5
7:45 8:00 | 70 | 363 | 2 | 4 | 412 |  | 12:00 12:15 | 61 | 256 | 2 | 3 | 298 | 1213 | 16:15 16:30 | 69 | 305 | 1 | 3 | 349 |  |  |  | 13:45 - 14:45 | 804.5
8:00 8:15 | 63 | 366 | 1 | 4 | 409.5 |  | 12:15 12:30 | 49 | 255 | 1 | 8 | 301.5 | 1177.5 | 16:30 16:45 | 70 | 315 | 1 | 1 | 354.5 |  |  |  | 11:00 - 12:00 | 810
8:15 8:30 | 54 | 310 | 3 | 1 | 345.5 | 1596 | 12:30 12:45 | 56 | 310 | 1 | 3 | 347.5 | 1221.5 | 16:45 17:00 | 65 | 290 | 1 | 5 | 337 | 1372 | 8:00 - 9:00 | 917 | 12:30 - 13:30 | 810.5 | 16:00 - 17:00 | 0
8:30 8:45 | 56 | 308 | 2 | 7 | 357.5 | 1524.5 | 12:45 13:00 | 61 | 315 | 0 | 2 | 350.5 | 1297.5 | 17:00 17:15 | 58 | 269 | 1 | 5 | 312.5 | 1353 | 8:30 - 9:30 | 927.5 | 12:00 - 13:00 | 813 | 16:15 - 17:15 | 0
8:45 9:00 | 50 | 282 | 3 | 10 | 338 | 1450.5 | 13:00 13:15 | 58 | 308 | 1 | 2 | 344 | 1343.5 | 17:15 17:30 | 68 | 235 | 1 | 3 | 278.5 | 1282.5 | 7:45 - 8:45 | 941.5 | 12:15 - 13:15 | 813.5 | 16:30 - 17:30 | 0
9:00 9:15 | 61 | 284 | 2 | 9 | 341 | 1382 | 13:15 13:30 | 46 | 284 | 0 | 1 | 309.5 | 1351.5 | 17:30 17:45 | 74 | 240 | 3 | 4 | 293 | 1221 | 7:30 - 8:30 | 942 | 14:00 - 15:00 | 814 | 16:45 - 17:45 | 0
9:15 9:30 | 46 | 291 | 3 | 3 | 327.5 | 1364 | 13:30 13:45 | 33 | 255 | 2 | 3 | 283 | 1287 | 17:45 18:00 | 68 | 255 | 2 | 5 | 305.5 | 1189.5 | 8:15 - 9:15 | 946 | 11:45 - 12:45 | 816.5 | 17:00 - 18:00 | 0
9:30 9:45 | 51 | 299 | 2 | 4 | 338.5 | 1345 | 13:45 14:00 | 38 | 262 | 2 | 5 | 297.5 | 1234 | 18:00 18:15 | 90 | 305 | 1 | 3 | 359.5 | 1236.5 | 8:45 - 9:45 | 963 | 11:30 - 12:30 | 817.5 | 17:15 - 18:15 | 0
9:45 10:00 | 56 | 322 | 1 | 5 | 364.5 | 1371.5 | 14:00 14:15 | 60 | 310 | 2 | 1 | 346.5 | 1236.5 | 18:15 18:30 | 86 | 277 | 2 | 0 | 324 | 1282 | 9:00 - 10:00 | 967 | 13:15 - 14:15 | 826 | 17:30 - 18:30 | 0
11:00 11:15 | 66 | 286 | 1 | 1 | 323.5 |  | 14:15 14:30 | 61 | 297 | 2 | 2 | 336.5 | 1263.5 | 18:30 18:45 | 64 | 278 | 1 | 2 | 317 | 1306 |  |  | 13:30 - 14:30 | 830 | 17:45 - 18:45 | 0
11:15 11:30 | 61 | 295 | 2 | 3 | 337 |  | 14:30 14:45 | 67 | 204 | 1 | 5 | 252 | 1232.5 | 18:45 19:00 | 61 | 256 | 2 | 0 | 290.5 | 1291 |  |  | 12:45 - 13:45 | 839.5 | 18:00 - 19:00 | 0
11:30 11:45 | 50 | 271 | 0 | 3 | 303.5 |  | 14:45 15:00 | 58 | 243 | 1 | 5 | 286.5 | 1221.5 | [9 empty] | 13:00 - 14:00 | 845.5
MAÑANA |  | VOLUMEN MÁX = |  |  |  | 1596 | MEDIO DÍA |  | VOLUMEN MÁX = |  |  |  | 1351.5 | TARDE |  | VOLUMEN MÁX = |  |  |  | 1372
|  | HORA MAX VOL |  |  | 7:30 - 8:30 |  |  |  | HORA MAX VOL |  |  | 12:30 - 13:30 |  |  |  | HORA MAX VOL |  |  | 16:00 - 17:00 |  |  |  | HORA MAX VOL
OBSERVACIONES:
11:00 11:15
11:15 11:30
11:30 11:45
11:45 12:00
12:00 12:15
12:15 12:30
12:30 12:45
12:45 13:00
13:00 13:15
13:15 13:30
13:30 13:45
13:45 14:00
14:00 14:15
14:15 14:30
14:30 14:45
14:45 15:00

## G-4
SDB
Formato Nº 4: VOLUMEN DE ARRIBOS
CONTRATO No. : |  |  |  | DE OBRA
DIRECCIÓN : |  |  | CALLE 61 X CARRERA 41 |  |  |  |  | CRUCE No. : |  |  | 6141 |  |  |  | GRUPO No. : |  |  | 4(OR-OCC)
AFORADOR : |  |  | JULIO VASQUEZ |  |  |  |  | No. CARRILES : |  |  | 2 |  |  |  | FECHA : |  |  | 2020-01-15
HORAS | VEHÍCULOS |  |  |  | TOTAL V. Eq. | TOTAL V. Eq/H | HORAS | VEHÍCULOS |  |  |  | TOTAL V. Eq. | TOTAL V. Eq/H | HORAS | VEHÍCULOS |  |  |  | TOTAL V. Eq. | TOTAL V. Eq/H
| M | A | B | C |  |  |  | M | A | B | C |  |  |  | M | A | B | C
7:30 7:45 | 15 | 26 | 0 | 1 | 36 |  | 11:45 12:00 | 15 | 35 | 0 | 0 | 42.5 | 146.5 | 16:00 16:15 | 16 | 61 | 0 | 1 | 71.5 |  |  |  | 12:45 - 13:45 | 929.5
7:45 8:00 | 18 | 31 | 0 | 0 | 40 |  | 12:00 12:15 | 10 | 57 | 0 | 0 | 62 | 180.5 | 16:15 16:30 | 20 | 66 | 0 | 2 | 81 |  |  |  | 12:00 - 13:00 | 932.5
8:00 8:15 | 14 | 30 | 0 | 1 | 39.5 |  | 12:15 12:30 | 12 | 63 | 0 | 3 | 76.5 | 238 | 16:30 16:45 | 20 | 57 | 1 | 0 | 69 |  |  |  | 12:30 - 13:30 | 944.5
8:15 8:30 | 16 | 28 | 0 | 0 | 36 | 151.5 | 12:30 12:45 | 12 | 49 | 0 | 1 | 57.5 | 238.5 | 16:45 17:00 | 15 | 67 | 0 | 1 | 77 | 298.5 | 9:00 - 10:00 | 1077.5 | 12:15 - 13:15 | 950 | 16:00 - 17:00 | 0
8:30 8:45 | 28 | 49 | 0 | 1 | 65.5 | 181 | 12:45 13:00 | 11 | 41 | 0 | 0 | 46.5 | 242.5 | 17:00 17:15 | 18 | 45 | 0 | 0 | 54 | 281 | 8:45 - 9:45 | 1084 | 11:30 - 12:30 | 986 | 16:15 - 17:15 | 0
8:45 9:00 | 13 | 47 | 0 | 2 | 58.5 | 199.5 | 13:00 13:15 | 10 | 45 | 0 | 0 | 50 | 230.5 | 17:15 17:30 | 20 | 67 | 0 | 1 | 79.5 | 279.5 | 8:30 - 9:30 | 1088 | 11:15 - 12:15 | 1007 | 16:30 - 17:30 | 0
9:00 9:15 | 16 | 50 | 0 | 0 | 58 | 218 | 13:15 13:30 | 9 | 49 | 0 | 0 | 53.5 | 207.5 | 17:30 17:45 | 16 | 59 | 0 | 0 | 67 | 277.5 | 8:15 - 9:15 | 1121.5 | 11:45 - 12:45 | 1015.5 | 16:45 - 17:45 | 0
9:15 9:30 | 18 | 32 | 0 | 3 | 48.5 | 230.5 | 13:30 13:45 | 9 | 51 | 0 | 0 | 55.5 | 205.5 | 17:45 18:00 | 16 | 74 | 0 | 1 | 84.5 | 285 | 8:00 - 9:00 | 1162.5 | 11:00 - 12:00 | 1028.5 | 17:00 - 18:00 | 0
9:30 9:45 | 9 | 29 | 0 | 2 | 38.5 | 203.5 | 13:45 14:00 | 15 | 56 | 0 | 2 | 68.5 | 227.5 | 18:00 18:15 | 30 | 78 | 0 | 1 | 95.5 | 326.5 | 7:45 - 8:45 | 1171 | 13:00 - 14:00 | 1031 | 17:15 - 18:15 | 0
9:45 10:00 | 11 | 27 | 0 | 1 | 35 | 180 | 14:00 14:15 | 22 | 53 | 0 | 0 | 64 | 241.5 | 18:15 18:30 | 26 | 89 | 0 | 0 | 102 | 349 | 7:30 - 8:30 | 1205.5 | 13:15 - 14:15 | 1036.5 | 17:30 - 18:30 | 0
11:00 11:15 | 14 | 21 | 0 | 0 | 28 |  | 14:15 14:30 | 12 | 38 | 0 | 0 | 44 | 232 | 18:30 18:45 | 19 | 110 | 0 | 0 | 119.5 | 401.5 |  |  | 13:30 - 14:30 | 1058.5 | 17:45 - 18:45 | 0
11:15 11:30 | 10 | 14 | 0 | 0 | 19 |  | 14:30 14:45 | 11 | 33 | 0 | 0 | 38.5 | 215 | 18:45 19:00 | 17 | 90 | 0 | 2 | 103.5 | 420.5 |  |  | 13:45 - 14:45 | 1091.5 | 18:00 - 19:00 | 0
11:30 11:45 | 16 | 49 | 0 | 0 | 57 |  | 14:45 15:00 | 18 | 37 | 0 | 2 | 51 | 197.5 | [9 empty] | 14:00 - 15:00 | 1132
MAÑANA |  | VOLUMEN MÁX = |  |  |  | 230.5 | MEDIO DÍA |  | VOLUMEN MÁX = |  |  |  | 242.5 | TARDE |  | VOLUMEN MÁX = |  |  |  | 420.5
|  | HORA MAX VOL |  |  | 8:30 - 9:30 |  |  |  | HORA MAX VOL |  |  | 12:00 - 13:00 |  |  |  | HORA MAX VOL |  |  | 18:00 - 19:00 |  |  |  | HORA MAX VOL
OBSERVACIONES:
11:00 11:15
11:15 11:30
11:30 11:45
11:45 12:00
12:00 12:15
12:15 12:30
12:30 12:45
12:45 13:00
13:00 13:15
13:15 13:30
13:30 13:45
13:45 14:00
14:00 14:15
14:15 14:30
14:30 14:45
14:45 15:00

## G-Totales
SDB
Formato Nº 7: VOLUMEN DE ARRIBOS TOTAL DE LA INTERSECCIÓN
CONTRATO No. : |  |  |  | DE OBRA
DIRECCIÓN : |  |  | CALLE 61 X CARRERA 41 |  |  |  |  | CRUCE No. : |  |  | 6141 |  |  |  | FECHA : |  |  | 2020-01-15
HORAS | VEHÍCULOS |  |  |  | TOTAL V. Eq. | TOTAL V. Eq/H | HORAS | VEHÍCULOS |  |  |  | TOTAL V. Eq. | TOTAL V. Eq/H | HORAS | VEHÍCULOS |  |  |  | TOTAL V. Eq. | TOTAL V. Eq/H
| M | A | B | C |  |  |  | M | A | B | C |  |  |  | M | A | B | C
7:30 7:45 | 200 | 540 | 2 | 6 | 659 |  | 11:45 12:00 | 127 | 412 | 1 | 8 | 497.5 | 2043 | 16:00 16:15 | 134 | 502 | 2 | 4 | 583 |  |  |  | 12:00 - 13:00 | 1745.5
7:45 8:00 | 215 | 550 | 2 | 5 | 674 |  | 12:00 12:15 | 128 | 453 | 2 | 7 | 538.5 | 2071 | 16:15 16:30 | 142 | 521 | 1 | 6 | 609 |  |  |  | 12:30 - 13:30 | 1755
8:00 8:15 | 183 | 539 | 1 | 6 | 647.5 |  | 12:15 12:30 | 113 | 479 | 1 | 15 | 575 | 2148.5 | 16:30 16:45 | 159 | 523 | 2 | 1 | 609 |  |  |  | 12:15 - 13:15 | 1763.5
8:15 8:30 | 177 | 488 | 3 | 3 | 590 | 2570.5 | 12:30 12:45 | 115 | 478 | 1 | 6 | 552.5 | 2163.5 | 16:45 17:00 | 149 | 504 | 1 | 9 | 603 | 2404 | 8:30 - 9:30 | 2015.5 | 12:45 - 13:45 | 1769 | 16:00 - 17:00 | 0
8:30 8:45 | 145 | 488 | 2 | 9 | 587 | 2498.5 | 12:45 13:00 | 125 | 477 | 0 | 2 | 544.5 | 2210.5 | 17:00 17:15 | 155 | 449 | 1 | 6 | 543.5 | 2364.5 | 9:00 - 10:00 | 2044.5 | 11:30 - 12:30 | 1803.5 | 16:15 - 17:15 | 0
8:45 9:00 | 115 | 439 | 3 | 16 | 542.5 | 2367 | 13:00 13:15 | 118 | 469 | 1 | 4 | 540 | 2212 | 17:15 17:30 | 174 | 459 | 1 | 9 | 570.5 | 2326 | 8:45 - 9:45 | 2047 | 11:15 - 12:15 | 1810.5 | 16:30 - 17:30 | 0
9:00 9:15 | 129 | 474 | 2 | 11 | 570 | 2289.5 | 13:15 13:30 | 101 | 444 | 0 | 1 | 497 | 2134 | 17:30 17:45 | 156 | 479 | 3 | 9 | 585.5 | 2302.5 | 8:15 - 9:15 | 2067.5 | 11:45 - 12:45 | 1832 | 16:45 - 17:45 | 0
9:15 9:30 | 103 | 468 | 3 | 11 | 553 | 2252.5 | 13:30 13:45 | 86 | 411 | 2 | 4 | 468 | 2049.5 | 17:45 18:00 | 165 | 501 | 2 | 7 | 605 | 2304.5 | 8:00 - 9:00 | 2079.5 | 11:00 - 12:00 | 1838.5 | 17:00 - 18:00 | 0
9:30 9:45 | 112 | 466 | 2 | 11 | 553.5 | 2219 | 13:45 14:00 | 102 | 450 | 2 | 10 | 530 | 2035 | 18:00 18:15 | 210 | 555 | 1 | 5 | 674.5 | 2435.5 | 7:45 - 8:45 | 2112.5 | 13:15 - 14:15 | 1862.5 | 17:15 - 18:15 | 0
9:45 10:00 | 104 | 473 | 1 | 7 | 544.5 | 2221 | 14:00 14:15 | 134 | 483 | 2 | 1 | 556.5 | 2051.5 | 18:15 18:30 | 212 | 559 | 2 | 1 | 671.5 | 2536.5 | 7:30 - 8:30 | 2147.5 | 13:00 - 14:00 | 1876.5 | 17:30 - 18:30 | 0
11:00 11:15 | 130 | 436 | 1 | 3 | 510.5 |  | 14:15 14:30 | 129 | 472 | 2 | 4 | 550.5 | 2105 | 18:30 18:45 | 156 | 553 | 1 | 3 | 640.5 | 2591.5 |  |  | 13:30 - 14:30 | 1888.5 | 17:45 - 18:45 | 0
11:15 11:30 | 111 | 423 | 2 | 6 | 497.5 |  | 14:30 14:45 | 143 | 355 | 1 | 5 | 441 | 2078 | 18:45 19:00 | 153 | 507 | 2 | 3 | 595 | 2581.5 |  |  | 13:45 - 14:45 | 1896 | 18:00 - 19:00 | 0
11:30 11:45 | 121 | 457 | 0 | 8 | 537.5 |  | 14:45 15:00 | 124 | 395 | 1 | 7 | 476.5 | 2024.5 | [9 empty] | 14:00 - 15:00 | 1946
MAÑANA |  | VOLUMEN MÁX = |  |  |  | 2570.5 | MEDIO DÍA |  | VOLUMEN MÁX = |  |  |  | 2212 | TARDE |  | VOLUMEN MÁX = |  |  |  | 2591.5
|  | HORA MAX VOL |  |  | 7:30 - 8:30 |  |  |  | HORA MAX VOL |  |  | 12:15 - 13:15 |  |  |  | HORA MAX VOL |  |  | 178:00 - 19:00 |  |  |  | HORA MAX VOL
OBSERVACIONES:
11:00 11:15
11:15 11:30
11:30 11:45
11:45 12:00
12:00 12:15
12:15 12:30
12:30 12:45
12:45 13:00
13:00 13:15
13:15 13:30
13:30 13:45
13:45 14:00
14:00 14:15
14:15 14:30
14:30 14:45
14:45 15:00

## DIRECCIONALIDAD
SDB
Formato Nº 5: Volumen vehicular direccional
CONTRATO No.: |  | DE OBRA
DIRECCIÓN : |  | CALLE 61 X CARRERA 41 |  |  |  |  | CRUCE No. : | 6141
AFORADOR: |  | JHONY NAVARRO |  |  |  |  | FECHA : | 2020-01-15
GRUPO No. | No. CARRILES | PERIODO | MOVIMIENTO | MOTOS | AUTOS | BUS | CAMIÓN | TOTAL EQUIVAL. | % DIRECC.
|  |  |  | M | A | B | C
1 (N-S) | 1 |  | IZQUIERDA | 0 | 0 | 0 | 0 | 0 | 0,00
|  | MAÑANA: | DIRECTOS | 38 | 82 | 0 | 1 | 103.5 | 84.1463
|  | 07:30 - 08:00 | DERECHA | 5 | 17 | 0 | 0 | 19.5 | 15.8537
|  |  | IZQUIERDA | 0 | 0 | 0 | 0 | 0 | 0,00
|  | MEDIO DÍA: | DIRECTOS | 43 | 70 | 0 | 0 | 91.5 | 78.8793
|  | 11:00 - 11:30 | DERECHA | 3 | 23 | 0 | 0 | 24.5 | 21.1207
|  |  | IZQUIERDA | 0 | 0 | 0 | 0 | 0 | 0,00
|  | TARDE: | DIRECTOS | 72 | 175 | 0 | 0 | 211 | 89.2178
|  | 17:00 - 17:30 | DERECHA | 11 | 20 | 0 | 0 | 25.5 | 10.7822
2 (S-N) | 1 |  | IZQUIERDA | 0 | 0 | 0 | 0 | 0 | 0,00
|  | MAÑANA: | DIRECTOS | 54 | 125 | 0 | 4 | 162 | 75.3488
|  | 08:00 - 08:30 | DERECHA | 12 | 47 | 0 | 0 | 53 | 24.6512
|  |  | IZQUIERDA | 0 | 0 | 0 | 0 | 0 | 0,00
|  | MEDIO DÍA: | DIRECTOS | 67 | 102 | 0 | 0 | 135.5 | 79.2398
|  | 11:30 - 12:00 | DERECHA | 3 | 34 | 0 | 0 | 35.5 | 20.7602
|  |  | IZQUIERDA | 0 | 0 | 0 | 0 | 0 | 0,00
|  | TARDE: | DIRECTOS | 51 | 91 | 0 | 2 | 121.5 | 72.1068
|  | 17:30 - 18:00 | DERECHA | 14 | 40 | 0 | 0 | 47 | 27.8932
3 (OCC-OR) | 2 |  | IZQUIERDA | 0 | 0 | 0 | 0 | 0 | 0,00
|  | MAÑANA: | DIRECTOS | 100 | 426 | 2 | 5 | 492.5 | 90.6998
|  | 08:30 - 09:00 | DERECHA | 5 | 46 | 1 | 0 | 50.5 | 9.3002
|  |  | IZQUIERDA | 0 | 0 | 0 | 0 | 0 | 0,00
|  | MEDIO DÍA: | DIRECTOS | 117 | 403 | 2 | 9 | 488 | 90.6221
|  | 12:00 - 12:30 | DERECHA | 8 | 44 | 0 | 1 | 50.5 | 9.3779
|  |  | IZQUIERDA | 0 | 0 | 0 | 0 | 0 | 0,00
|  | TARDE: | DIRECTOS | 115 | 476 | 2 | 2 | 542.5 | 89.3004
|  | 18:00 - 18:30 | DERECHA | 10 | 58 | 1 | 0 | 65 | 10.6996
4 (OR-OCC) | 2 |  | IZQUIERDA | 0 | 0 | 0 | 0 | 0 | 0,00
|  | MAÑANA: | DIRECTOS | 23 | 62 | 0 | 1 | 76 | 77.551
|  | 09:00 - 09:30 | DERECHA | 4 | 20 | 0 | 0 | 22 | 22.449
|  |  | IZQUIERDA | 0 | 0 | 0 | 0 | 0 | 0,00
|  | MEDIO DÍA: | DIRECTOS | 25 | 52 | 0 | 0 | 64.5 | 74.1379
|  | 12:30 - 13:00 | DERECHA | 4 | 18 | 0 | 1 | 22.5 | 25.8621
|  |  | IZQUIERDA | 0 | 0 | 0 | 0 | 0 | 0,00
|  | TARDE: | DIRECTOS | 28 | 179 | 0 | 0 | 193 | 86.5471
|  | 18:30 - 19:00 | DERECHA | 8 | 21 | 0 | 2 | 30 | 13.4529
OBSERVACIONES:

## DIAGRAMA DE VOL
CONTRATO DE CONCESION DE AMOBLAMIENTO URBANO
SISTEMA DE SEMAFIRIZACION
VOLUMENES VEHICULARES DE INTERSECCION SEMAFORIZADA
CIUDAD |  | BARRANQUILLA | [8 empty] | INTERSECCIÓN |  |  | CALLE 61 X CARRERA 41 | [6 empty] | Nº EXTERNO |  |  | 6141 | [7 empty] | FECHA |  | 2020-01-15
|  |  | MAÑANA | [14 empty] | MEDIO DIA | [13 empty] | TARDE
TIEMPO | 7:45 | 8:00 | 8:15 | 8:30 | 8:45 | 9:00 | 9:15 | 9:30 | 9:45 | 10:00 |  | 11:15 | 11:30 | 11:45 | 12:00 | 12:15 | 12:30 | 12:45 | 13:00 | 13:15 | 13:30 | 13:45 | 14:00 | 14:15 | 14:30 | 14:45 | 15:00 | 16:15 | 16:30 | 16:45 | 17:00 | 17:15 | 17:30 | 17:45 | 18:00 | 18:15 | 18:30 | 18:45 | 19:00 | 7:45 | 8:00 | 8:15 | 8:30 | 8:45 | 9:00 | 9:15 | 9:30 | 9:45 | 10:00 | 11:15 | 11:30 | 11:45 | 12:00 | 12:15 | 12:30 | 12:45 | 13:00 | 13:15 | 13:30 | 13:45 | 14:00 | 14:15 | 14:30 | 14:45 | 15:00 | 16:15 | 16:30 | 16:45 | 17:00 | 17:15 | 17:30 | 17:45 | 18:00 | 18:15 | 18:30 | 18:45 | 19:00
[19 empty] | GRUPO |  | 1 | [21 empty] | 239 | 240.5 | 230 | 229 | 221 | 223 | 213.5 |  |  |  | 252.5 | 288.5 | 335 | 342 | 326 | 301 | 258 | 225 | 202.5 | 189 | 192 | 209.5 | 220 |  |  |  | 322.5 | 343 | 373 | 400.5 | 423 | 441 | 473 | 495 | 493
VOL-15MIN | 51.5 | 60.5 | 47.5 | 79.5 | 53 | 50 | 46.5 | 71.5 | 55 | 40.5 |  | 52.5 | 47.5 | 67.5 | 85 | 88.5 | 94 | 74.5 | 69 | 63.5 | 51 | 41.5 | 46.5 | 50 | 54 | 59 | 57 | 73 | 83 | 76 | 90.5 | 93.5 | 113 | 103.5 | 113 | 111.5 | 145 | 125.5 | 111
VOL-HORA |  |  |  | 239 | 240.5 | 230 | 229 | 221 | 223 | 213.5 |  |  |  |  | 252.5 | 288.5 | 335 | 342 | 326 | 301 | 258 | 225 | 202.5 | 189 | 192 | 209.5 | 220 |  |  |  | 322.5 | 343 | 373 | 400.5 | 423 | 441 | 473 | 495 | 493
MOV DIRC |  | IZQ | 0% |  | DIR | 84.15% |  | DER | 15.85% |  |  |  |  | IZQ | 0% |  |  |  | DIR | 78.88% |  |  |  | DER | 21.12% |  |  |  | IZQ | 0% |  |  |  | DIR | 89.22% |  |  | DER | 10.78%
VOL MAX | 240.5 | IZQ | 0 |  | DIR | 202.372 |  | DER | 38.128 |  |  | 342 |  | IZQ | 0 |  |  |  | DIR | 269.7672 |  |  |  | DER | 72.2328 |  |  | 495 | IZQ | 0 |  |  |  | DIR | 441.6279 |  |  | DER | 53.3721
[19 empty] | GRUPO |  | 2
VOL-15MIN | 142.5 | 161.5 | 151 | 129 | 111 | 96 | 124.5 | 105.5 | 121.5 | 104.5 |  | 106.5 | 94 | 109.5 | 95.5 | 90 | 103 | 73 | 78.5 | 82.5 | 83 | 88 | 117.5 | 96 | 116 | 91.5 | 82 | 107 | 96 | 109.5 | 98.5 | 83.5 | 99.5 | 122 | 102 | 108 | 100.5 | 78.5 | 90 |  |  |  | 584 | 552.5 | 487 | 460.5 | 437 | 447.5 | 456 |  |  |  | 405.5 | 389 | 398 | 361.5 | 344.5 | 337 | 317 | 332 | 371 | 384.5 | 417.5 | 421 | 385.5 |  |  |  | 411 | 387.5 | 391 | 403.5 | 407 | 431.5 | 432.5 | 389 | 377
VOL-HORA |  |  |  | 584 | 552.5 | 487 | 460.5 | 437 | 447.5 | 456 |  |  |  |  | 405.5 | 389 | 398 | 361.5 | 344.5 | 337 | 317 | 332 | 371 | 384.5 | 417.5 | 421 | 385.5 |  |  |  | 411 | 387.5 | 391 | 403.5 | 407 | 431.5 | 432.5 | 389 | 377 |  |  |  | 151.5 | 181 | 199.5 | 218 | 230.5 | 203.5 | 180 |  |  |  | 146.5 | 180.5 | 238 | 238.5 | 242.5 | 230.5 | 207.5 | 205.5 | 227.5 | 241.5 | 232 | 215 | 197.5 |  |  |  | 298.5 | 281 | 279.5 | 277.5 | 285 | 326.5 | 349 | 401.5 | 420.5
MOV DIRC |  | IZQ | 0% |  | DIR | 75.35% |  | DER | 24.65% |  |  |  |  | IZQ | 0% |  |  |  | DIR | 79.24% |  |  |  | DER | 20.76% |  |  |  | IZQ | 0% |  |  |  | DIR | 72.11% |  |  | DER | 27.89% |  |  |  | 1596 | 1524.5 | 1450.5 | 1382 | 1364 | 1345 | 1371.5 |  |  |  | 1238.5 | 1213 | 1177.5 | 1221.5 | 1297.5 | 1343.5 | 1351.5 | 1287 | 1234 | 1236.5 | 1263.5 | 1232.5 | 1221.5 |  |  |  | 1372 | 1353 | 1282.5 | 1221 | 1189.5 | 1236.5 | 1282 | 1306 | 1291
VOL MAX | 584 | IZQ | 0 |  | DIR | 440.0372 |  | DER | 143.9628 |  |  | 421 |  | IZQ | 0 |  |  |  | DIR | 333.5994 |  |  |  | DER | 87.4006 |  |  | 432.5 | IZQ | 0 |  |  |  | DIR | 311.862 |  |  | DER | 120.638
[19 empty] | GRUPO |  | 3 | [21 empty] | 2570.5 | 2498.5 | 2367 | 2289.5 | 2252.5 | 2219 | 2221 |  |  |  | 2043 | 2071 | 2148.5 | 2163.5 | 2210.5 | 2212 | 2134 | 2049.5 | 2035 | 2051.5 | 2105 | 2078 | 2024.5 |  |  |  | 2404 | 2364.5 | 2326 | 2302.5 | 2304.5 | 2435.5 | 2536.5 | 2591.5 | 2581.5
VOL-15MIN | 429 | 412 | 409.5 | 345.5 | 357.5 | 338 | 341 | 327.5 | 338.5 | 364.5 |  | 323.5 | 337 | 303.5 | 274.5 | 298 | 301.5 | 347.5 | 350.5 | 344 | 309.5 | 283 | 297.5 | 346.5 | 336.5 | 252 | 286.5 | 331.5 | 349 | 354.5 | 337 | 312.5 | 278.5 | 293 | 305.5 | 359.5 | 324 | 317 | 290.5
VOL-HORA |  |  |  | 1596 | 1524.5 | 1450.5 | 1382 | 1364 | 1345 | 1371.5 |  |  |  |  | 1238.5 | 1213 | 1177.5 | 1221.5 | 1297.5 | 1343.5 | 1351.5 | 1287 | 1234 | 1236.5 | 1263.5 | 1232.5 | 1221.5 |  |  |  | 1372 | 1353 | 1282.5 | 1221 | 1189.5 | 1236.5 | 1282 | 1306 | 1291
MOV DIRC |  | IZQ | 0% |  | DIR | 90.7% |  | DER | 9.3% |  |  |  |  | IZQ | 0% |  |  |  | DIR | 90.62% |  |  |  | DER | 9.378% |  |  |  | IZQ | 0% |  |  |  | DIR | 89.3% |  |  | DER | 10.7%
VOL MAX | 1596 | IZQ | 0 |  | DIR | 1447.5691 |  | DER | 148.4309 |  |  | 1351.5 |  | IZQ | 0 |  |  |  | DIR | 1224.7577 |  |  |  | DER | 126.7423 |  |  | 1372 | IZQ | 0 |  |  |  | DIR | 1225.2016 |  |  | DER | 146.7984
[19 empty] | GRUPO |  | 4
VOL-15MIN | 36 | 40 | 39.5 | 36 | 65.5 | 58.5 | 58 | 48.5 | 38.5 | 35 |  | 28 | 19 | 57 | 42.5 | 62 | 76.5 | 57.5 | 46.5 | 50 | 53.5 | 55.5 | 68.5 | 64 | 44 | 38.5 | 51 | 71.5 | 81 | 69 | 77 | 54 | 79.5 | 67 | 84.5 | 95.5 | 102 | 119.5 | 103.5
VOL-HORA |  |  |  | 151.5 | 181 | 199.5 | 218 | 230.5 | 203.5 | 180 |  |  |  |  | 146.5 | 180.5 | 238 | 238.5 | 242.5 | 230.5 | 207.5 | 205.5 | 227.5 | 241.5 | 232 | 215 | 197.5 |  |  |  | 298.5 | 281 | 279.5 | 277.5 | 285 | 326.5 | 349 | 401.5 | 420.5
MOV DIRC |  | IZQ | 0% |  | DIR | 77.55% |  | DER | 22.45% |  |  |  |  | IZQ | 0% |  |  |  | DIR | 74.14% |  |  |  | DER | 25.86% |  |  |  | IZQ | 0% |  |  |  | DIR | 86.55% |  |  | DER | 13.45%
VOL MAX | 230.5 | IZQ | 0 |  | DIR | 178.7551 |  | DER | 51.7449 |  |  | 242.5 |  | IZQ | 0 |  |  |  | DIR | 179.7845 |  |  |  | DER | 62.7155 |  |  | 420.5 | IZQ | 0 |  |  |  | DIR | 363.9305 |  |  | DER | 56.5695
[19 empty] | GRUPO |  | TOTAL
VOL-15MIN | 659 | 674 | 647.5 | 590 | 587 | 542.5 | 570 | 553 | 553.5 | 544.5 |  | 510.5 | 497.5 | 537.5 | 497.5 | 538.5 | 575 | 552.5 | 544.5 | 540 | 497 | 468 | 530 | 556.5 | 550.5 | 441 | 476.5 | 583 | 609 | 609 | 603 | 543.5 | 570.5 | 585.5 | 605 | 674.5 | 671.5 | 640.5 | 595
VOL-HORA |  |  |  | 2570.5 | 2498.5 | 2367 | 2289.5 | 2252.5 | 2219 | 2221 |  |  |  |  | 2043 | 2071 | 2148.5 | 2163.5 | 2210.5 | 2212 | 2134 | 2049.5 | 2035 | 2051.5 | 2105 | 2078 | 2024.5 |  |  |  | 2404 | 2364.5 | 2326 | 2302.5 | 2304.5 | 2435.5 | 2536.5 | 2591.5 | 2581.5
s
Constru eñales
S.A.