## G-1
SDB
Formato Nº 4: VOLUMEN DE ARRIBOS
CONTRATO No. : |  |  |  | DE OBRA
DIRECCIÓN : |  |  | CALLE 59 X CARRERA 54 |  |  |  |  | CRUCE No. : |  |  | 1279 |  |  |  | GRUPO No. : |  |  | 1 (N-S)
AFORADOR : |  |  | GEOVANNIS GONZALEZ |  |  |  |  | No. CARRILES : |  |  | 3 |  |  |  | FECHA : |  |  | 2020-01-17
HORAS | VEHÍCULOS |  |  |  | TOTAL V. Eq. | TOTAL V. Eq/H | HORAS | VEHÍCULOS |  |  |  | TOTAL V. Eq. | TOTAL V. Eq/H | HORAS | VEHÍCULOS |  |  |  | TOTAL V. Eq. | TOTAL V. Eq/H
| M | A | B | C |  |  |  | M | A | B | C |  |  |  | M | A | B | C
7:30 7:45 | 30 | 121 | 17 | 2 | 175 |  | 11:45 12:00 | 40 | 136 | 8 | 3 | 179.5 | 680.5 | 16:00 16:15 | 40 | 147 | 15 | 1 | 199.5
7:45 8:00 | 37 | 140 | 15 | 4 | 198.5 |  | 12:00 12:15 | 45 | 169 | 12 | 4 | 225.5 | 770.5 | 16:15 16:30 | 35 | 133 | 13 | 2 | 181.5
8:00 8:15 | 32 | 149 | 10 | 2 | 190 |  | 12:15 12:30 | 32 | 148 | 8 | 3 | 187.5 | 791.5 | 16:30 16:45 | 44 | 115 | 12 | 5 | 173.5
8:15 8:30 | 32 | 153 | 17 | 1 | 205.5 | 769 | 12:30 12:45 | 35 | 128 | 14 | 4 | 183.5 | 776 | 16:45 17:00 | 30 | 135 | 23 | 7 | 213.5 | 768 |  | 241
8:30 8:45 | 32 | 119 | 10 | 3 | 162.5 | 756.5 | 12:45 13:00 | 30 | 137 | 10 | 3 | 179.5 | 776 | 17:00 17:15 | 50 | 143 | 9 | 1 | 188.5 | 757 |  | 250
8:45 9:00 | 24 | 150 | 16 | 3 | 201.5 | 759.5 | 13:00 13:15 | 28 | 125 | 8 | 2 | 160 | 710.5 | 17:15 17:30 | 46 | 149 | 13 | 0 | 198 | 773.5 |  | 262
9:00 9:15 | 20 | 121 | 18 | 2 | 172 | 741.5 | 13:15 13:30 | 26 | 119 | 7 | 4 | 156 | 679 | 17:30 17:45 | 60 | 153 | 12 | 0 | 207 | 807 |  | 270.5
9:15 9:30 | 30 | 130 | 13 | 1 | 173.5 | 709.5 | 13:30 13:45 | 23 | 112 | 10 | 1 | 146 | 641.5 | 17:45 18:00 | 43 | 155 | 11 | 1 | 201 | 794.5 |  | 289.5
9:30 9:45 | 27 | 117 | 18 | 3 | 174 | 721 | 13:45 14:00 | 30 | 127 | 12 | 1 | 168.5 | 630.5 | 18:00 18:15 | 39 | 185 | 13 | 0 | 230.5 | 836.5 |  | 291
9:45 10:00 | 35 | 125 | 14 | 3 | 178 | 697.5 | 14:00 14:15 | 31 | 137 | 11 | 1 | 177 | 647.5 | 18:15 18:30 | 35 | 139 | 18 | 4 | 202.5 | 841 |  | 294
11:00 11:15 | 37 | 97 | 5 | 4 | 135.5 |  | 14:15 14:30 | 28 | 141 | 15 | 1 | 187.5 | 679 | 18:30 18:45 | 27 | 147 | 6 | 2 | 177.5 | 811.5 |  | 299
11:15 11:30 | 30 | 122 | 11 | 3 | 166.5 |  | 14:30 14:45 | 25 | 148 | 9 | 8 | 198.5 | 731.5 | 18:45 19:00 | 20 | 128 | 9 | 2 | 161 | 771.5 |  | 299.5
11:30 11:45 | 32 | 150 | 14 | 2 | 199 |  | 14:45 15:00 | 26 | 130 | 9 | 1 | 163.5 | 726.5
MAÑANA |  | VOLUMEN MÁX = |  |  |  | 769 | MEDIO DÍA |  | VOLUMEN MÁX = |  |  |  | 791.5 | TARDE |  | VOLUMEN MÁX = |  |  |  | 841
|  | HORA MAX VOL |  |  | 7:30 - 8:30 |  |  |  | HORA MAX VOL |  |  | 11:30 - 12:30 |  |  |  | HORA MAX VOL |  |  | 17:30 - 18:30
OBSERVACIONES:
11:00 11:15
11:15 11:30
11:30 11:45
11:45 12:00
12:00 12:15
12:15 12:30
12:30 12:45
12:45 13:00
13:00 13:15
13:15 13:30
13:30 13:45
13:45 14:00
14:00 14:15
14:15 14:30
14:30 14:45
14:45 15:00

## G-3
SDB
Formato Nº 4: VOLUMEN DE ARRIBOS
CONTRATO No. : |  |  |  | DE OBRA
DIRECCIÓN : |  |  | CALLE 59 X CARRERA 54 |  |  |  |  | CRUCE No. : |  |  | 1279 |  |  |  | GRUPO No. : |  |  | 3 (OCC-OR)
AFORADOR : |  |  | ADOLFREDO FLOREZ |  |  |  |  | No. CARRILES : |  |  | 2 |  |  |  | FECHA : |  |  | 2020-01-17
HORAS | VEHÍCULOS |  |  |  | TOTAL V. Eq. | TOTAL V. Eq/H | HORAS | VEHÍCULOS |  |  |  | TOTAL V. Eq. | TOTAL V. Eq/H | HORAS | VEHÍCULOS |  |  |  | TOTAL V. Eq. | TOTAL V. Eq/H
| M | A | B | C |  |  |  | M | A | B | C |  |  |  | M | A | B | C
7:30 7:45 | 40 | 230 | 36 | 0 | 322 |  | 11:45 12:00 | 45 | 271 | 28 | 2 | 354.5 | 1492 | 16:00 16:15 | 46 | 241 | 33 | 2 | 335 |  |  |  | 11:15 - 12:15 | 803.5
7:45 8:00 | 48 | 225 | 33 | 1 | 317.5 |  | 12:00 12:15 | 58 | 286 | 30 | 4 | 385 | 1520 | 16:15 16:30 | 53 | 269 | 36 | 1 | 370 |  |  |  | 13:45 - 14:45 | 804.5
8:00 8:15 | 43 | 251 | 40 | 1 | 355 |  | 12:15 12:30 | 53 | 287 | 31 | 5 | 388 | 1527 | 16:30 16:45 | 70 | 271 | 29 | 1 | 366.5 |  |  |  | 11:00 - 12:00 | 810
8:15 8:30 | 61 | 310 | 40 | 4 | 430.5 | 1425 | 12:30 12:45 | 63 | 256 | 29 | 3 | 353 | 1480.5 | 16:45 17:00 | 56 | 238 | 30 | 2 | 331 | 1402.5 | 8:00 - 9:00 | 917 | 12:30 - 13:30 | 810.5 | 16:00 - 17:00 | 0
8:30 8:45 | 45 | 287 | 39 | 1 | 390 | 1493 | 12:45 13:00 | 51 | 221 | 24 | 1 | 297 | 1423 | 17:00 17:15 | 51 | 263 | 34 | 2 | 361.5 | 1429 | 8:30 - 9:30 | 927.5 | 12:00 - 13:00 | 813 | 16:15 - 17:15 | 0
8:45 9:00 | 39 | 253 | 42 | 1 | 359 | 1534.5 | 13:00 13:15 | 48 | 235 | 25 | 2 | 314 | 1352 | 17:15 17:30 | 64 | 231 | 31 | 4 | 335 | 1394 | 7:45 - 8:45 | 941.5 | 12:15 - 13:15 | 813.5 | 16:30 - 17:30 | 0
9:00 9:15 | 33 | 268 | 31 | 3 | 354 | 1533.5 | 13:15 13:30 | 53 | 246 | 22 | 1 | 319 | 1283 | 17:30 17:45 | 60 | 222 | 33 | 1 | 320.5 | 1348 | 7:30 - 8:30 | 942 | 14:00 - 15:00 | 814 | 16:45 - 17:45 | 0
9:15 9:30 | 56 | 252 | 37 | 3 | 361.5 | 1464.5 | 13:30 13:45 | 38 | 271 | 36 | 1 | 364.5 | 1294.5 | 17:45 18:00 | 66 | 231 | 31 | 2 | 331 | 1348 | 8:15 - 9:15 | 946 | 11:45 - 12:45 | 816.5 | 17:00 - 18:00 | 0
9:30 9:45 | 34 | 242 | 39 | 5 | 349.5 | 1424 | 13:45 14:00 | 34 | 280 | 40 | 0 | 377 | 1374.5 | 18:00 18:15 | 60 | 243 | 29 | 2 | 336 | 1322.5 | 8:45 - 9:45 | 963 | 11:30 - 12:30 | 817.5 | 17:15 - 18:15 | 0
9:45 10:00 | 57 | 253 | 30 | 1 | 344 | 1409 | 14:00 14:15 | 51 | 242 | 29 | 4 | 335.5 | 1396 | 18:15 18:30 | 36 | 250 | 41 | 1 | 352.5 | 1340 | 9:00 - 10:00 | 967 | 13:15 - 14:15 | 826 | 17:30 - 18:30 | 0
11:00 11:15 | 36 | 277 | 31 | 0 | 357 |  | 14:15 14:30 | 40 | 215 | 26 | 1 | 289.5 | 1366.5 | 18:30 18:45 | 31 | 280 | 33 | 0 | 361.5 | 1381 |  |  | 13:30 - 14:30 | 830 | 17:45 - 18:45 | 0
11:15 11:30 | 40 | 296 | 30 | 2 | 381 |  | 14:30 14:45 | 47 | 226 | 23 | 1 | 298 | 1300 | 18:45 19:00 | 31 | 246 | 31 | 0 | 323.5 | 1373.5 |  |  | 12:45 - 13:45 | 839.5 | 18:00 - 19:00 | 0
11:30 11:45 | 42 | 310 | 33 | 1 | 399.5 |  | 14:45 15:00 | 47 | 226 | 20 | 4 | 299.5 | 1222.5 | [9 empty] | 13:00 - 14:00 | 845.5
MAÑANA |  | VOLUMEN MÁX = |  |  |  | 1534.5 | MEDIO DÍA |  | VOLUMEN MÁX = |  |  |  | 1527 | TARDE |  | VOLUMEN MÁX = |  |  |  | 1429
|  | HORA MAX VOL |  |  | 8:00 - 9:00 |  |  |  | HORA MAX VOL |  |  | 11:30 - 12:30 |  |  |  | HORA MAX VOL |  |  | 16:15- 17:15 |  |  |  | HORA MAX VOL
OBSERVACIONES:
11:00 11:15
11:15 11:30
11:30 11:45
11:45 12:00
12:00 12:15
12:15 12:30
12:30 12:45
12:45 13:00
13:00 13:15
13:15 13:30
13:30 13:45
13:45 14:00
14:00 14:15
14:15 14:30
14:30 14:45
14:45 15:00

## G-4
SDB
Formato Nº 4: VOLUMEN DE ARRIBOS
CONTRATO No. : |  |  |  | DE OBRA
DIRECCIÓN : |  |  | CALLE 59 X CARRERA 54 |  |  |  |  | CRUCE No. : |  |  | 1279 |  |  |  | GRUPO No. : |  |  | 4(OR-OCC)
AFORADOR : |  |  | IVAN FONSECA |  |  |  |  | No. CARRILES : |  |  | 2 |  |  |  | FECHA : |  |  | 2020-01-17
HORAS | VEHÍCULOS |  |  |  | TOTAL V. Eq. | TOTAL V. Eq/H | HORAS | VEHÍCULOS |  |  |  | TOTAL V. Eq. | TOTAL V. Eq/H | HORAS | VEHÍCULOS |  |  |  | TOTAL V. Eq. | TOTAL V. Eq/H
| M | A | B | C |  |  |  | M | A | B | C |  |  |  | M | A | B | C
7:30 7:45 | 31 | 97 | 21 | 1 | 157 |  | 11:45 12:00 | 19 | 99 | 24 | 0 | 156.5 | 626 | 16:00 16:15 | 21 | 92 | 17 | 1 | 139 |  |  |  | 12:45 - 13:45 | 929.5
7:45 8:00 | 38 | 104 | 27 | 2 | 182 |  | 12:00 12:15 | 12 | 84 | 21 | 0 | 132 | 604 | 16:15 16:30 | 27 | 86 | 21 | 0 | 141.5 |  |  |  | 12:00 - 13:00 | 932.5
8:00 8:15 | 17 | 94 | 29 | 1 | 163 |  | 12:15 12:30 | 14 | 99 | 22 | 1 | 152.5 | 588 | 16:30 16:45 | 23 | 70 | 22 | 1 | 128 |  |  |  | 12:30 - 13:30 | 944.5
8:15 8:30 | 21 | 99 | 25 | 0 | 159.5 | 661.5 | 12:30 12:45 | 10 | 82 | 18 | 0 | 123 | 564 | 16:45 17:00 | 18 | 59 | 24 | 0 | 116 | 524.5 | 9:00 - 10:00 | 1077.5 | 12:15 - 13:15 | 950 | 16:00 - 17:00 | 0
8:30 8:45 | 17 | 77 | 26 | 2 | 142.5 | 647 | 12:45 13:00 | 17 | 92 | 17 | 1 | 137 | 544.5 | 17:00 17:15 | 15 | 84 | 25 | 0 | 141.5 | 527 | 8:45 - 9:45 | 1084 | 11:30 - 12:30 | 986 | 16:15 - 17:15 | 0
8:45 9:00 | 18 | 74 | 25 | 2 | 138 | 603 | 13:00 13:15 | 15 | 78 | 15 | 2 | 120.5 | 533 | 17:15 17:30 | 16 | 88 | 14 | 0 | 124 | 509.5 | 8:30 - 9:30 | 1088 | 11:15 - 12:15 | 1007 | 16:30 - 17:30 | 0
9:00 9:15 | 27 | 62 | 24 | 0 | 123.5 | 563.5 | 13:15 13:30 | 16 | 73 | 13 | 1 | 109.5 | 490 | 17:30 17:45 | 17 | 80 | 27 | 1 | 145 | 526.5 | 8:15 - 9:15 | 1121.5 | 11:45 - 12:45 | 1015.5 | 16:45 - 17:45 | 0
9:15 9:30 | 16 | 92 | 29 | 2 | 163 | 567 | 13:30 13:45 | 11 | 62 | 18 | 1 | 106 | 473 | 17:45 18:00 | 19 | 97 | 24 | 1 | 157 | 567.5 | 8:00 - 9:00 | 1162.5 | 11:00 - 12:00 | 1028.5 | 17:00 - 18:00 | 0
9:30 9:45 | 27 | 64 | 28 | 0 | 133.5 | 558 | 13:45 14:00 | 18 | 74 | 21 | 0 | 125 | 461 | 18:00 18:15 | 12 | 92 | 21 | 1 | 142.5 | 568.5 | 7:45 - 8:45 | 1171 | 13:00 - 14:00 | 1031 | 17:15 - 18:15 | 0
9:45 10:00 | 21 | 59 | 24 | 1 | 120 | 540 | 14:00 14:15 | 21 | 67 | 18 | 1 | 116 | 456.5 | 18:15 18:30 | 14 | 64 | 28 | 0 | 127 | 571.5 | 7:30 - 8:30 | 1205.5 | 13:15 - 14:15 | 1036.5 | 17:30 - 18:30 | 0
11:00 11:15 | 29 | 81 | 28 | 1 | 154 |  | 14:15 14:30 | 24 | 70 | 25 | 2 | 137 | 484 | 18:30 18:45 | 12 | 59 | 25 | 0 | 115 | 541.5 |  |  | 13:30 - 14:30 | 1058.5 | 17:45 - 18:45 | 0
11:15 11:30 | 27 | 96 | 27 | 2 | 168.5 |  | 14:30 14:45 | 21 | 81 | 24 | 2 | 144.5 | 522.5 | 18:45 19:00 | 15 | 52 | 19 | 0 | 97.5 | 482 |  |  | 13:45 - 14:45 | 1091.5 | 18:00 - 19:00 | 0
11:30 11:45 | 17 | 92 | 22 | 1 | 147 |  | 14:45 15:00 | 28 | 95 | 21 | 1 | 153.5 | 551 | [9 empty] | 14:00 - 15:00 | 1132
MAÑANA |  | VOLUMEN MÁX = |  |  |  | 661.5 | MEDIO DÍA |  | VOLUMEN MÁX = |  |  |  | 626 | TARDE |  | VOLUMEN MÁX = |  |  |  | 571.5
|  | HORA MAX VOL |  |  | 7:30 - 8:30 |  |  |  | HORA MAX VOL |  |  | 11:00 - 12:00 |  |  |  | HORA MAX VOL |  |  | 17:30 - 18:30 |  |  |  | HORA MAX VOL
OBSERVACIONES:
11:00 11:15
11:15 11:30
11:30 11:45
11:45 12:00
12:00 12:15
12:15 12:30
12:30 12:45
12:45 13:00
13:00 13:15
13:15 13:30
13:30 13:45
13:45 14:00
14:00 14:15
14:15 14:30
14:30 14:45
14:45 15:00

## G-Totales
SDB
Formato Nº 7: VOLUMEN DE ARRIBOS TOTAL DE LA INTERSECCIÓN
CONTRATO No. : |  |  |  | DE OBRA
DIRECCIÓN : |  |  | CALLE 59 X CARRERA 54 |  |  |  |  | CRUCE No. : |  |  | 1279 |  |  |  | FECHA : |  |  | 2020-01-17
HORAS | VEHÍCULOS |  |  |  | TOTAL V. Eq. | TOTAL V. Eq/H | HORAS | VEHÍCULOS |  |  |  | TOTAL V. Eq. | TOTAL V. Eq/H | HORAS | VEHÍCULOS |  |  |  | TOTAL V. Eq. | TOTAL V. Eq/H
| M | A | B | C |  |  |  | M | A | B | C |  |  |  | M | A | B | C
7:30 7:45 | 101 | 448 | 74 | 3 | 654 |  | 11:45 12:00 | 104 | 506 | 60 | 5 | 690.5 | 2798.5 | 16:00 16:15 | 107 | 480 | 65 | 4 | 673.5 |  |  |  | 12:00 - 13:00 | 1745.5
7:45 8:00 | 123 | 469 | 75 | 7 | 698 |  | 12:00 12:15 | 115 | 539 | 63 | 8 | 742.5 | 2894.5 | 16:15 16:30 | 115 | 488 | 70 | 3 | 693 |  |  |  | 12:30 - 13:30 | 1755
8:00 8:15 | 92 | 494 | 79 | 4 | 708 |  | 12:15 12:30 | 99 | 534 | 61 | 9 | 728 | 2906.5 | 16:30 16:45 | 137 | 456 | 63 | 7 | 668 |  |  |  | 12:15 - 13:15 | 1763.5
8:15 8:30 | 114 | 562 | 82 | 5 | 795.5 | 2855.5 | 12:30 12:45 | 108 | 466 | 61 | 7 | 659.5 | 2130 | 16:45 17:00 | 104 | 432 | 77 | 9 | 660.5 | 2695 | 8:30 - 9:30 | 2015.5 | 12:45 - 13:45 | 1769 | 16:00 - 17:00 | 0
8:30 8:45 | 94 | 483 | 75 | 6 | 695 | 2896.5 | 12:45 13:00 | 98 | 450 | 51 | 5 | 613.5 | 2743.5 | 17:00 17:15 | 116 | 490 | 68 | 3 | 691.5 | 2713 | 9:00 - 10:00 | 2044.5 | 11:30 - 12:30 | 1803.5 | 16:15 - 17:15 | 0
8:45 9:00 | 81 | 477 | 83 | 6 | 698.5 | 2897 | 13:00 13:15 | 91 | 438 | 48 | 6 | 594.5 | 2595.5 | 17:15 17:30 | 126 | 468 | 58 | 4 | 657 | 2677 | 8:45 - 9:45 | 2047 | 11:15 - 12:15 | 1810.5 | 16:30 - 17:30 | 0
9:00 9:15 | 80 | 451 | 73 | 5 | 649.5 | 2838.5 | 13:15 13:30 | 95 | 438 | 42 | 6 | 584.5 | 2452 | 17:30 17:45 | 137 | 455 | 72 | 2 | 672.5 | 2681.5 | 8:15 - 9:15 | 2067.5 | 11:45 - 12:45 | 1832 | 16:45 - 17:45 | 0
9:15 9:30 | 102 | 474 | 79 | 6 | 698 | 2741 | 13:30 13:45 | 72 | 445 | 64 | 3 | 616.5 | 2409 | 17:45 18:00 | 128 | 483 | 66 | 4 | 689 | 2710 | 8:00 - 9:00 | 2079.5 | 11:00 - 12:00 | 1838.5 | 17:00 - 18:00 | 0
9:30 9:45 | 88 | 423 | 85 | 8 | 657 | 2703 | 13:45 14:00 | 82 | 481 | 73 | 1 | 670.5 | 2466 | 18:00 18:15 | 111 | 520 | 63 | 3 | 709 | 2727.5 | 7:45 - 8:45 | 2112.5 | 13:15 - 14:15 | 1862.5 | 17:15 - 18:15 | 0
9:45 10:00 | 113 | 437 | 68 | 5 | 642 | 2646.5 | 14:00 14:15 | 103 | 446 | 58 | 6 | 628.5 | 2500 | 18:15 18:30 | 85 | 453 | 87 | 5 | 682 | 2752.5 | 7:30 - 8:30 | 2147.5 | 13:00 - 14:00 | 1876.5 | 17:30 - 18:30 | 0
11:00 11:15 | 102 | 455 | 64 | 5 | 646.5 |  | 14:15 14:30 | 92 | 426 | 66 | 4 | 614 | 2529.5 | 18:30 18:45 | 70 | 486 | 64 | 2 | 654 | 2734 |  |  | 13:30 - 14:30 | 1888.5 | 17:45 - 18:45 | 0
11:15 11:30 | 97 | 514 | 68 | 7 | 716 |  | 14:30 14:45 | 93 | 455 | 56 | 11 | 641 | 2554 | 18:45 19:00 | 66 | 426 | 59 | 2 | 582 | 2627 |  |  | 13:45 - 14:45 | 1896 | 18:00 - 19:00 | 0
11:30 11:45 | 91 | 552 | 69 | 4 | 745.5 |  | 14:45 15:00 | 101 | 451 | 50 | 6 | 616.5 | 2500 | [9 empty] | 14:00 - 15:00 | 1946
MAÑANA |  | VOLUMEN MÁX = |  |  |  | 2897 | MEDIO DÍA |  | VOLUMEN MÁX = |  |  |  | 2906.5 | TARDE |  | VOLUMEN MÁX = |  |  |  | 2752.5
|  | HORA MAX VOL |  |  | 7:45 - 8:45 |  |  |  | HORA MAX VOL |  |  | 11:30 - 12:30 |  |  |  | HORA MAX VOL |  |  | 17:30 - 18:30 |  |  |  | HORA MAX VOL
OBSERVACIONES:
11:00 11:15
11:15 11:30
11:30 11:45
11:45 12:00
12:00 12:15
12:15 12:30
12:30 12:45
12:45 13:00
13:00 13:15
13:15 13:30
13:30 13:45
13:45 14:00
14:00 14:15
14:15 14:30
14:30 14:45
14:45 15:00

## DIRECCIONALIDAD
SDB
Formato Nº 5: Volumen vehicular direccional
CONTRATO No.: |  | DE OBRA
DIRECCIÓN : |  | CALLE 59 X CARRERA 54 |  |  |  |  | CRUCE No. : | 1279
AFORADOR: |  | GEOVANNIS GONZALEZ |  |  |  |  | FECHA : | 2020-01-17
GRUPO No. | No. CARRILES | PERIODO | MOVIMIENTO | MOTOS | AUTOS | BUS | CAMIÓN | TOTAL EQUIVAL. | % DIRECC.
|  |  |  | M | A | B | C
1 (N-S) | 3 |  | IZQUIERDA | 6 | 39 | 3 | 2 | 53 | 14.7838
|  | MAÑANA: | DIRECTOS | 44 | 162 | 24 | 3 | 239.5 | 66.8061
|  | 07:30 - 08:00 | DERECHA | 12 | 50 | 5 | 0 | 66 | 18.41
|  |  | IZQUIERDA | 7 | 43 | 2 | 3 | 58 | 16.0221
|  | MEDIO DÍA: | DIRECTOS | 36 | 166 | 13 | 5 | 222.5 | 61.4641
|  | 11:00 - 11:30 | DERECHA | 8 | 69 | 3 | 1 | 81.5 | 22.5138
|  |  | IZQUIERDA | 9 | 24 | 2 | 0 | 32.5 | 9.6012
|  | TARDE: | DIRECTOS | 36 | 217 | 12 | 4 | 269 | 79.4682
|  | 17:00 - 17:30 | DERECHA | 2 | 34 | 1 | 0 | 37 | 10.9306
2 (S-N) |  |  | IZQUIERDA | 0 | 0 | 0 | 0 | 0 | 0,00
|  | MAÑANA: | DIRECTOS | 0 | 0 | 0 | 0 | 0 | 0,00
|  | 08:00 - 08:30 | DERECHA | 0 | 0 | 0 | 0 | 0 | 0,00
|  |  | IZQUIERDA | 0 | 0 | 0 | 0 | 0 | 0,00
|  | MEDIO DÍA: | DIRECTOS | 0 | 0 | 0 | 0 | 0 | 0,00
|  | 11:30 - 12:00 | DERECHA | 0 | 0 | 0 | 0 | 0 | 0,00
|  |  | IZQUIERDA | 0 | 0 | 0 | 0 | 0 | 0,00
|  | TARDE: | DIRECTOS | 0 | 0 | 0 | 0 | 0 | 0,00
|  | 17:30 - 18:00 | DERECHA | 0 | 0 | 0 | 0 | 0 | 0,00
3 (OCC-OR) | 2 |  | IZQUIERDA | 0 | 0 | 0 | 0 | 0 | 0,00
|  | MAÑANA: | DIRECTOS | 73 | 240 | 64 | 2 | 409.5 | 68.0233
|  | 08:30 - 09:00 | DERECHA | 18 | 181 | 0 | 1 | 192.5 | 31.9767
|  |  | IZQUIERDA | 0 | 0 | 0 | 0 | 0 | 0,00
|  | MEDIO DÍA: | DIRECTOS | 68 | 268 | 43 | 5 | 400.5 | 67.0293
|  | 12:00 - 12:30 | DERECHA | 26 | 184 | 0 | 0 | 197 | 32.9707
|  |  | IZQUIERDA | 0 | 0 | 0 | 0 | 0 | 0,00
|  | TARDE: | DIRECTOS | 51 | 333 | 64 | 0 | 486.5 | 71.0219
|  | 18:00 - 18:30 | DERECHA | 11 | 193 | 0 | 0 | 198.5 | 28.9781
4 (OR-OCC) | 2 |  | IZQUIERDA | 0 | 9 | 0 | 1 | 11.5 | 3.4431
|  | MAÑANA: | DIRECTOS | 38 | 193 | 54 | 1 | 322.5 | 96.5569
|  | 09:00 - 09:30 | DERECHA | 0 | 0 | 0 | 0 | 0 | 0,00
|  |  | IZQUIERDA | 0 | 0 | 0 | 0 | 0 | 0,00
|  | MEDIO DÍA: | DIRECTOS | 36 | 191 | 46 | 1 | 303.5 | 100
|  | 12:30 - 13:00 | DERECHA | 0 | 0 | 0 | 0 | 0 | 0,00
|  |  | IZQUIERDA | 0 | 0 | 0 | 0 | 0 | 0,00
|  | TARDE: | DIRECTOS | 26 | 156 | 49 | 1 | 269.5 | 100
|  | 18:30 - 19:00 | DERECHA | 0 | 0 | 0 | 0 | 0 | 0,00
OBSERVACIONES:

## DIAGRAMA DE VOL
CONTRATO DE CONCESION DE AMOBLAMIENTO URBANO
SISTEMA DE SEMAFIRIZACION
VOLUMENES VEHICULARES DE INTERSECCION SEMAFORIZADA
CIUDAD |  | BARRANQUILLA | [8 empty] | INTERSECCIÓN |  |  | CALLE 59 X CARRERA 54 | [6 empty] | Nº EXTERNO |  |  | 1279 | [7 empty] | FECHA |  | 2020-01-17
|  |  | MAÑANA | [14 empty] | MEDIO DIA | [13 empty] | TARDE
TIEMPO | 7:45 | 8:00 | 8:15 | 8:30 | 8:45 | 9:00 | 9:15 | 9:30 | 9:45 | 10:00 |  | 11:15 | 11:30 | 11:45 | 12:00 | 12:15 | 12:30 | 12:45 | 13:00 | 13:15 | 13:30 | 13:45 | 14:00 | 14:15 | 14:30 | 14:45 | 15:00 | 16:15 | 16:30 | 16:45 | 17:00 | 17:15 | 17:30 | 17:45 | 18:00 | 18:15 | 18:30 | 18:45 | 19:00 | 7:45 | 8:00 | 8:15 | 8:30 | 8:45 | 9:00 | 9:15 | 9:30 | 9:45 | 10:00 | 11:15 | 11:30 | 11:45 | 12:00 | 12:15 | 12:30 | 12:45 | 13:00 | 13:15 | 13:30 | 13:45 | 14:00 | 14:15 | 14:30 | 14:45 | 15:00 | 16:15 | 16:30 | 16:45 | 17:00 | 17:15 | 17:30 | 17:45 | 18:00 | 18:15 | 18:30 | 18:45 | 19:00
[19 empty] | GRUPO |  | 1 | [21 empty] | 769 | 756.5 | 759.5 | 741.5 | 709.5 | 721 | 697.5 |  |  |  | 680.5 | 770.5 | 791.5 | 776 | 776 | 710.5 | 679 | 641.5 | 630.5 | 647.5 | 679 | 731.5 | 726.5 |  |  |  | 768 | 757 | 773.5 | 807 | 794.5 | 836.5 | 841 | 811.5 | 771.5
VOL-15MIN | 175 | 198.5 | 190 | 205.5 | 162.5 | 201.5 | 172 | 173.5 | 174 | 178 |  | 135.5 | 166.5 | 199 | 179.5 | 225.5 | 187.5 | 183.5 | 179.5 | 160 | 156 | 146 | 168.5 | 177 | 187.5 | 198.5 | 163.5 | 199.5 | 181.5 | 173.5 | 213.5 | 188.5 | 198 | 207 | 201 | 230.5 | 202.5 | 177.5 | 161
VOL-HORA |  |  |  | 769 | 756.5 | 759.5 | 741.5 | 709.5 | 721 | 697.5 |  |  |  |  | 680.5 | 770.5 | 791.5 | 776 | 776 | 710.5 | 679 | 641.5 | 630.5 | 647.5 | 679 | 731.5 | 726.5 |  |  |  | 768 | 757 | 773.5 | 807 | 794.5 | 836.5 | 841 | 811.5 | 771.5
MOV DIRC |  | IZQ | 14.78% |  | DIR | 66.81% |  | DER | 18.41% |  |  |  |  | IZQ | 16.02% |  |  |  | DIR | 61.46% |  |  |  | DER | 22.51% |  |  |  | IZQ | 9.601% |  |  |  | DIR | 79.47% |  |  | DER | 10.93%
| 769 | IZQ | 113.6876 |  | DIR | 513.7392 |  | DER | 141.5732 |  |  | 791.5 |  | IZQ | 126.8149 |  |  |  | DIR | 486.4883 |  |  |  | DER | 178.1968 |  |  | 841 | IZQ | 80.7459 |  |  |  | DIR | 668.3279 |  |  | DER | 91.9261
[19 empty] | GRUPO |  | 2
VOL-15MIN | [42 empty] | 0 | 0 | 0 | 0 | 0 | 0 | 0 |  |  |  | 0 | 0 | 0 | 0 | 0 | 0 | 0 | 0 | 0 | 0 | 0 | 0 | 0 |  |  |  | 0 | 0 | 0 | 0 | 0 | 0 | 0 | 0 | 0
VOL-HORA |  |  |  | 0 | 0 | 0 | 0 | 0 | 0 | 0 |  |  |  |  | 0 | 0 | 0 | 0 | 0 | 0 | 0 | 0 | 0 | 0 | 0 | 0 | 0 |  |  |  | 0 | 0 | 0 | 0 | 0 | 0 | 0 | 0 | 0 |  |  |  | 661.5 | 647 | 603 | 563.5 | 567 | 558 | 540 |  |  |  | 626 | 604 | 588 | 564 | 544.5 | 533 | 490 | 473 | 461 | 456.5 | 484 | 522.5 | 551 |  |  |  | 524.5 | 527 | 509.5 | 526.5 | 567.5 | 568.5 | 571.5 | 541.5 | 482
MOV DIRC |  | IZQ | 0% |  | DIR | 0% |  | DER | 0% |  |  |  |  | IZQ | 0% |  |  |  | DIR | 0% |  |  |  | DER | 0% |  |  |  | IZQ | 0% |  |  |  | DIR | 0% |  |  | DER | 0% |  |  |  | 1425 | 1493 | 1534.5 | 1533.5 | 1464.5 | 1424 | 1409 |  |  |  | 1492 | 1520 | 1527 | 1480.5 | 1423 | 1352 | 1283 | 1294.5 | 1374.5 | 1396 | 1366.5 | 1300 | 1222.5 |  |  |  | 1402.5 | 1429 | 1394 | 1348 | 1348 | 1322.5 | 1340 | 1381 | 1373.5
[19 empty] | GRUPO |  | 3 | [21 empty] | 2855.5 | 2896.5 | 2897 | 2838.5 | 2741 | 2703 | 2646.5 |  |  |  | 2798.5 | 2894.5 | 2906.5 | 2820.5 | 2743.5 | 2595.5 | 2452 | 2409 | 2466 | 2500 | 2529.5 | 2554 | 2500 |  |  |  | 2695 | 2713 | 2677 | 2681.5 | 2710 | 2727.5 | 2752.5 | 2734 | 2627
VOL-15MIN | 322 | 317.5 | 355 | 430.5 | 390 | 359 | 354 | 361.5 | 349.5 | 344 |  | 357 | 381 | 399.5 | 354.5 | 385 | 388 | 353 | 297 | 314 | 319 | 364.5 | 377 | 335.5 | 289.5 | 298 | 299.5 | 335 | 370 | 366.5 | 331 | 361.5 | 335 | 320.5 | 331 | 336 | 352.5 | 361.5 | 323.5
VOL-HORA |  |  |  | 1425 | 1493 | 1534.5 | 1533.5 | 1464.5 | 1424 | 1409 |  |  |  |  | 1492 | 1520 | 1527 | 1480.5 | 1423 | 1352 | 1283 | 1294.5 | 1374.5 | 1396 | 1366.5 | 1300 | 1222.5 |  |  |  | 1402.5 | 1429 | 1394 | 1348 | 1348 | 1322.5 | 1340 | 1381 | 1373.5
MOV DIRC |  | IZQ | 0% |  | DIR | 68.02% |  | DER | 31.98% |  |  |  |  | IZQ | 0% |  |  |  | DIR | 67.03% |  |  |  | DER | 32.97% |  |  |  | IZQ | 0% |  |  |  | DIR | 71.02% |  |  | DER | 28.98%
| 1534.5 | IZQ | 0 |  | DIR | 1043.8169 |  | DER | 490.6831 |  |  | 1527 |  | IZQ | 0 |  |  |  | DIR | 1023.5372 |  |  |  | DER | 503.4628 |  |  | 1429 | IZQ | 0 |  |  |  | DIR | 1014.9029 |  |  | DER | 414.0971
[19 empty] | GRUPO |  | 4
VOL-15MIN | 157 | 182 | 163 | 159.5 | 142.5 | 138 | 123.5 | 163 | 133.5 | 120 |  | 154 | 168.5 | 147 | 156.5 | 132 | 152.5 | 123 | 137 | 120.5 | 109.5 | 106 | 125 | 116 | 137 | 144.5 | 153.5 | 139 | 141.5 | 128 | 116 | 141.5 | 124 | 145 | 157 | 142.5 | 127 | 115 | 97.5
VOL-HORA |  |  |  | 661.5 | 647 | 603 | 563.5 | 567 | 558 | 540 |  |  |  |  | 626 | 604 | 588 | 564 | 544.5 | 533 | 490 | 473 | 461 | 456.5 | 484 | 522.5 | 551 |  |  |  | 524.5 | 527 | 509.5 | 526.5 | 567.5 | 568.5 | 571.5 | 541.5 | 482
MOV DIRC |  | IZQ | 3.443% |  | DIR | 96.56% |  | DER | 0% |  |  |  |  | IZQ | 0% |  |  |  | DIR | 100% |  |  |  | DER | 0% |  |  |  | IZQ | 0% |  |  |  | DIR | 100% |  |  | DER | 0%
| 661.5 | IZQ | 22.7762 |  | DIR | 638.7238 |  | DER | 0 |  |  | 626 |  | IZQ | 0 |  |  |  | DIR | 626 |  |  |  | DER | 0 |  |  | 571.5 | IZQ | 0 |  |  |  | DIR | 571.5 |  |  | DER | 0
[19 empty] | GRUPO |  | TOTAL
VOL-15MIN | 654 | 698 | 708 | 795.5 | 695 | 698.5 | 649.5 | 698 | 657 | 642 |  | 646.5 | 716 | 745.5 | 690.5 | 742.5 | 728 | 659.5 | 613.5 | 594.5 | 584.5 | 616.5 | 670.5 | 628.5 | 614 | 641 | 616.5 | 673.5 | 693 | 668 | 660.5 | 691.5 | 657 | 672.5 | 689 | 709 | 682 | 654 | 582
VOL-HORA |  |  |  | 2855.5 | 2896.5 | 2897 | 2838.5 | 2741 | 2703 | 2646.5 |  |  |  |  | 2798.5 | 2894.5 | 2906.5 | 2820.5 | 2743.5 | 2595.5 | 2452 | 2409 | 2466 | 2500 | 2529.5 | 2554 | 2500 |  |  |  | 2695 | 2713 | 2677 | 2681.5 | 2710 | 2727.5 | 2752.5 | 2734 | 2627
s
Constru eñales
S.A.