## G-1
SDB
Formato Nº 4: VOLUMEN DE ARRIBOS
CONTRATO No. : |  |  |  | DE OBRA
DIRECCIÓN : |  |  | CALLE 54 X CARRERA 33 |  |  |  |  | CRUCE No. : |  |  | 2434 |  |  |  | GRUPO No. : |  |  | 1 (N-S)
AFORADOR : |  |  | ADOLFREDO FLOREZ |  |  |  |  | No. CARRILES : |  |  | 2 |  |  |  | FECHA : |  |  | 2020-02-26
HORAS | VEHÍCULOS |  |  |  | TOTAL V. Eq. | TOTAL V. Eq/H | HORAS | VEHÍCULOS |  |  |  | TOTAL V. Eq. | TOTAL V. Eq/H | HORAS | VEHÍCULOS |  |  |  | TOTAL V. Eq. | TOTAL V. Eq/H
| M | A | B | C |  |  |  | M | A | B | C |  |  |  | M | A | B | C
7:30 7:45 | 73 | 166 | 12 | 0 | 226.5 |  | 11:45 12:00 | 58 | 184 | 11 | 5 | 247.5 | 907 | 16:00 16:15 | 52 | 175 | 12 | 1 | 227.5
7:45 8:00 | 76 | 172 | 14 | 0 | 238 |  | 12:00 12:15 | 66 | 187 | 16 | 3 | 259.5 | 976.5 | 16:15 16:30 | 66 | 182 | 15 | 3 | 252.5
8:00 8:15 | 71 | 154 | 9 | 1 | 210 |  | 12:15 12:30 | 77 | 170 | 9 | 3 | 234 | 993 | 16:30 16:45 | 78 | 189 | 13 | 6 | 269
8:15 8:30 | 72 | 199 | 14 | 3 | 270.5 | 945 | 12:30 12:45 | 80 | 176 | 11 | 3 | 245.5 | 986.5 | 16:45 17:00 | 90 | 219 | 14 | 5 | 304.5 | 1053.5 |  | 241
8:30 8:45 | 52 | 158 | 15 | 2 | 219 | 937.5 | 12:45 13:00 | 71 | 180 | 9 | 2 | 238.5 | 977.5 | 17:00 17:15 | 90 | 189 | 16 | 3 | 273.5 | 1099.5 |  | 250
8:45 9:00 | 52 | 177 | 11 | 2 | 230 | 929.5 | 13:00 13:15 | 68 | 174 | 10 | 2 | 233 | 951 | 17:15 17:30 | 94 | 214 | 14 | 5 | 301.5 | 1148.5 |  | 262
9:00 9:15 | 47 | 146 | 14 | 3 | 205 | 924.5 | 13:15 13:30 | 51 | 165 | 8 | 1 | 209 | 926 | 17:30 17:45 | 111 | 221 | 19 | 2 | 319.5 | 1199 |  | 270.5
9:15 9:30 | 52 | 174 | 20 | 2 | 245 | 899 | 13:30 13:45 | 46 | 181 | 11 | 2 | 231 | 911.5 | 17:45 18:00 | 126 | 271 | 21 | 2 | 381 | 1275.5 |  | 289.5
9:30 9:45 | 62 | 179 | 22 | 4 | 264 | 944 | 13:45 14:00 | 53 | 185 | 12 | 1 | 238 | 911 | 18:00 18:15 | 156 | 291 | 22 | 3 | 420.5 | 1422.5 |  | 291
9:45 10:00 | 59 | 141 | 13 | 3 | 204 | 918 | 14:00 14:15 | 49 | 179 | 16 | 3 | 243 | 921 | 18:15 18:30 | 171 | 286 | 23 | 1 | 420 | 1541 |  | 294
11:00 11:15 | 46 | 145 | 6 | 4 | 190 |  | 14:15 14:30 | 58 | 151 | 17 | 8 | 234 | 946 | 18:30 18:45 | 166 | 295 | 20 | 0 | 418 | 1639.5 |  | 299
11:15 11:30 | 52 | 151 | 9 | 9 | 217.5 |  | 14:30 14:45 | 34 | 105 | 12 | 2 | 151 | 866 | 18:45 19:00 | 131 | 277 | 19 | 1 | 383 | 1641.5 |  | 299.5
11:30 11:45 | 63 | 182 | 13 | 5 | 252 |  | 14:45 15:00 | 50 | 128 | 14 | 1 | 183.5 | 811.5
MAÑANA |  | VOLUMEN MÁX = |  |  |  | 945 | MEDIO DÍA |  | VOLUMEN MÁX = |  |  |  | 993 | TARDE |  | VOLUMEN MÁX = |  |  |  | 1641.5
|  | HORA MAX VOL |  |  | 7:30 - 8:30 |  |  |  | HORA MAX VOL |  |  | 11:30 - 12:30 |  |  |  | HORA MAX VOL |  |  | 18:00 - 19:00
OBSERVACIONES:
11:00 11:15
11:15 11:30
11:30 11:45
11:45 12:00
12:00 12:15
12:15 12:30
12:30 12:45
12:45 13:00
13:00 13:15
13:15 13:30
13:30 13:45
13:45 14:00
14:00 14:15
14:15 14:30
14:30 14:45
14:45 15:00

## G-3
SDB
Formato Nº 4: VOLUMEN DE ARRIBOS
CONTRATO No. : |  |  |  | DE OBRA
DIRECCIÓN : |  |  | CALLE 54 X CARRERA 33 |  |  |  |  | CRUCE No. : |  |  | 2434 |  |  |  | GRUPO No. : |  |  | 3 (OCC-OR)
AFORADOR : |  |  | JULIO VASQUEZ |  |  |  |  | No. CARRILES : |  |  | 1 |  |  |  | FECHA : |  |  | 2020-02-26
HORAS | VEHÍCULOS |  |  |  | TOTAL V. Eq. | TOTAL V. Eq/H | HORAS | VEHÍCULOS |  |  |  | TOTAL V. Eq. | TOTAL V. Eq/H | HORAS | VEHÍCULOS |  |  |  | TOTAL V. Eq. | TOTAL V. Eq/H
| M | A | B | C |  |  |  | M | A | B | C |  |  |  | M | A | B | C
7:30 7:45 | 29 | 49 | 6 | 2 | 80.5 |  | 11:45 12:00 | 20 | 32 | 2 | 0 | 46 | 191.5 | 16:00 16:15 | 30 | 36 | 3 | 0 | 57 |  |  |  | 11:15 - 12:15 | 803.5
7:45 8:00 | 32 | 41 | 5 | 1 | 69.5 |  | 12:00 12:15 | 26 | 38 | 4 | 2 | 64 | 207 | 16:15 16:30 | 29 | 38 | 4 | 1 | 63 |  |  |  | 13:45 - 14:45 | 804.5
8:00 8:15 | 24 | 58 | 7 | 1 | 86.5 |  | 12:15 12:30 | 24 | 43 | 3 | 2 | 66 | 225.5 | 16:30 16:45 | 36 | 43 | 3 | 1 | 69.5 |  |  |  | 11:00 - 12:00 | 810
8:15 8:30 | 32 | 37 | 4 | 3 | 68.5 | 305 | 12:30 12:45 | 14 | 22 | 1 | 1 | 33.5 | 209.5 | 16:45 17:00 | 36 | 40 | 2 | 2 | 67 | 256.5 | 8:00 - 9:00 | 917 | 12:30 - 13:30 | 810.5 | 16:00 - 17:00 | 0
8:30 8:45 | 25 | 30 | 4 | 2 | 55.5 | 280 | 12:45 13:00 | 16 | 26 | 3 | 0 | 40 | 203.5 | 17:00 17:15 | 20 | 27 | 3 | 0 | 43 | 242.5 | 8:30 - 9:30 | 927.5 | 12:00 - 13:00 | 813 | 16:15 - 17:15 | 0
8:45 9:00 | 31 | 38 | 3 | 1 | 62 | 272.5 | 13:00 13:15 | 12 | 25 | 2 | 2 | 40 | 179.5 | 17:15 17:30 | 19 | 39 | 1 | 2 | 55.5 | 235 | 7:45 - 8:45 | 941.5 | 12:15 - 13:15 | 813.5 | 16:30 - 17:30 | 0
9:00 9:15 | 20 | 47 | 2 | 0 | 61 | 247 | 13:15 13:30 | 15 | 23 | 1 | 1 | 35 | 148.5 | 17:30 17:45 | 24 | 37 | 3 | 1 | 57.5 | 223 | 7:30 - 8:30 | 942 | 14:00 - 15:00 | 814 | 16:45 - 17:45 | 0
9:15 9:30 | 18 | 23 | 6 | 1 | 46.5 | 225 | 13:30 13:45 | 25 | 35 | 3 | 1 | 56 | 171 | 17:45 18:00 | 20 | 44 | 2 | 2 | 63 | 219 | 8:15 - 9:15 | 946 | 11:45 - 12:45 | 816.5 | 17:00 - 18:00 | 0
9:30 9:45 | 19 | 29 | 3 | 2 | 49.5 | 219 | 13:45 14:00 | 20 | 38 | 2 | 1 | 54.5 | 185.5 | 18:00 18:15 | 35 | 33 | 3 | 1 | 59 | 235 | 8:45 - 9:45 | 963 | 11:30 - 12:30 | 817.5 | 17:15 - 18:15 | 0
9:45 10:00 | 18 | 36 | 5 | 4 | 65 | 222 | 14:00 14:15 | 22 | 40 | 2 | 1 | 57.5 | 203 | 18:15 18:30 | 51 | 62 | 2 | 0 | 91.5 | 271 | 9:00 - 10:00 | 967 | 13:15 - 14:15 | 826 | 17:30 - 18:30 | 0
11:00 11:15 | 19 | 31 | 4 | 0 | 48.5 |  | 14:15 14:30 | 33 | 61 | 6 | 2 | 94.5 | 262.5 | 18:30 18:45 | 43 | 57 | 2 | 1 | 85 | 298.5 |  |  | 13:30 - 14:30 | 830 | 17:45 - 18:45 | 0
11:15 11:30 | 27 | 23 | 3 | 2 | 47.5 |  | 14:30 14:45 | 22 | 41 | 1 | 1 | 56.5 | 263 | 18:45 19:00 | 37 | 55 | 2 | 0 | 77.5 | 313 |  |  | 12:45 - 13:45 | 839.5 | 18:00 - 19:00 | 0
11:30 11:45 | 20 | 29 | 4 | 1 | 49.5 |  | 14:45 15:00 | 28 | 41 | 2 | 0 | 59 | 267.5 | [9 empty] | 13:00 - 14:00 | 845.5
MAÑANA |  | VOLUMEN MÁX = |  |  |  | 305 |  |  | VOLUMEN MÁX = |  |  |  | 267.5 | TARDE |  | VOLUMEN MÁX = |  |  |  | 313
|  | HORA MAX VOL |  |  | 7:30 - 8:30 |  |  |  | HORA MAX VOL |  |  | 14:00 - 15:00 |  |  |  | HORA MAX VOL |  |  | 18:00 - 19:00 |  |  |  | HORA MAX VOL
OBSERVACIONES:
11:00 11:15
11:15 11:30
11:30 11:45
11:45 12:00
12:00 12:15
12:15 12:30
12:30 12:45
12:45 13:00
13:00 13:15
13:15 13:30
13:30 13:45
13:45 14:00
14:00 14:15
14:15 14:30
14:30 14:45
14:45 15:00

## G-4
SDB
Formato Nº 4: VOLUMEN DE ARRIBOS
CONTRATO No. : |  |  |  | DE OBRA
DIRECCIÓN : |  |  | CALLE 54 X CARRERA 33 |  |  |  |  | CRUCE No. : |  |  | 2434 |  |  |  | GRUPO No. : |  |  | 4(OR-OCC)
AFORADOR : |  |  | GEOVANNIS GONZALEZ |  |  |  |  | No. CARRILES : |  |  | 1 |  |  |  | FECHA : |  |  | 2020-02-26
HORAS | VEHÍCULOS |  |  |  | TOTAL V. Eq. | TOTAL V. Eq/H | HORAS | VEHÍCULOS |  |  |  | TOTAL V. Eq. | TOTAL V. Eq/H | HORAS | VEHÍCULOS |  |  |  | TOTAL V. Eq. | TOTAL V. Eq/H
| M | A | B | C |  |  |  | M | A | B | C |  |  |  | M | A | B | C
7:30 7:45 | 49 | 68 | 0 | 0 | 92.5 |  | 11:45 12:00 | 41 | 82 | 1 | 1 | 107 | 337 | 16:00 16:15 | 38 | 68 | 1 | 1 | 91.5 |  |  |  | 12:45 - 13:45 | 929.5
7:45 8:00 | 57 | 99 | 1 | 1 | 132 |  | 12:00 12:15 | 30 | 80 | 3 | 2 | 106 | 368.5 | 16:15 16:30 | 40 | 70 | 1 | 1 | 94.5 |  |  |  | 12:00 - 13:00 | 932.5
8:00 8:15 | 48 | 81 | 1 | 1 | 109.5 |  | 12:15 12:30 | 30 | 89 | 1 | 3 | 113.5 | 408 | 16:30 16:45 | 43 | 54 | 1 | 4 | 87.5 |  |  |  | 12:30 - 13:30 | 944.5
8:15 8:30 | 39 | 66 | 1 | 1 | 90 | 424 | 12:30 12:45 | 32 | 66 | 2 | 4 | 96 | 422.5 | 16:45 17:00 | 37 | 71 | 1 | 3 | 99 | 372.5 | 9:00 - 10:00 | 1077.5 | 12:15 - 13:15 | 950 | 16:00 - 17:00 | 0
8:30 8:45 | 60 | 77 | 1 | 3 | 116.5 | 448 | 12:45 13:00 | 28 | 52 | 1 | 2 | 73 | 388.5 | 17:00 17:15 | 42 | 82 | 1 | 2 | 110 | 391 | 8:45 - 9:45 | 1084 | 11:30 - 12:30 | 986 | 16:15 - 17:15 | 0
8:45 9:00 | 35 | 67 | 1 | 5 | 99 | 415 | 13:00 13:15 | 26 | 48 | 2 | 2 | 70 | 352.5 | 17:15 17:30 | 36 | 96 | 2 | 2 | 123 | 419.5 | 8:30 - 9:30 | 1088 | 11:15 - 12:15 | 1007 | 16:30 - 17:30 | 0
9:00 9:15 | 34 | 64 | 1 | 0 | 83 | 388.5 | 13:15 13:30 | 24 | 46 | 1 | 1 | 62.5 | 301.5 | 17:30 17:45 | 43 | 94 | 1 | 4 | 127.5 | 459.5 | 8:15 - 9:15 | 1121.5 | 11:45 - 12:45 | 1015.5 | 16:45 - 17:45 | 0
9:15 9:30 | 35 | 53 | 1 | 6 | 87.5 | 386 | 13:30 13:45 | 31 | 50 | 1 | 1 | 70 | 275.5 | 17:45 18:00 | 45 | 100 | 2 | 1 | 129 | 489.5 | 8:00 - 9:00 | 1162.5 | 11:00 - 12:00 | 1028.5 | 17:00 - 18:00 | 0
9:30 9:45 | 31 | 66 | 0 | 1 | 84 | 353.5 | 13:45 14:00 | 40 | 69 | 2 | 3 | 100.5 | 303 | 18:00 18:15 | 53 | 72 | 1 | 0 | 100.5 | 480 | 7:45 - 8:45 | 1171 | 13:00 - 14:00 | 1031 | 17:15 - 18:15 | 0
9:45 10:00 | 32 | 54 | 1 | 2 | 77 | 331.5 | 14:00 14:15 | 40 | 76 | 1 | 1 | 100.5 | 333.5 | 18:15 18:30 | 41 | 91 | 2 | 3 | 123 | 480 | 7:30 - 8:30 | 1205.5 | 13:15 - 14:15 | 1036.5 | 17:30 - 18:30 | 0
11:00 11:15 | 24 | 58 | 1 | 1 | 74.5 |  | 14:15 14:30 | 39 | 70 | 1 | 3 | 99 | 370 | 18:30 18:45 | 57 | 72 | 1 | 3 | 110 | 462.5 |  |  | 13:30 - 14:30 | 1058.5 | 17:45 - 18:45 | 0
11:15 11:30 | 26 | 59 | 1 | 0 | 74 |  | 14:30 14:45 | 28 | 88 | 1 | 1 | 106.5 | 406.5 | 18:45 19:00 | 40 | 61 | 1 | 1 | 85.5 | 419 |  |  | 13:45 - 14:45 | 1091.5 | 18:00 - 19:00 | 0
11:30 11:45 | 21 | 64 | 1 | 2 | 81.5 |  | 14:45 15:00 | 39 | 71 | 1 | 2 | 97.5 | 403.5 | [9 empty] | 14:00 - 15:00 | 1132
MAÑANA |  | VOLUMEN MÁX = |  |  |  | 448 | MEDIO DÍA |  | VOLUMEN MÁX = |  |  |  | 422.5 | TARDE |  | VOLUMEN MÁX = |  |  |  | 489.5
|  | HORA MAX VOL |  |  | 7:45 - 8:45 |  |  |  | HORA MAX VOL |  |  | 11:45 - 12:45 |  |  |  | HORA MAX VOL |  |  | 17:00 - 18:00 |  |  |  | HORA MAX VOL
OBSERVACIONES:
11:00 11:15
11:15 11:30
11:30 11:45
11:45 12:00
12:00 12:15
12:15 12:30
12:30 12:45
12:45 13:00
13:00 13:15
13:15 13:30
13:30 13:45
13:45 14:00
14:00 14:15
14:15 14:30
14:30 14:45
14:45 15:00

## G-Totales
SDB
Formato Nº 7: VOLUMEN DE ARRIBOS TOTAL DE LA INTERSECCIÓN
CONTRATO No. : |  |  |  | DE OBRA
DIRECCIÓN : |  |  | CALLE 54 X CARRERA 33 |  |  |  |  | CRUCE No. : |  |  | 2434 |  |  |  | FECHA : |  |  | 2020-02-26
HORAS | VEHÍCULOS |  |  |  | TOTAL V. Eq. | TOTAL V. Eq/H | HORAS | VEHÍCULOS |  |  |  | TOTAL V. Eq. | TOTAL V. Eq/H | HORAS | VEHÍCULOS |  |  |  | TOTAL V. Eq. | TOTAL V. Eq/H
| M | A | B | C |  |  |  | M | A | B | C |  |  |  | M | A | B | C
7:30 7:45 | 151 | 283 | 18 | 2 | 399.5 |  | 11:45 12:00 | 119 | 298 | 14 | 6 | 400.5 | 1435.5 | 16:00 16:15 | 120 | 279 | 16 | 2 | 376 |  |  |  | 12:00 - 13:00 | 1745.5
7:45 8:00 | 165 | 312 | 20 | 2 | 439.5 |  | 12:00 12:15 | 122 | 305 | 23 | 7 | 429.5 | 1552 | 16:15 16:30 | 135 | 290 | 20 | 5 | 410 |  |  |  | 12:30 - 13:30 | 1755
8:00 8:15 | 143 | 293 | 17 | 3 | 406 |  | 12:15 12:30 | 131 | 302 | 13 | 8 | 413.5 | 1626.5 | 16:30 16:45 | 157 | 286 | 17 | 11 | 426 |  |  |  | 12:15 - 13:15 | 1763.5
8:15 8:30 | 143 | 302 | 19 | 7 | 429 | 1674 | 12:30 12:45 | 126 | 264 | 14 | 8 | 375 | 1618.5 | 16:45 17:00 | 163 | 330 | 17 | 10 | 470.5 | 1682.5 | 8:30 - 9:30 | 2015.5 | 12:45 - 13:45 | 1769 | 16:00 - 17:00 | 0
8:30 8:45 | 137 | 265 | 20 | 7 | 391 | 1665.5 | 12:45 13:00 | 115 | 258 | 13 | 4 | 351.5 | 1569.5 | 17:00 17:15 | 152 | 298 | 20 | 5 | 426.5 | 1733 | 9:00 - 10:00 | 2044.5 | 11:30 - 12:30 | 1803.5 | 16:15 - 17:15 | 0
8:45 9:00 | 118 | 282 | 15 | 8 | 391 | 1617 | 13:00 13:15 | 106 | 247 | 14 | 6 | 343 | 1483 | 17:15 17:30 | 149 | 349 | 17 | 9 | 480 | 1803 | 8:45 - 9:45 | 2047 | 11:15 - 12:15 | 1810.5 | 16:30 - 17:30 | 0
9:00 9:15 | 101 | 257 | 17 | 3 | 349 | 1560 | 13:15 13:30 | 90 | 234 | 10 | 3 | 306.5 | 1376 | 17:30 17:45 | 178 | 352 | 23 | 7 | 504.5 | 1881.5 | 8:15 - 9:15 | 2067.5 | 11:45 - 12:45 | 1832 | 16:45 - 17:45 | 0
9:15 9:30 | 105 | 250 | 27 | 9 | 379 | 1510 | 13:30 13:45 | 102 | 266 | 15 | 4 | 357 | 1358 | 17:45 18:00 | 191 | 415 | 25 | 5 | 573 | 1984 | 8:00 - 9:00 | 2079.5 | 11:00 - 12:00 | 1838.5 | 17:00 - 18:00 | 0
9:30 9:45 | 112 | 274 | 25 | 7 | 397.5 | 1516.5 | 13:45 14:00 | 113 | 292 | 16 | 5 | 393 | 1399.5 | 18:00 18:15 | 244 | 396 | 26 | 4 | 580 | 2137.5 | 7:45 - 8:45 | 2112.5 | 13:15 - 14:15 | 1862.5 | 17:15 - 18:15 | 0
9:45 10:00 | 109 | 231 | 19 | 9 | 346 | 1471.5 | 14:00 14:15 | 111 | 295 | 19 | 5 | 401 | 1457.5 | 18:15 18:30 | 263 | 439 | 27 | 4 | 634.5 | 2292 | 7:30 - 8:30 | 2147.5 | 13:00 - 14:00 | 1876.5 | 17:30 - 18:30 | 0
11:00 11:15 | 89 | 234 | 11 | 5 | 313 |  | 14:15 14:30 | 130 | 282 | 24 | 13 | 427.5 | 1578.5 | 18:30 18:45 | 266 | 424 | 23 | 4 | 613 | 2400.5 |  |  | 13:30 - 14:30 | 1888.5 | 17:45 - 18:45 | 0
11:15 11:30 | 105 | 233 | 13 | 11 | 339 |  | 14:30 14:45 | 84 | 234 | 14 | 4 | 314 | 1535.5 | 18:45 19:00 | 208 | 393 | 22 | 2 | 546 | 2373.5 |  |  | 13:45 - 14:45 | 1896 | 18:00 - 19:00 | 0
11:30 11:45 | 104 | 275 | 18 | 8 | 383 |  | 14:45 15:00 | 117 | 240 | 17 | 3 | 340 | 1482.5 | [9 empty] | 14:00 - 15:00 | 1946
MAÑANA |  | VOLUMEN MÁX = |  |  |  | 1674 | MEDIO DÍA |  | VOLUMEN MÁX = |  |  |  | 1626.5 | TARDE |  | VOLUMEN MÁX = |  |  |  | 2400.5
|  | HORA MAX VOL |  |  | 7:30 - 8:30 |  |  |  | HORA MAX VOL |  |  | 11:30 - 12:30 |  |  |  | HORA MAX VOL |  |  | 17:45 - 18:45 |  |  |  | HORA MAX VOL
OBSERVACIONES:
11:00 11:15
11:15 11:30
11:30 11:45
11:45 12:00
12:00 12:15
12:15 12:30
12:30 12:45
12:45 13:00
13:00 13:15
13:15 13:30
13:30 13:45
13:45 14:00
14:00 14:15
14:15 14:30
14:30 14:45
14:45 15:00

## DIRECCIONALIDAD
SDB
Formato Nº 5: Volumen vehicular direccional
CONTRATO No.: |  | DE OBRA
DIRECCIÓN : |  | CALLE 54 X CARRERA 33 |  |  |  |  | CRUCE No. : | 2434
AFORADOR: |  | ADOLFREDO FLOREZ |  |  |  |  | FECHA : | 2020-02-26
GRUPO No. | No. CARRILES | PERIODO | MOVIMIENTO | MOTOS | AUTOS | BUS | CAMIÓN | TOTAL EQUIVAL. | % DIRECC.
|  |  |  | M | A | B | C
1 (N-S) | 2 |  | IZQUIERDA | 27 | 54 | 16 | 5 | 112 | 30.5593
|  | MAÑANA: | DIRECTOS | 83 | 168 | 13 | 5 | 248 | 67.6671
|  | 07:30 - 08:00 | DERECHA | 3 | 5 | 0 | 0 | 6.5 | 1.7735
|  |  | IZQUIERDA | 19 | 74 | 12 | 1 | 110 | 32.8849
|  | MEDIO DÍA: | DIRECTOS | 64 | 156 | 14 | 2 | 221 | 66.0688
|  | 11:00 - 11:30 | DERECHA | 1 | 3 | 0 | 0 | 3.5 | 1.0463
|  |  | IZQUIERDA | 55 | 103 | 23 | 0 | 176.5 | 22.035
|  | TARDE: | DIRECTOS | 240 | 459 | 16 | 1 | 613.5 | 76.5918
|  | 17:00 - 17:30 | DERECHA | 2 | 10 | 0 | 0 | 11 | 1.3733
2 (S-N) |  |  | IZQUIERDA | 0 | 0 | 0 | 0 | 0 | 0,00
|  | MAÑANA: | DIRECTOS | 0 | 0 | 0 | 0 | 0 | 0,00
|  | 08:00 - 08:30 | DERECHA | 0 | 0 | 0 | 0 | 0 | 0,00
|  |  | IZQUIERDA | 0 | 0 | 0 | 0 | 0 | 0,00
|  | MEDIO DÍA: | DIRECTOS | 0 | 0 | 0 | 0 | 0 | 0,00
|  | 11:30 - 12:00 | DERECHA | 0 | 0 | 0 | 0 | 0 | 0,00
|  |  | IZQUIERDA | 0 | 0 | 0 | 0 | 0 | 0,00
|  | TARDE: | DIRECTOS | 0 | 0 | 0 | 0 | 0 | 0,00
|  | 17:30 - 18:00 | DERECHA | 0 | 0 | 0 | 0 | 0 | 0,00
3 (OCC-OR) | 1 |  | IZQUIERDA | 0 | 0 | 0 | 0 | 0 | 0,00
|  | MAÑANA: | DIRECTOS | 43 | 80 | 8 | 0 | 117.5 | 95.9184
|  | 08:30 - 09:00 | DERECHA | 4 | 3 | 0 | 0 | 5 | 4.0816
|  |  | IZQUIERDA | 0 | 0 | 0 | 0 | 0 | 0,00
|  | MEDIO DÍA: | DIRECTOS | 49 | 80 | 3 | 1 | 113 | 97.8355
|  | 12:00 - 12:30 | DERECHA | 1 | 2 | 0 | 0 | 2.5 | 2.1645
|  |  | IZQUIERDA | 0 | 0 | 0 | 0 | 0 | 0,00
|  | TARDE: | DIRECTOS | 77 | 109 | 4 | 1 | 158 | 97.2308
|  | 18:00 - 18:30 | DERECHA | 3 | 3 | 0 | 0 | 4.5 | 2.7692
4 (OR-OCC) | 1 |  | IZQUIERDA | 0 | 0 | 0 | 0 | 0 | 0,00
|  | MAÑANA: | DIRECTOS | 99 | 143 | 2 | 4 | 206.5 | 100
|  | 09:00 - 09:30 | DERECHA | 0 | 0 | 0 | 0 | 0 | 0,00
|  |  | IZQUIERDA | 0 | 0 | 0 | 0 | 0 | 0,00
|  | MEDIO DÍA: | DIRECTOS | 62 | 155 | 3 | 7 | 209.5 | 100
|  | 12:30 - 13:00 | DERECHA | 0 | 0 | 0 | 0 | 0 | 0,00
|  |  | IZQUIERDA | 0 | 0 | 0 | 0 | 0 | 0,00
|  | TARDE: | DIRECTOS | 88 | 194 | 3 | 5 | 256.5 | 100
|  | 18:30 - 19:00 | DERECHA | 0 | 0 | 0 | 0 | 0 | 0,00
OBSERVACIONES:

## DIAGRAMA DE VOL
CONTRATO DE CONCESION DE AMOBLAMIENTO URBANO
SISTEMA DE SEMAFIRIZACION
VOLUMENES VEHICULARES DE INTERSECCION SEMAFORIZADA
CIUDAD |  | BARRANQUILLA | [8 empty] | INTERSECCIÓN |  |  | CALLE 54 X CARRERA 33 | [6 empty] | Nº EXTERNO |  |  | 2434 | [7 empty] | FECHA |  | 2020-02-26
|  |  | MAÑANA | [14 empty] | MEDIO DIA | [13 empty] | TARDE
TIEMPO | 7:45 | 8:00 | 8:15 | 8:30 | 8:45 | 9:00 | 9:15 | 9:30 | 9:45 | 10:00 |  | 11:15 | 11:30 | 11:45 | 12:00 | 12:15 | 12:30 | 12:45 | 13:00 | 13:15 | 13:30 | 13:45 | 14:00 | 14:15 | 14:30 | 14:45 | 15:00 | 16:15 | 16:30 | 16:45 | 17:00 | 17:15 | 17:30 | 17:45 | 18:00 | 18:15 | 18:30 | 18:45 | 19:00 | 7:45 | 8:00 | 8:15 | 8:30 | 8:45 | 9:00 | 9:15 | 9:30 | 9:45 | 10:00 | 11:15 | 11:30 | 11:45 | 12:00 | 12:15 | 12:30 | 12:45 | 13:00 | 13:15 | 13:30 | 13:45 | 14:00 | 14:15 | 14:30 | 14:45 | 15:00 | 16:15 | 16:30 | 16:45 | 17:00 | 17:15 | 17:30 | 17:45 | 18:00 | 18:15 | 18:30 | 18:45 | 19:00
[19 empty] | GRUPO |  | 1 | [21 empty] | 945 | 937.5 | 929.5 | 924.5 | 899 | 944 | 918 |  |  |  | 907 | 976.5 | 993 | 986.5 | 977.5 | 951 | 926 | 911.5 | 911 | 921 | 946 | 866 | 811.5 |  |  |  | 1053.5 | 1099.5 | 1148.5 | 1199 | 1275.5 | 1422.5 | 1541 | 1639.5 | 1641.5
VOL-15MIN | 226.5 | 238 | 210 | 270.5 | 219 | 230 | 205 | 245 | 264 | 204 |  | 190 | 217.5 | 252 | 247.5 | 259.5 | 234 | 245.5 | 238.5 | 233 | 209 | 231 | 238 | 243 | 234 | 151 | 183.5 | 227.5 | 252.5 | 269 | 304.5 | 273.5 | 301.5 | 319.5 | 381 | 420.5 | 420 | 418 | 383
VOL-HORA |  |  |  | 945 | 937.5 | 929.5 | 924.5 | 899 | 944 | 918 |  |  |  |  | 907 | 976.5 | 993 | 986.5 | 977.5 | 951 | 926 | 911.5 | 911 | 921 | 946 | 866 | 811.5 |  |  |  | 1053.5 | 1099.5 | 1148.5 | 1199 | 1275.5 | 1422.5 | 1541 | 1639.5 | 1641.5
MOV DIRC |  | IZQ | 30.56% |  | DIR | 67.67% |  | DER | 1.774% |  |  |  |  | IZQ | 32.88% |  |  |  | DIR | 66.07% |  |  |  | DER | 1.046% |  |  |  | IZQ | 22.03% |  |  |  | DIR | 76.59% |  |  | DER | 1.373%
VOL MAX | 945 | IZQ | 288.7858 |  | DIR | 639.4543 |  | DER | 16.7599 |  |  | 993 |  | IZQ | 326.5471 |  |  |  | DIR | 656.0628 |  |  |  | DER | 10.3901 |  |  | 1641.5 | IZQ | 361.7038 |  |  |  | DIR | 1257.2537 |  |  | DER | 22.5424
[19 empty] | GRUPO |  | 2
VOL-15MIN | [42 empty] | 0 | 0 | 0 | 0 | 0 | 0 | 0 |  |  |  | 0 | 0 | 0 | 0 | 0 | 0 | 0 | 0 | 0 | 0 | 0 | 0 | 0 |  |  |  | 0 | 0 | 0 | 0 | 0 | 0 | 0 | 0 | 0
VOL-HORA |  |  |  | 0 | 0 | 0 | 0 | 0 | 0 | 0 |  |  |  |  | 0 | 0 | 0 | 0 | 0 | 0 | 0 | 0 | 0 | 0 | 0 | 0 | 0 |  |  |  | 0 | 0 | 0 | 0 | 0 | 0 | 0 | 0 | 0 |  |  |  | 424 | 448 | 415 | 388.5 | 386 | 353.5 | 331.5 |  |  |  | 337 | 368.5 | 408 | 422.5 | 388.5 | 352.5 | 301.5 | 275.5 | 303 | 333.5 | 370 | 406.5 | 403.5 |  |  |  | 372.5 | 391 | 419.5 | 459.5 | 489.5 | 480 | 480 | 462.5 | 419
MOV DIRC |  | IZQ | 0% |  | DIR | 0% |  | DER | 0% |  |  |  |  | IZQ | 0% |  |  |  | DIR | 0% |  |  |  | DER | 0% |  |  |  | IZQ | 0% |  |  |  | DIR | 0% |  |  | DER | 0% |  |  |  | 305 | 280 | 272.5 | 247 | 225 | 219 | 222 |  |  |  | 191.5 | 207 | 225.5 | 209.5 | 203.5 | 179.5 | 148.5 | 171 | 185.5 | 203 | 262.5 | 263 | 267.5 |  |  |  | 256.5 | 242.5 | 235 | 223 | 219 | 235 | 271 | 298.5 | 313
[19 empty] | GRUPO |  | 3 | [21 empty] | 1674 | 1665.5 | 1617 | 1560 | 1510 | 1516.5 | 1471.5 |  |  |  | 1435.5 | 1552 | 1626.5 | 1618.5 | 1569.5 | 1483 | 1376 | 1358 | 1399.5 | 1457.5 | 1578.5 | 1535.5 | 1482.5 |  |  |  | 1682.5 | 1733 | 1803 | 1881.5 | 1984 | 2137.5 | 2292 | 2400.5 | 2373.5
VOL-15MIN | 80.5 | 69.5 | 86.5 | 68.5 | 55.5 | 62 | 61 | 46.5 | 49.5 | 65 |  | 48.5 | 47.5 | 49.5 | 46 | 64 | 66 | 33.5 | 40 | 40 | 35 | 56 | 54.5 | 57.5 | 94.5 | 56.5 | 59 | 57 | 63 | 69.5 | 67 | 43 | 55.5 | 57.5 | 63 | 59 | 91.5 | 85 | 77.5
VOL-HORA |  |  |  | 305 | 280 | 272.5 | 247 | 225 | 219 | 222 |  |  |  |  | 191.5 | 207 | 225.5 | 209.5 | 203.5 | 179.5 | 148.5 | 171 | 185.5 | 203 | 262.5 | 263 | 267.5 |  |  |  | 256.5 | 242.5 | 235 | 223 | 219 | 235 | 271 | 298.5 | 313
MOV DIRC |  | IZQ | 0% |  | DIR | 95.92% |  | DER | 4.082% |  |  |  |  | IZQ | 0% |  |  |  | DIR | 97.84% |  |  |  | DER | 2.165% |  |  |  | IZQ | 0% |  |  |  | DIR | 97.23% |  |  | DER | 2.769%
VOL MAX | 305 | IZQ | 0 |  | DIR | 292.551 |  | DER | 12.449 |  |  | 267.5 |  | IZQ | 0 |  |  |  | DIR | 261.71 |  |  |  | DER | 5.79 |  |  | 313 | IZQ | 0 |  |  |  | DIR | 304.3323 |  |  | DER | 8.6677
[19 empty] | GRUPO |  | 4
VOL-15MIN | 92.5 | 132 | 109.5 | 90 | 116.5 | 99 | 83 | 87.5 | 84 | 77 |  | 74.5 | 74 | 81.5 | 107 | 106 | 113.5 | 96 | 73 | 70 | 62.5 | 70 | 100.5 | 100.5 | 99 | 106.5 | 97.5 | 91.5 | 94.5 | 87.5 | 99 | 110 | 123 | 127.5 | 129 | 100.5 | 123 | 110 | 85.5
VOL-HORA |  |  |  | 424 | 448 | 415 | 388.5 | 386 | 353.5 | 331.5 |  |  |  |  | 337 | 368.5 | 408 | 422.5 | 388.5 | 352.5 | 301.5 | 275.5 | 303 | 333.5 | 370 | 406.5 | 403.5 |  |  |  | 372.5 | 391 | 419.5 | 459.5 | 489.5 | 480 | 480 | 462.5 | 419
MOV DIRC |  | IZQ | 0% |  | DIR | 100% |  | DER | 0% |  |  |  |  | IZQ | 0% |  |  |  | DIR | 100% |  |  |  | DER | 0% |  |  |  | IZQ | 0% |  |  |  | DIR | 100% |  |  | DER | 0%
VOL MAX | 448 | IZQ | 0 |  | DIR | 448 |  | DER | 0 |  |  | 422.5 |  | IZQ | 0 |  |  |  | DIR | 422.5 |  |  |  | DER | 0 |  |  | 489.5 | IZQ | 0 |  |  |  | DIR | 489.5 |  |  | DER | 0
[19 empty] | GRUPO |  | TOTAL
VOL-15MIN | 399.5 | 439.5 | 406 | 429 | 391 | 391 | 349 | 379 | 397.5 | 346 |  | 313 | 339 | 383 | 400.5 | 429.5 | 413.5 | 375 | 351.5 | 343 | 306.5 | 357 | 393 | 401 | 427.5 | 314 | 340 | 376 | 410 | 426 | 470.5 | 426.5 | 480 | 504.5 | 573 | 580 | 634.5 | 613 | 546
VOL-HORA |  |  |  | 1674 | 1665.5 | 1617 | 1560 | 1510 | 1516.5 | 1471.5 |  |  |  |  | 1435.5 | 1552 | 1626.5 | 1618.5 | 1569.5 | 1483 | 1376 | 1358 | 1399.5 | 1457.5 | 1578.5 | 1535.5 | 1482.5 |  |  |  | 1682.5 | 1733 | 1803 | 1881.5 | 1984 | 2137.5 | 2292 | 2400.5 | 2373.5
s
Constru eñales
S.A.