## G-2
SDB
Formato Nº 4: VOLUMEN DE ARRIBOS
CONTRATO No. : |  |  |  | DE OBRA
DIRECCIÓN : |  |  | CALLE 64 - CARRERA 44 |  |  |  |  | CRUCE No. : |  |  | 6444 |  |  |  | GRUPO No. : |  |  | 2 (S-N)
AFORADOR : |  |  | JHONY NAVARRO |  |  |  |  | No. CARRILES : |  |  | 1 |  |  |  | FECHA : |  |  | 2020-01-08
HORAS | VEHÍCULOS |  |  |  | TOTAL V. Eq. | TOTAL V. Eq/H | HORAS | VEHÍCULOS |  |  |  | TOTAL V. Eq. | TOTAL V. Eq/H | HORAS | VEHÍCULOS |  |  |  | TOTAL V. Eq. | TOTAL V. Eq/H
| M | A | B | C |  |  |  | M | A | B | C |  |  |  | M | A | B | C
7:30 7:45 | 68 | 123 | 1 | 0 | 159 |  | 11:45 12:00 | 18 | 47 | 2 | 1 | 62.5 | 268 | 16:00 16:15 | 25 | 40 | 1 | 0 | 54.5
7:45 8:00 | 73 | 119 | 2 | 0 | 159.5 |  | 12:00 12:15 | 7 | 40 | 2 | 1 | 50 | 245 | 16:15 16:30 | 21 | 44 | 2 | 0 | 58.5
8:00 8:15 | 51 | 77 | 3 | 1 | 111 |  | 12:15 12:30 | 15 | 41 | 1 | 2 | 55.5 | 230 | 16:30 16:45 | 21 | 55 | 1 | 1 | 70
8:15 8:30 | 35 | 78 | 2 | 2 | 104.5 | 534 | 12:30 12:45 | 10 | 36 | 1 | 1 | 45.5 | 213.5 | 16:45 17:00 | 14 | 60 | 2 | 0 | 71 | 254 |  | 212.5
8:30 8:45 | 30 | 60 | 2 | 0 | 79 | 454 | 12:45 13:00 | 12 | 30 | 0 | 0 | 36 | 187 | 17:00 17:15 | 16 | 63 | 2 | 2 | 80 | 279.5 |  | 226
8:45 9:00 | 23 | 57 | 1 | 1 | 73 | 367.5 | 13:00 13:15 | 13 | 35 | 2 | 2 | 50.5 | 187.5 | 17:15 17:30 | 18 | 60 | 1 | 0 | 71 | 292 |  | 233.5
9:00 9:15 | 26 | 55 | 1 | 0 | 70 | 326.5 | 13:15 13:30 | 15 | 48 | 1 | 1 | 60 | 192 | 17:30 17:45 | 26 | 72 | 3 | 0 | 91 | 313 |  | 234
9:15 9:30 | 23 | 54 | 1 | 1 | 70 | 292 | 13:30 13:45 | 23 | 63 | 1 | 0 | 76.5 | 223 | 17:45 18:00 | 12 | 57 | 1 | 0 | 65 | 307 |  | 248
9:30 9:45 | 15 | 43 | 1 | 0 | 52.5 | 265.5 | 13:45 14:00 | 31 | 63 | 1 | 1 | 83 | 270 | 18:00 18:15 | 24 | 75 | 2 | 1 | 93.5 | 320.5 |  | 248
9:45 10:00 | 25 | 49 | 1 | 0 | 63.5 | 256 | 14:00 14:15 | 23 | 62 | 2 | 1 | 80 | 299.5 | 18:15 18:30 | 14 | 66 | 2 | 0 | 77 | 326.5 |  | 262
11:00 11:15 | 18 | 60 | 2 | 0 | 73 |  | 14:15 14:30 | 32 | 56 | 2 | 0 | 76 | 315.5 | 18:30 18:45 | 15 | 42 | 1 | 0 | 51.5 | 287 |  | 275
11:15 11:30 | 20 | 54 | 2 | 1 | 70.5 |  | 14:30 14:45 | 23 | 69 | 1 | 0 | 82.5 | 321.5 | 18:45 19:00 | 14 | 40 | 0 | 0 | 47 | 269 |  | 276
11:30 11:45 | 20 | 50 | 1 | 0 | 62 |  | 14:45 15:00 | 25 | 54 | 2 | 0 | 70.5 | 309
MAÑANA |  | VOLUMEN MÁX = |  |  |  | 534 | MEDIO DÍA |  | VOLUMEN MÁX = |  |  |  | 321.5 | TARDE |  | VOLUMEN MÁX = |  |  |  | 326.5
|  | HORA MAX VOL |  |  | 7:30 - 8:30 |  |  |  | HORA MAX VOL |  |  | 13:45 - 14:45 |  |  |  | HORA MAX VOL |  |  | 17:30 - 18:30
OBSERVACIONES:
11:00 11:15
11:15 11:30
11:30 11:45
11:45 12:00
12:00 12:15
12:15 12:30
12:30 12:45
12:45 13:00
13:00 13:15
13:15 13:30
13:30 13:45
13:45 14:00
14:00 14:15
14:15 14:30
14:30 14:45
14:45 15:00

## G-3
SDB
Formato Nº 4: VOLUMEN DE ARRIBOS
CONTRATO No. : |  |  |  | DE OBRA
DIRECCIÓN : |  |  | CALLE 64 - CARRERA 44 |  |  |  |  | CRUCE No. : |  |  | 6444 |  |  |  | GRUPO No. : |  |  | 3 (OCC-OR)
AFORADOR : |  |  | JULIO VASQUEZ |  |  |  |  | No. CARRILES : |  |  | 4 |  |  |  | FECHA : |  |  | 2020-01-08
HORAS | VEHÍCULOS |  |  |  | TOTAL V. Eq. | TOTAL V. Eq/H | HORAS | VEHÍCULOS |  |  |  | TOTAL V. Eq. | TOTAL V. Eq/H | HORAS | VEHÍCULOS |  |  |  | TOTAL V. Eq. | TOTAL V. Eq/H
| M | A | B | C |  |  |  | M | A | B | C |  |  |  | M | A | B | C
7:30 7:45 | 64 | 237 | 18 | 2 | 310 |  | 11:45 12:00 | 80 | 284 | 22 | 6 | 383 | 1369 | 16:00 16:15 | 91 | 217 | 20 | 3 | 310 |  |  |  | 11:15 - 12:15 | 803.5
7:45 8:00 | 70 | 244 | 21 | 0 | 321 |  | 12:00 12:15 | 97 | 225 | 20 | 7 | 331 | 1372.5 | 16:15 16:30 | 121 | 257 | 15 | 5 | 360 |  |  |  | 13:45 - 14:45 | 804.5
8:00 8:15 | 75 | 275 | 19 | 2 | 355.5 |  | 12:15 12:30 | 71 | 230 | 19 | 5 | 316 | 1344.5 | 16:30 16:45 | 86 | 205 | 17 | 9 | 304.5 |  |  |  | 11:00 - 12:00 | 810
8:15 8:30 | 64 | 245 | 17 | 2 | 316 | 1302.5 | 12:30 12:45 | 54 | 225 | 17 | 3 | 293.5 | 1323.5 | 16:45 17:00 | 101 | 254 | 23 | 4 | 360.5 | 1335 | 8:00 - 9:00 | 917 | 12:30 - 13:30 | 810.5 | 16:00 - 17:00 | 0
8:30 8:45 | 63 | 278 | 22 | 3 | 361 | 1353.5 | 12:45 13:00 | 57 | 219 | 20 | 2 | 292.5 | 1233 | 17:00 17:15 | 108 | 226 | 20 | 6 | 335 | 1360 | 8:30 - 9:30 | 927.5 | 12:00 - 13:00 | 813 | 16:15 - 17:15 | 0
8:45 9:00 | 75 | 244 | 18 | 1 | 320 | 1352.5 | 13:00 13:15 | 52 | 221 | 21 | 5 | 301.5 | 1203.5 | 17:15 17:30 | 110 | 222 | 19 | 6 | 330 | 1330 | 7:45 - 8:45 | 941.5 | 12:15 - 13:15 | 813.5 | 16:30 - 17:30 | 0
9:00 9:15 | 66 | 213 | 16 | 5 | 290.5 | 1287.5 | 13:15 13:30 | 56 | 226 | 25 | 4 | 314 | 1201.5 | 17:30 17:45 | 121 | 241 | 17 | 1 | 338 | 1363.5 | 7:30 - 8:30 | 942 | 14:00 - 15:00 | 814 | 16:45 - 17:45 | 0
9:15 9:30 | 57 | 250 | 18 | 7 | 332 | 1303.5 | 13:30 13:45 | 55 | 236 | 15 | 1 | 296 | 1204 | 17:45 18:00 | 108 | 232 | 21 | 0 | 328 | 1331 | 8:15 - 9:15 | 946 | 11:45 - 12:45 | 816.5 | 17:00 - 18:00 | 0
9:30 9:45 | 51 | 229 | 17 | 4 | 298.5 | 1241 | 13:45 14:00 | 60 | 249 | 19 | 2 | 322 | 1233.5 | 18:00 18:15 | 119 | 236 | 13 | 4 | 331.5 | 1327.5 | 8:45 - 9:45 | 963 | 11:30 - 12:30 | 817.5 | 17:15 - 18:15 | 0
9:45 10:00 | 69 | 249 | 21 | 2 | 330.5 | 1251.5 | 14:00 14:15 | 65 | 252 | 21 | 6 | 341.5 | 1273.5 | 18:15 18:30 | 111 | 241 | 20 | 6 | 351.5 | 1349 | 9:00 - 10:00 | 967 | 13:15 - 14:15 | 826 | 17:30 - 18:30 | 0
11:00 11:15 | 74 | 247 | 18 | 3 | 327.5 |  | 14:15 14:30 | 74 | 300 | 18 | 7 | 390.5 | 1350 | 18:30 18:45 | 91 | 221 | 23 | 3 | 320 | 1331 |  |  | 13:30 - 14:30 | 830 | 17:45 - 18:45 | 0
11:15 11:30 | 80 | 264 | 15 | 4 | 344 |  | 14:30 14:45 | 80 | 297 | 16 | 9 | 391.5 | 1445.5 | 18:45 19:00 | 84 | 218 | 19 | 1 | 300.5 | 1303.5 |  |  | 12:45 - 13:45 | 839.5 | 18:00 - 19:00 | 0
11:30 11:45 | 76 | 235 | 17 | 3 | 314.5 |  | 14:45 15:00 | 98 | 281 | 17 | 7 | 381.5 | 1505 | [9 empty] | 13:00 - 14:00 | 845.5
MAÑANA |  | VOLUMEN MÁX = |  |  |  | 1353.5 | MEDIO DÍA |  | VOLUMEN MÁX = |  |  |  | 1505 | TARDE |  | VOLUMEN MÁX = |  |  |  | 1363.5
|  | HORA MAX VOL |  |  | 7:45 - 8:45 |  |  |  | HORA MAX VOL |  |  | 14:00 - 15:00 |  |  |  | HORA MAX VOL |  |  | 16:45 - 17:45 |  |  |  | HORA MAX VOL
OBSERVACIONES:
11:00 11:15
11:15 11:30
11:30 11:45
11:45 12:00
12:00 12:15
12:15 12:30
12:30 12:45
12:45 13:00
13:00 13:15
13:15 13:30
13:30 13:45
13:45 14:00
14:00 14:15
14:15 14:30
14:30 14:45
14:45 15:00

## G-Totales
SDB
Formato Nº 7: VOLUMEN DE ARRIBOS TOTAL DE LA INTERSECCIÓN
CONTRATO No. : |  |  |  | DE OBRA
DIRECCIÓN : |  |  | CALLE 64 - CARRERA 44 |  |  |  |  | CRUCE No. : |  |  | 6444 |  |  |  | FECHA : |  |  | 2020-01-08
HORAS | VEHÍCULOS |  |  |  | TOTAL V. Eq. | TOTAL V. Eq/H | HORAS | VEHÍCULOS |  |  |  | TOTAL V. Eq. | TOTAL V. Eq/H | HORAS | VEHÍCULOS |  |  |  | TOTAL V. Eq. | TOTAL V. Eq/H
| M | A | B | C |  |  |  | M | A | B | C |  |  |  | M | A | B | C
7:30 7:45 | 132 | 360 | 19 | 2 | 469 |  | 11:45 12:00 | 98 | 331 | 24 | 7 | 445.5 | 1637 | 16:00 16:15 | 116 | 257 | 21 | 3 | 364.5 |  |  |  | 12:00 - 13:00 | 1745.5
7:45 8:00 | 143 | 363 | 23 | 0 | 480.5 |  | 12:00 12:15 | 104 | 265 | 22 | 8 | 381 | 1617.5 | 16:15 16:30 | 142 | 301 | 17 | 5 | 418.5 |  |  |  | 12:30 - 13:30 | 1755
8:00 8:15 | 126 | 352 | 22 | 3 | 466.5 |  | 12:15 12:30 | 86 | 271 | 20 | 7 | 371.5 | 1574.5 | 16:30 16:45 | 107 | 260 | 18 | 10 | 374.5 |  |  |  | 12:15 - 13:15 | 1763.5
8:15 8:30 | 99 | 323 | 19 | 4 | 420.5 | 1836.5 | 12:30 12:45 | 64 | 261 | 18 | 4 | 339 | 1537 | 16:45 17:00 | 115 | 314 | 25 | 4 | 431.5 | 1589 | 8:30 - 9:30 | 2015.5 | 12:45 - 13:45 | 1769 | 16:00 - 17:00 | 0
8:30 8:45 | 93 | 338 | 24 | 3 | 440 | 1807.5 | 12:45 13:00 | 69 | 249 | 20 | 2 | 328.5 | 1420 | 17:00 17:15 | 124 | 289 | 22 | 8 | 415 | 1639.5 | 9:00 - 10:00 | 2044.5 | 11:30 - 12:30 | 1803.5 | 16:15 - 17:15 | 0
8:45 9:00 | 98 | 301 | 19 | 2 | 393 | 1720 | 13:00 13:15 | 65 | 256 | 23 | 7 | 352 | 1391 | 17:15 17:30 | 128 | 282 | 20 | 6 | 401 | 1622 | 8:45 - 9:45 | 2047 | 11:15 - 12:15 | 1810.5 | 16:30 - 17:30 | 0
9:00 9:15 | 92 | 268 | 17 | 5 | 360.5 | 1614 | 13:15 13:30 | 71 | 274 | 26 | 5 | 374 | 1393.5 | 17:30 17:45 | 147 | 313 | 20 | 1 | 429 | 1676.5 | 8:15 - 9:15 | 2067.5 | 11:45 - 12:45 | 1832 | 16:45 - 17:45 | 0
9:15 9:30 | 80 | 304 | 19 | 8 | 402 | 1595.5 | 13:30 13:45 | 78 | 299 | 16 | 1 | 372.5 | 1427 | 17:45 18:00 | 120 | 289 | 22 | 0 | 393 | 1638 | 8:00 - 9:00 | 2079.5 | 11:00 - 12:00 | 1838.5 | 17:00 - 18:00 | 0
9:30 9:45 | 66 | 272 | 18 | 4 | 351 | 1506.5 | 13:45 14:00 | 91 | 312 | 20 | 3 | 405 | 1503.5 | 18:00 18:15 | 143 | 311 | 15 | 5 | 425 | 1648 | 7:45 - 8:45 | 2112.5 | 13:15 - 14:15 | 1862.5 | 17:15 - 18:15 | 0
9:45 10:00 | 94 | 298 | 22 | 2 | 394 | 1507.5 | 14:00 14:15 | 88 | 314 | 23 | 7 | 421.5 | 1573 | 18:15 18:30 | 125 | 307 | 22 | 6 | 428.5 | 1675.5 | 7:30 - 8:30 | 2147.5 | 13:00 - 14:00 | 1876.5 | 17:30 - 18:30 | 0
11:00 11:15 | 92 | 307 | 20 | 3 | 400.5 |  | 14:15 14:30 | 106 | 356 | 20 | 7 | 466.5 | 1665.5 | 18:30 18:45 | 106 | 263 | 24 | 3 | 371.5 | 1618 |  |  | 13:30 - 14:30 | 1888.5 | 17:45 - 18:45 | 0
11:15 11:30 | 100 | 318 | 17 | 5 | 414.5 |  | 14:30 14:45 | 103 | 366 | 17 | 9 | 474 | 1767 | 18:45 19:00 | 98 | 258 | 19 | 1 | 347.5 | 1572.5 |  |  | 13:45 - 14:45 | 1896 | 18:00 - 19:00 | 0
11:30 11:45 | 96 | 285 | 18 | 3 | 376.5 |  | 14:45 15:00 | 123 | 335 | 19 | 7 | 452 | 1814 | [9 empty] | 14:00 - 15:00 | 1946
MAÑANA |  | VOLUMEN MÁX = |  |  |  | 1836.5 | MEDIO DÍA |  | VOLUMEN MÁX = |  |  |  | 1814 | TARDE |  | VOLUMEN MÁX = |  |  |  | 1676.5
|  | HORA MAX VOL |  |  | 7:30 - 8:30 |  |  |  | HORA MAX VOL |  |  | 14:00 - 15:00 |  |  |  | HORA MAX VOL |  |  | 16:45 - 17:45 |  |  |  | HORA MAX VOL
OBSERVACIONES:
11:00 11:15
11:15 11:30
11:30 11:45
11:45 12:00
12:00 12:15
12:15 12:30
12:30 12:45
12:45 13:00
13:00 13:15
13:15 13:30
13:30 13:45
13:45 14:00
14:00 14:15
14:15 14:30
14:30 14:45
14:45 15:00

## DIRECCIONALIDAD
SDB
Formato Nº 5: Volumen vehicular direccional
CONTRATO No.: |  | DE OBRA
DIRECCIÓN : |  | CALLE 64 - CARRERA 44 |  |  |  |  | CRUCE No. : | 6444
AFORADOR: |  | IVAN FONSECA |  |  |  |  | FECHA : | 2020-01-08
GRUPO No. | No. CARRILES | PERIODO | MOVIMIENTO | MOTOS | AUTOS | BUS | CAMIÓN | TOTAL EQUIVAL. | % DIRECC.
|  |  |  | M | A | B | C
1 (N-S) |  |  | IZQUIERDA | 0 | 0 | 0 | 0 | 0 | 0,00
|  | MAÑANA: | DIRECTOS | 0 | 0 | 0 | 0 | 0 | 0,00
|  | 07:30 - 08:00 | DERECHA | 0 | 0 | 0 | 0 | 0 | 0,00
|  |  | IZQUIERDA | 0 | 0 | 0 | 0 | 0 | 0,00
|  | MEDIO DÍA: | DIRECTOS | 0 | 0 | 0 | 0 | 0 | 0,00
|  | 11:00 - 11:30 | DERECHA | 0 | 0 | 0 | 0 | 0 | 0,00
|  |  | IZQUIERDA | 0 | 0 | 0 | 0 | 0 | 0,00
|  | TARDE: | DIRECTOS | 0 | 0 | 0 | 0 | 0 | 0,00
|  | 17:00 - 17:30 | DERECHA | 0 | 0 | 0 | 0 | 0 | 0,00
2 (S-N) | 2 |  | IZQUIERDA | 0 | 0 | 0 | 0 | 0 | 0,00
|  | MAÑANA: | DIRECTOS | 276 | 493 | 11 | 3 | 660.5 | 96.2828
|  | 08:00 - 08:30 | DERECHA | 4 | 21 | 0 | 1 | 25.5 | 3.7172
|  |  | IZQUIERDA | 0 | 0 | 0 | 0 | 0 | 0,00
|  | MEDIO DÍA: | DIRECTOS | 111 | 334 | 11 | 6 | 426.5 | 93.7363
|  | 11:30 - 12:00 | DERECHA | 9 | 24 | 0 | 0 | 28.5 | 6.2637
|  |  | IZQUIERDA | 0 | 0 | 0 | 0 | 0 | 0,00
|  | TARDE: | DIRECTOS | 109 | 310 | 9 | 3 | 390 | 96.2963
|  | 17:30 - 18:00 | DERECHA | 6 | 12 | 0 | 0 | 15 | 3.7037
3 (OCC-OR) | 3 |  | IZQUIERDA | 50 | 121 | 0 | 0 | 146 | 7.5413
|  | MAÑANA: | DIRECTOS | 352 | 1334 | 116 | 15 | 1779.5 | 91.9163
|  | 08:30 - 09:00 | DERECHA | 3 | 9 | 0 | 0 | 10.5 | 0.54236
|  |  | IZQUIERDA | 34 | 144 | 1 | 0 | 163 | 7.6688
|  | MEDIO DÍA: | DIRECTOS | 394 | 1464 | 105 | 33 | 1953.5 | 91.9078
|  | 12:00 - 12:30 | DERECHA | 4 | 7 | 0 | 0 | 9 | 0.42343
|  |  | IZQUIERDA | 27 | 121 | 0 | 2 | 139.5 | 7.0472
|  | TARDE: | DIRECTOS | 603 | 1258 | 113 | 17 | 1828 | 92.3466
|  | 18:00 - 18:30 | DERECHA | 4 | 10 | 0 | 0 | 12 | 0.60621
4 (OR-OCC) |  |  | IZQUIERDA | 0 | 0 | 0 | 0 | 0 | 0,00
|  | MAÑANA: | DIRECTOS | 0 | 0 | 0 | 0 | 0 | 0,00
|  | 09:00 - 09:30 | DERECHA | 0 | 0 | 0 | 0 | 0 | 0,00
|  |  | IZQUIERDA | 0 | 0 | 0 | 0 | 0 | 0,00
|  | MEDIO DÍA: | DIRECTOS | 0 | 0 | 0 | 0 | 0 | 0,00
|  | 12:30 - 13:00 | DERECHA | 0 | 0 | 0 | 0 | 0 | 0,00
|  |  | IZQUIERDA | 0 | 0 | 0 | 0 | 0 | 0,00
|  | TARDE: | DIRECTOS | 0 | 0 | 0 | 0 | 0 | 0,00
|  | 18:30 - 19:00 | DERECHA | 0 | 0 | 0 | 0 | 0 | 0,00
OBSERVACIONES:

## DIAGRAMA DE VOL
CONTRATO DE CONCESION DE AMOBLAMIENTO URBANO
SISTEMA DE SEMAFIRIZACION
VOLUMENES VEHICULARES DE INTERSECCION SEMAFORIZADA
CIUDAD |  | BARRANQUILLA | [8 empty] | INTERSECCIÓN |  |  | CALLE 64 - CARRERA 44 | [6 empty] | Nº EXTERNO |  |  | 6444 | [7 empty] | FECHA |  | 2020-01-08
|  |  | MÑANA | [14 empty] | MEDIO DIA | [13 empty] | TARDE
TIEMPO | 7:45 | 8:00 | 8:15 | 8:30 | 8:45 | 9:00 | 9:15 | 9:30 | 9:45 | 10:00 |  | 11:15 | 11:30 | 11:45 | 12:00 | 12:15 | 12:30 | 12:45 | 13:00 | 13:15 | 13:30 | 13:45 | 14:00 | 14:15 | 14:30 | 14:45 | 15:00 | 16:15 | 16:30 | 16:45 | 17:00 | 17:15 | 17:30 | 17:45 | 18:00 | 18:15 | 18:30 | 18:45 | 19:00 | 7:45 | 8:00 | 8:15 | 8:30 | 8:45 | 9:00 | 9:15 | 9:30 | 9:45 | 10:00 | 11:15 | 11:30 | 11:45 | 12:00 | 12:15 | 12:30 | 12:45 | 13:00 | 13:15 | 13:30 | 13:45 | 14:00 | 14:15 | 14:30 | 14:45 | 15:00 | 16:15 | 16:30 | 16:45 | 17:00 | 17:15 | 17:30 | 17:45 | 18:00 | 18:15 | 18:30 | 18:45 | 19:00
[19 empty] | GRUPO |  | 1 | [21 empty] | 0 | 0 | 0 | 0 | 0 | 0 | 0 |  |  |  | 0 | 0 | 0 | 0 | 0 | 0 | 0 | 0 | 0 | 0 | 0 | 0 | 0 |  |  |  | 0 | 0 | 0 | 0 | 0 | 0 | 0 | 0 | 0
VOL-15MIN
VOL-HORA |  |  |  | 0 | 0 | 0 | 0 | 0 | 0 | 0 |  |  |  |  | 0 | 0 | 0 | 0 | 0 | 0 | 0 | 0 | 0 | 0 | 0 | 0 | 0 |  |  |  | 0 | 0 | 0 | 0 | 0 | 0 | 0 | 0 | 0
MOV DIRC |  | IZQ | 0% |  | DIR | 0% |  | DER | 0% |  |  |  |  | IZQ | 0% |  |  |  | DIR | 0% |  |  |  | DER | 0% |  |  |  | IZQ | 0% |  |  |  | DIR | 0% |  |  | DER | 0%
VOL MAX | 0 | IZQ | 0 |  | DIR | 0 |  | DER | 0 |  |  | 0 |  | IZQ | 0 |  |  |  | DIR | 0 |  |  |  | DER | 0 |  |  | 0 | IZQ | 0 |  |  |  | DIR | 0 |  |  | DER | 0
[19 empty] | GRUPO |  | 2
VOL-15MIN | 159 | 159.5 | 111 | 104.5 | 79 | 73 | 70 | 70 | 52.5 | 63.5 |  | 73 | 70.5 | 62 | 62.5 | 50 | 55.5 | 45.5 | 36 | 50.5 | 60 | 76.5 | 83 | 80 | 76 | 82.5 | 70.5 | 54.5 | 58.5 | 70 | 71 | 80 | 71 | 91 | 65 | 93.5 | 77 | 51.5 | 47 |  |  |  | 534 | 454 | 367.5 | 326.5 | 292 | 265.5 | 256 |  |  |  | 268 | 245 | 230 | 213.5 | 187 | 187.5 | 192 | 223 | 270 | 299.5 | 315.5 | 321.5 | 309 |  |  |  | 254 | 279.5 | 292 | 313 | 307 | 320.5 | 326.5 | 287 | 269
VOL-HORA |  |  |  | 534 | 454 | 367.5 | 326.5 | 292 | 265.5 | 256 |  |  |  |  | 268 | 245 | 230 | 213.5 | 187 | 187.5 | 192 | 223 | 270 | 299.5 | 315.5 | 321.5 | 309 |  |  |  | 254 | 279.5 | 292 | 313 | 307 | 320.5 | 326.5 | 287 | 269 |  |  |  | 0 | 0 | 0 | 0 | 0 | 0 | 0 |  |  |  | 0 | 0 | 0 | 0 | 0 | 0 | 0 | 0 | 0 | 0 | 0 | 0 | 0 |  |  |  | 0 | 0 | 0 | 0 | 0 | 0 | 0 | 0 | 0
MOV DIRC |  | IZQ | 0% |  | DIR | 96.28% |  | DER | 3.717% |  |  |  |  | IZQ | 0% |  |  |  | DIR | 93.74% |  |  |  | DER | 6.264% |  |  |  | IZQ | 0% |  |  |  | DIR | 96.3% |  |  | DER | 3.704% |  |  |  | 1302.5 | 1353.5 | 1352.5 | 1287.5 | 1303.5 | 1241 | 1251.5 |  |  |  | 1369 | 1372.5 | 1344.5 | 1323.5 | 1233 | 1203.5 | 1201.5 | 1204 | 1233.5 | 1273.5 | 1350 | 1445.5 | 1505 |  |  |  | 1335 | 1360 | 1330 | 1363.5 | 1331 | 1327.5 | 1349 | 1331 | 1303.5
VOL MAX | 534 | IZQ | 0 |  | DIR | 514.1501 |  | DER | 19.8499 |  |  | 321.5 |  | IZQ | 0 |  |  |  | DIR | 301.3621 |  |  |  | DER | 20.1379 |  |  | 326.5 | IZQ | 0 |  |  |  | DIR | 314.4074 |  |  | DER | 12.0926
[19 empty] | GRUPO |  | 3 | [21 empty] | 1836.5 | 1807.5 | 1720 | 1614 | 1595.5 | 1506.5 | 1507.5 |  |  |  | 1637 | 1617.5 | 1574.5 | 1537 | 1420 | 1391 | 1393.5 | 1427 | 1503.5 | 1573 | 1665.5 | 1767 | 1814 |  |  |  | 1589 | 1639.5 | 1622 | 1676.5 | 1638 | 1648 | 1675.5 | 1618 | 1572.5
VOL-15MIN | 310 | 321 | 355.5 | 316 | 361 | 320 | 290.5 | 332 | 298.5 | 330.5 |  | 327.5 | 344 | 314.5 | 383 | 331 | 316 | 293.5 | 292.5 | 301.5 | 314 | 296 | 322 | 341.5 | 390.5 | 391.5 | 381.5 | 310 | 360 | 304.5 | 360.5 | 335 | 330 | 338 | 328 | 331.5 | 351.5 | 320 | 300.5
VOL-HORA |  |  |  | 1302.5 | 1353.5 | 1352.5 | 1287.5 | 1303.5 | 1241 | 1251.5 |  |  |  |  | 1369 | 1372.5 | 1344.5 | 1323.5 | 1233 | 1203.5 | 1201.5 | 1204 | 1233.5 | 1273.5 | 1350 | 1445.5 | 1505 |  |  |  | 1335 | 1360 | 1330 | 1363.5 | 1331 | 1327.5 | 1349 | 1331 | 1303.5
MOV DIRC |  | IZQ | 7.541% |  | DIR | 91.92% |  | DER | 0.5424% |  |  |  |  | IZQ | 7.669% |  |  |  | DIR | 91.91% |  |  |  | DER | 0.4234% |  |  |  | IZQ | 7.047% |  |  |  | DIR | 92.35% |  |  | DER | 0.6062%
VOL MAX | 1353.5 | IZQ | 102.0718 |  | DIR | 1244.0874 |  | DER | 7.3408 |  |  | 1505 |  | IZQ | 115.4152 |  |  |  | DIR | 1383.2122 |  |  |  | DER | 6.3726 |  |  | 1363.5 | IZQ | 96.089 |  |  |  | DIR | 1259.1452 |  |  | DER | 8.2657
[19 empty] | GRUPO |  | 4
VOL-15MIN
VOL-HORA |  |  |  | 0 | 0 | 0 | 0 | 0 | 0 | 0 |  |  |  |  | 0 | 0 | 0 | 0 | 0 | 0 | 0 | 0 | 0 | 0 | 0 | 0 | 0 |  |  |  | 0 | 0 | 0 | 0 | 0 | 0 | 0 | 0 | 0
MOV DIRC |  | IZQ | 0% |  | DIR | 0% |  | DER | 0% |  |  |  |  | IZQ | 0% |  |  |  | DIR | 0% |  |  |  | DER | 0% |  |  |  | IZQ | 0% |  |  |  | DIR | 0% |  |  | DER | 0%
VOL MAX | 0 | IZQ | 0 |  | DIR | 0 |  | DER | 0 |  |  | 0 |  | IZQ | 0 |  |  |  | DIR | 0 |  |  |  | DER | 0 |  |  | 0 | IZQ | 0 |  |  |  | DIR | 0 |  |  | DER | 0
[19 empty] | GRUPO |  | TOTAL
VOL-15MIN | 469 | 480.5 | 466.5 | 420.5 | 440 | 393 | 360.5 | 402 | 351 | 394 |  | 400.5 | 414.5 | 376.5 | 445.5 | 381 | 371.5 | 339 | 328.5 | 352 | 374 | 372.5 | 405 | 421.5 | 466.5 | 474 | 452 | 364.5 | 418.5 | 374.5 | 431.5 | 415 | 401 | 429 | 393 | 425 | 428.5 | 371.5 | 347.5
VOL-HORA |  |  |  | 1836.5 | 1807.5 | 1720 | 1614 | 1595.5 | 1506.5 | 1507.5 |  |  |  |  | 1637 | 1617.5 | 1574.5 | 1537 | 1420 | 1391 | 1393.5 | 1427 | 1503.5 | 1573 | 1665.5 | 1767 | 1814 |  |  |  | 1589 | 1639.5 | 1622 | 1676.5 | 1638 | 1648 | 1675.5 | 1618 | 1572.5
s
Constru eñales
S.A.