## G-1
SDB
Formato Nº 4: VOLUMEN DE ARRIBOS
CONTRATO No. : |  |  |  | DE OBRA
DIRECCIÓN : |  |  | CL 45 - CR 4 |  |  |  |  | CRUCE No. : |  |  | 2402 |  |  |  | GRUPO No. : |  |  | 1 (N-S)
AFORADOR : |  |  | JULIO VASQUEZ |  |  |  |  | No. CARRILES : |  |  | 3 |  |  |  | FECHA : |  |  | 2020-03-05
HORAS | VEHÍCULOS |  |  |  | TOTAL V. Eq. | TOTAL V. Eq/H | HORAS | VEHÍCULOS |  |  |  | TOTAL V. Eq. | TOTAL V. Eq/H | HORAS | VEHÍCULOS |  |  |  | TOTAL V. Eq. | TOTAL V. Eq/H
| M | A | B | C |  |  |  | M | A | B | C |  |  |  | M | A | B | C
7:30 7:45 | 9 | 162 | 22 | 9 | 233 |  | 11:45 12:00 | 20 | 241 | 12 | 10 | 300 | 1242 | 16:00 16:15 | 10 | 169 | 14 | 1 | 204.5
7:45 8:00 | 11 | 174 | 20 | 6 | 234.5 |  | 12:00 12:15 | 18 | 257 | 19 | 3 | 311.5 | 1288 | 16:15 16:30 | 8 | 200 | 17 | 4 | 248
8:00 8:15 | 14 | 185 | 19 | 7 | 247.5 |  | 12:15 12:30 | 24 | 199 | 20 | 2 | 256 | 1211.5 | 16:30 16:45 | 7 | 226 | 18 | 5 | 278
8:15 8:30 | 7 | 197 | 21 | 3 | 250 | 965 | 12:30 12:45 | 15 | 273 | 17 | 8 | 334.5 | 1202 | 16:45 17:00 | 10 | 220 | 19 | 6 | 278 | 1008.5
8:30 8:45 | 9 | 220 | 19 | 4 | 272.5 | 1004.5 | 12:45 13:00 | 10 | 239 | 14 | 3 | 279.5 | 1181.5 | 17:00 17:15 | 12 | 223 | 11 | 3 | 258.5 | 1062.5
8:45 9:00 | 7 | 206 | 15 | 5 | 252 | 1022 | 13:00 13:15 | 8 | 241 | 15 | 4 | 285 | 1155 | 17:15 17:30 | 9 | 219 | 17 | 9 | 280 | 1094.5
9:00 9:15 | 3 | 202 | 20 | 3 | 251 | 1025.5 | 13:15 13:30 | 6 | 223 | 13 | 5 | 264.5 | 1163.5 | 17:30 17:45 | 7 | 236 | 20 | 3 | 287 | 1103.5
9:15 9:30 | 8 | 216 | 18 | 6 | 271 | 1046.5 | 13:30 13:45 | 5 | 197 | 11 | 4 | 231.5 | 1060.5 | 17:45 18:00 | 11 | 277 | 22 | 5 | 339 | 1164.5
9:30 9:45 | 6 | 197 | 16 | 4 | 242 | 1016 | 13:45 14:00 | 3 | 212 | 13 | 7 | 257 | 1038 | 18:00 18:15 | 14 | 289 | 19 | 4 | 344 | 1250
9:45 10:00 | 8 | 211 | 18 | 6 | 266 | 1030 | 14:00 14:15 | 11 | 251 | 15 | 10 | 311.5 | 1064.5 | 18:15 18:30 | 17 | 316 | 25 | 3 | 382 | 1352
11:00 11:15 | 9 | 219 | 16 | 4 | 265.5 |  | 14:15 14:30 | 14 | 234 | 12 | 8 | 285 | 1085 | 18:30 18:45 | 24 | 340 | 24 | 5 | 412.5 | 1477.5
11:15 11:30 | 6 | 276 | 18 | 7 | 332.5 |  | 14:30 14:45 | 12 | 209 | 14 | 5 | 255.5 | 1109 | 18:45 19:00 | 19 | 297 | 19 | 3 | 352 | 1490.5
11:30 11:45 | 12 | 300 | 14 | 4 | 344 |  | 14:45 15:00 | 16 | 254 | 17 | 7 | 313.5 | 1165.5
MAÑANA |  | VOLUMEN MÁX = |  |  |  | 1046.5 | MEDIO DÍA |  | VOLUMEN MÁX = |  |  |  | 1288 | TARDE |  | VOLUMEN MÁX = |  |  |  | 1490.5
|  | HORA MAX VOL |  |  | 8:30 - 9:30 |  |  |  | HORA MAX VOL |  |  | 11:15 - 12:15 |  |  |  | HORA MAX VOL |  |  | 18:00 - 19:00
OBSERVACIONES:
11:00 11:15
11:15 11:30
11:30 11:45
11:45 12:00
12:00 12:15
12:15 12:30
12:30 12:45
12:45 13:00
13:00 13:15
13:15 13:30
13:30 13:45
13:45 14:00
14:00 14:15
14:15 14:30
14:30 14:45
14:45 15:00

## G-2
SDB
Formato Nº 4: VOLUMEN DE ARRIBOS
CONTRATO No. : |  |  |  | DE OBRA
DIRECCIÓN : |  |  | CL 45 - CR 4 |  |  |  |  | CRUCE No. : |  |  | 2402 |  |  |  | GRUPO No. : |  |  | 2 (S-N)
AFORADOR : |  |  | ADOLFREDO FLOREZ |  |  |  |  | No. CARRILES : |  |  | 3 |  |  |  | FECHA : |  |  | 2020-03-05
HORAS | VEHÍCULOS |  |  |  | TOTAL V. Eq. | TOTAL V. Eq/H | HORAS | VEHÍCULOS |  |  |  | TOTAL V. Eq. | TOTAL V. Eq/H | HORAS | VEHÍCULOS |  |  |  | TOTAL V. Eq. | TOTAL V. Eq/H
| M | A | B | C |  |  |  | M | A | B | C |  |  |  | M | A | B | C
7:30 7:45 | 31 | 320 | 15 | 6 | 380.5 |  | 11:45 12:00 | 16 | 299 | 17 | 4 | 351 | 1274 | 16:00 16:15 | 10 | 210 | 13 | 6 | 256
7:45 8:00 | 33 | 341 | 12 | 5 | 394 |  | 12:00 12:15 | 29 | 253 | 13 | 6 | 308.5 | 1286 | 16:15 16:30 | 13 | 230 | 15 | 8 | 286.5
8:00 8:15 | 26 | 231 | 19 | 8 | 302 |  | 12:15 12:30 | 36 | 302 | 19 | 9 | 380.5 | 1356.5 | 16:30 16:45 | 15 | 265 | 19 | 6 | 325.5
8:15 8:30 | 24 | 347 | 18 | 6 | 410 | 1486.5 | 12:30 12:45 | 28 | 297 | 12 | 4 | 345 | 1385 | 16:45 17:00 | 11 | 273 | 19 | 8 | 336.5 | 1204.5 |  | 212.5
8:30 8:45 | 26 | 310 | 14 | 10 | 376 | 1482 | 12:45 13:00 | 21 | 282 | 8 | 6 | 323.5 | 1357.5 | 17:00 17:15 | 15 | 284 | 16 | 3 | 331 | 1279.5 |  | 226
8:45 9:00 | 21 | 295 | 13 | 9 | 354 | 1442 | 13:00 13:15 | 18 | 278 | 10 | 5 | 319.5 | 1368.5 | 17:15 17:30 | 22 | 256 | 20 | 6 | 322 | 1315 |  | 233.5
9:00 9:15 | 15 | 280 | 11 | 7 | 327 | 1467 | 13:15 13:30 | 20 | 275 | 7 | 4 | 309 | 1297 | 17:30 17:45 | 24 | 277 | 22 | 6 | 348 | 1337.5 |  | 234
9:15 9:30 | 18 | 266 | 13 | 8 | 321 | 1378 | 13:30 13:45 | 24 | 271 | 13 | 9 | 331.5 | 1283.5 | 17:45 18:00 | 26 | 326 | 24 | 5 | 399.5 | 1400.5 |  | 248
9:30 9:45 | 23 | 65 | 11 | 8 | 118.5 | 1120.5 | 13:45 14:00 | 30 | 286 | 19 | 12 | 369 | 1329 | 18:00 18:15 | 24 | 319 | 22 | 6 | 390 | 1459.5 |  | 248
9:45 10:00 | 24 | 277 | 12 | 6 | 328 | 1094.5 | 14:00 14:15 | 28 | 307 | 13 | 10 | 372 | 1381.5 | 18:15 18:30 | 19 | 279 | 18 | 5 | 337 | 1474.5 |  | 262
11:00 11:15 | 23 | 246 | 12 | 6 | 296.5 |  | 14:15 14:30 | 32 | 321 | 14 | 10 | 390 | 1462.5 | 18:30 18:45 | 18 | 251 | 19 | 4 | 308 | 1434.5 |  | 275
11:15 11:30 | 25 | 254 | 13 | 7 | 310 |  | 14:30 14:45 | 23 | 268 | 12 | 11 | 331 | 1462 | 18:45 19:00 | 20 | 233 | 18 | 4 | 289 | 1324 |  | 276
11:30 11:45 | 17 | 247 | 18 | 10 | 316.5 |  | 14:45 15:00 | 43 | 322 | 16 | 9 | 398 | 1491
MAÑANA |  | VOLUMEN MÁX = |  |  |  | 1486.5 | MEDIO DÍA |  | VOLUMEN MÁX = |  |  |  | 1491 | TARDE |  | VOLUMEN MÁX = |  |  |  | 1474.5
|  | HORA MAX VOL |  |  | 7:30 - 8:30 |  |  |  | HORA MAX VOL |  |  | 14:00 - 15:00 |  |  |  | HORA MAX VOL |  |  | 17:30 - 18:30
OBSERVACIONES:
11:00 11:15
11:15 11:30
11:30 11:45
11:45 12:00
12:00 12:15
12:15 12:30
12:30 12:45
12:45 13:00
13:00 13:15
13:15 13:30
13:30 13:45
13:45 14:00
14:00 14:15
14:15 14:30
14:30 14:45
14:45 15:00

## G-3
SDB
Formato Nº 4: VOLUMEN DE ARRIBOS
CONTRATO No. : |  |  |  | DE OBRA
DIRECCIÓN : |  |  | CL 45 - CR 4 |  |  |  |  | CRUCE No. : |  |  | 2402 |  |  |  | GRUPO No. : |  |  | 3 (OCC-OR)
AFORADOR : |  |  | GEOVANNIS GONZALEZ |  |  |  |  | No. CARRILES : |  |  | 2 |  |  |  | FECHA : |  |  | 2020-03-05
HORAS | VEHÍCULOS |  |  |  | TOTAL V. Eq. | TOTAL V. Eq/H | HORAS | VEHÍCULOS |  |  |  | TOTAL V. Eq. | TOTAL V. Eq/H | HORAS | VEHÍCULOS |  |  |  | TOTAL V. Eq. | TOTAL V. Eq/H
| M | A | B | C |  |  |  | M | A | B | C |  |  |  | M | A | B | C
7:30 7:45 | 180 | 149 | 3 | 2 | 250 |  | 11:45 12:00 | 96 | 143 | 0 | 6 | 206 | 656.5 | 16:00 16:15 | 66 | 95 | 0 | 8 | 148 |  |  |  | 11:15 - 12:15 | 803.5
7:45 8:00 | 121 | 130 | 2 | 1 | 197 |  | 12:00 12:15 | 96 | 122 | 1 | 3 | 179.5 | 697 | 16:15 16:30 | 87 | 121 | 0 | 8 | 184.5 |  |  |  | 13:45 - 14:45 | 804.5
8:00 8:15 | 109 | 90 | 2 | 6 | 163.5 |  | 12:15 12:30 | 99 | 134 | 1 | 8 | 205.5 | 723 | 16:30 16:45 | 74 | 130 | 0 | 7 | 184.5 |  |  |  | 11:00 - 12:00 | 810
8:15 8:30 | 84 | 75 | 3 | 4 | 133 | 743.5 | 12:30 12:45 | 140 | 120 | 0 | 3 | 197.5 | 788.5 | 16:45 17:00 | 84 | 103 | 1 | 3 | 154.5 | 671.5 | 8:00 - 9:00 | 917 | 12:30 - 13:30 | 810.5 | 16:00 - 17:00 | 0
8:30 8:45 | 73 | 98 | 0 | 2 | 139.5 | 633 | 12:45 13:00 | 119 | 109 | 0 | 2 | 173.5 | 756 | 17:00 17:15 | 78 | 101 | 1 | 3 | 149.5 | 673 | 8:30 - 9:30 | 927.5 | 12:00 - 13:00 | 813 | 16:15 - 17:15 | 0
8:45 9:00 | 65 | 122 | 0 | 9 | 177 | 613 | 13:00 13:15 | 101 | 101 | 2 | 2 | 160.5 | 737 | 17:15 17:30 | 122 | 131 | 0 | 8 | 212 | 700.5 | 7:45 - 8:45 | 941.5 | 12:15 - 13:15 | 813.5 | 16:30 - 17:30 | 0
9:00 9:15 | 93 | 121 | 0 | 5 | 180 | 629.5 | 13:15 13:30 | 99 | 98 | 1 | 1 | 152 | 683.5 | 17:30 17:45 | 119 | 109 | 0 | 5 | 181 | 697 | 7:30 - 8:30 | 942 | 14:00 - 15:00 | 814 | 16:45 - 17:45 | 0
9:15 9:30 | 74 | 99 | 0 | 2 | 141 | 637.5 | 13:30 13:45 | 85 | 91 | 1 | 7 | 153 | 639 | 17:45 18:00 | 157 | 159 | 1 | 5 | 252 | 794.5 | 8:15 - 9:15 | 946 | 11:45 - 12:45 | 816.5 | 17:00 - 18:00 | 0
9:30 9:45 | 64 | 101 | 1 | 6 | 150 | 648 | 13:45 14:00 | 95 | 100 | 3 | 10 | 178.5 | 644 | 18:00 18:15 | 110 | 110 | 5 | 1 | 177.5 | 822.5 | 8:45 - 9:45 | 963 | 11:30 - 12:30 | 817.5 | 17:15 - 18:15 | 0
9:45 10:00 | 58 | 110 | 0 | 3 | 146.5 | 617.5 | 14:00 14:15 | 85 | 103 | 0 | 4 | 155.5 | 639 | 18:15 18:30 | 107 | 139 | 6 | 9 | 227 | 837.5 | 9:00 - 10:00 | 967 | 13:15 - 14:15 | 826 | 17:30 - 18:30 | 0
11:00 11:15 | 77 | 88 | 0 | 5 | 139 |  | 14:15 14:30 | 66 | 93 | 0 | 4 | 136 | 623 | 18:30 18:45 | 120 | 119 | 0 | 2 | 184 | 840.5 |  |  | 13:30 - 14:30 | 830 | 17:45 - 18:45 | 0
11:15 11:30 | 80 | 125 | 1 | 5 | 179.5 |  | 14:30 14:45 | 68 | 95 | 0 | 3 | 136.5 | 606.5 | 18:45 19:00 | 91 | 88 | 0 | 2 | 138.5 | 727 |  |  | 12:45 - 13:45 | 839.5 | 18:00 - 19:00 | 0
11:30 11:45 | 52 | 89 | 1 | 6 | 132 |  | 14:45 15:00 | 54 | 133 | 0 | 3 | 167.5 | 595.5 | [9 empty] | 13:00 - 14:00 | 845.5
MAÑANA |  | VOLUMEN MÁX = |  |  |  | 743.5 | MEDIO DÍA |  | VOLUMEN MÁX = |  |  |  | 788.5 | TARDE |  | VOLUMEN MÁX = |  |  |  | 840.5
|  | HORA MAX VOL |  |  | 7:30 - 8:30 |  |  |  | HORA MAX VOL |  |  | 11:45 - 12:45 |  |  |  | HORA MAX VOL |  |  | 17:45 - 18:45 |  |  |  | HORA MAX VOL
OBSERVACIONES:
11:00 11:15
11:15 11:30
11:30 11:45
11:45 12:00
12:00 12:15
12:15 12:30
12:30 12:45
12:45 13:00
13:00 13:15
13:15 13:30
13:30 13:45
13:45 14:00
14:00 14:15
14:15 14:30
14:30 14:45
14:45 15:00

## G-4
SDB
Formato Nº 4: VOLUMEN DE ARRIBOS
CONTRATO No. : |  |  |  | DE OBRA
DIRECCIÓN : |  |  | CL 45 - CR 4 |  |  |  |  | CRUCE No. : |  |  | 2402 |  |  |  | GRUPO No. : |  |  | 4(OR-OCC)
AFORADOR : |  |  | IVAN FONSECA |  |  |  |  | No. CARRILES : |  |  | 2 |  |  |  | FECHA : |  |  | 2020-03-05
HORAS | VEHÍCULOS |  |  |  | TOTAL V. Eq. | TOTAL V. Eq/H | HORAS | VEHÍCULOS |  |  |  | TOTAL V. Eq. | TOTAL V. Eq/H | HORAS | VEHÍCULOS |  |  |  | TOTAL V. Eq. | TOTAL V. Eq/H
| M | A | B | C |  |  |  | M | A | B | C |  |  |  | M | A | B | C
7:30 7:45 | 104 | 41 | 0 | 1 | 95.5 |  | 11:45 12:00 | 79 | 71 | 1 | 9 | 135 | 475 | 16:00 16:15 | 84 | 64 | 1 | 5 | 120.5 |  |  |  | 12:45 - 13:45 | 929.5
7:45 8:00 | 83 | 58 | 0 | 4 | 109.5 |  | 12:00 12:15 | 73 | 81 | 1 | 7 | 137 | 505.5 | 16:15 16:30 | 105 | 59 | 0 | 2 | 116.5 |  |  |  | 12:00 - 13:00 | 932.5
8:00 8:15 | 70 | 67 | 1 | 4 | 114 |  | 12:15 12:30 | 98 | 84 | 0 | 2 | 138 | 511 | 16:30 16:45 | 70 | 65 | 0 | 7 | 117.5 |  |  |  | 12:30 - 13:30 | 944.5
8:15 8:30 | 92 | 59 | 2 | 8 | 129 | 448 | 12:30 12:45 | 156 | 92 | 0 | 3 | 177.5 | 587.5 | 16:45 17:00 | 87 | 80 | 1 | 3 | 133 | 487.5 | 9:00 - 10:00 | 1077.5 | 12:15 - 13:15 | 950 | 16:00 - 17:00 | 0
8:30 8:45 | 70 | 68 | 0 | 5 | 115.5 | 468 | 12:45 13:00 | 121 | 87 | 0 | 4 | 157.5 | 610 | 17:00 17:15 | 94 | 73 | 0 | 3 | 127.5 | 494.5 | 8:45 - 9:45 | 1084 | 11:30 - 12:30 | 986 | 16:15 - 17:15 | 0
8:45 9:00 | 81 | 48 | 1 | 4 | 100.5 | 459 | 13:00 13:15 | 118 | 82 | 0 | 2 | 146 | 619 | 17:15 17:30 | 92 | 78 | 0 | 4 | 134 | 512 | 8:30 - 9:30 | 1088 | 11:15 - 12:15 | 1007 | 16:30 - 17:30 | 0
9:00 9:15 | 78 | 67 | 0 | 2 | 111 | 456 | 13:15 13:30 | 101 | 75 | 0 | 4 | 135.5 | 616.5 | 17:30 17:45 | 114 | 69 | 2 | 5 | 142.5 | 537 | 8:15 - 9:15 | 1121.5 | 11:45 - 12:45 | 1015.5 | 16:45 - 17:45 | 0
9:15 9:30 | 85 | 52 | 0 | 4 | 104.5 | 431.5 | 13:30 13:45 | 97 | 72 | 0 | 2 | 125.5 | 564.5 | 17:45 18:00 | 170 | 87 | 1 | 5 | 186.5 | 590.5 | 8:00 - 9:00 | 1162.5 | 11:00 - 12:00 | 1028.5 | 17:00 - 18:00 | 0
9:30 9:45 | 75 | 58 | 0 | 3 | 103 | 419 | 13:45 14:00 | 80 | 81 | 1 | 7 | 140.5 | 547.5 | 18:00 18:15 | 138 | 76 | 0 | 2 | 150 | 613 | 7:45 - 8:45 | 1171 | 13:00 - 14:00 | 1031 | 17:15 - 18:15 | 0
9:45 10:00 | 70 | 68 | 0 | 4 | 113 | 431.5 | 14:00 14:15 | 64 | 70 | 0 | 9 | 124.5 | 526 | 18:15 18:30 | 159 | 94 | 1 | 2 | 180.5 | 659.5 | 7:30 - 8:30 | 1205.5 | 13:15 - 14:15 | 1036.5 | 17:30 - 18:30 | 0
11:00 11:15 | 72 | 63 | 0 | 3 | 106.5 |  | 14:15 14:30 | 77 | 55 | 0 | 5 | 106 | 496.5 | 18:30 18:45 | 123 | 83 | 0 | 4 | 154.5 | 671.5 |  |  | 13:30 - 14:30 | 1058.5 | 17:45 - 18:45 | 0
11:15 11:30 | 88 | 74 | 1 | 5 | 132.5 |  | 14:30 14:45 | 81 | 65 | 2 | 8 | 129.5 | 500.5 | 18:45 19:00 | 109 | 89 | 0 | 3 | 151 | 636 |  |  | 13:45 - 14:45 | 1091.5 | 18:00 - 19:00 | 0
11:30 11:45 | 71 | 58 | 0 | 3 | 101 |  | 14:45 15:00 | 78 | 92 | 1 | 5 | 145.5 | 505.5 | [9 empty] | 14:00 - 15:00 | 1132
MAÑANA |  | VOLUMEN MÁX = |  |  |  | 468 | MEDIO DÍA |  | VOLUMEN MÁX = |  |  |  | 619 | TARDE |  | VOLUMEN MÁX = |  |  |  | 671.5
|  | HORA MAX VOL |  |  | 7:45 - 8:45 |  |  |  | HORA MAX VOL |  |  | 12:15 - 13:15 |  |  |  | HORA MAX VOL |  |  | 17:45 - 18:45 |  |  |  | HORA MAX VOL
OBSERVACIONES:
11:00 11:15
11:15 11:30
11:30 11:45
11:45 12:00
12:00 12:15
12:15 12:30
12:30 12:45
12:45 13:00
13:00 13:15
13:15 13:30
13:30 13:45
13:45 14:00
14:00 14:15
14:15 14:30
14:30 14:45
14:45 15:00

## G-Totales
SDB
Formato Nº 7: VOLUMEN DE ARRIBOS TOTAL DE LA INTERSECCIÓN
CONTRATO No. : |  |  |  | DE OBRA
DIRECCIÓN : |  |  | CL 45 - CR 4 |  |  |  |  | CRUCE No. : |  |  | 2402 |  |  |  | FECHA : |  |  | 2020-03-05
HORAS | VEHÍCULOS |  |  |  | TOTAL V. Eq. | TOTAL V. Eq/H | HORAS | VEHÍCULOS |  |  |  | TOTAL V. Eq. | TOTAL V. Eq/H | HORAS | VEHÍCULOS |  |  |  | TOTAL V. Eq. | TOTAL V. Eq/H
| M | A | B | C |  |  |  | M | A | B | C |  |  |  | M | A | B | C
7:30 7:45 | 324 | 672 | 40 | 18 | 959 |  | 11:45 12:00 | 211 | 754 | 30 | 29 | 992 | 3647.5 | 16:00 16:15 | 170 | 538 | 28 | 20 | 729 |  |  |  | 12:00 - 13:00 | 1745.5
7:45 8:00 | 248 | 703 | 34 | 16 | 935 |  | 12:00 12:15 | 216 | 713 | 34 | 19 | 936.5 | 3776.5 | 16:15 16:30 | 213 | 610 | 32 | 22 | 835.5 |  |  |  | 12:30 - 13:30 | 1755
8:00 8:15 | 219 | 573 | 41 | 25 | 827 |  | 12:15 12:30 | 257 | 719 | 40 | 21 | 980 | 3802 | 16:30 16:45 | 166 | 686 | 37 | 25 | 905.5 |  |  |  | 12:15 - 13:15 | 1763.5
8:15 8:30 | 207 | 678 | 44 | 21 | 922 | 3643 | 12:30 12:45 | 339 | 782 | 29 | 18 | 1054.5 | 3963 | 16:45 17:00 | 192 | 676 | 40 | 20 | 902 | 3372 | 8:30 - 9:30 | 2015.5 | 12:45 - 13:45 | 1769 | 16:00 - 17:00 | 0
8:30 8:45 | 178 | 696 | 33 | 21 | 903.5 | 3587.5 | 12:45 13:00 | 271 | 717 | 22 | 15 | 934 | 3905 | 17:00 17:15 | 199 | 681 | 28 | 12 | 866.5 | 3509.5 | 9:00 - 10:00 | 2044.5 | 11:30 - 12:30 | 1803.5 | 16:15 - 17:15 | 0
8:45 9:00 | 174 | 671 | 29 | 27 | 883.5 | 3536 | 13:00 13:15 | 245 | 702 | 27 | 13 | 911 | 3879.5 | 17:15 17:30 | 245 | 684 | 37 | 27 | 948 | 3622 | 8:45 - 9:45 | 2047 | 11:15 - 12:15 | 1810.5 | 16:30 - 17:30 | 0
9:00 9:15 | 189 | 670 | 31 | 17 | 869 | 3578 | 13:15 13:30 | 226 | 671 | 21 | 14 | 861 | 3760.5 | 17:30 17:45 | 264 | 691 | 44 | 19 | 958.5 | 3675 | 8:15 - 9:15 | 2067.5 | 11:45 - 12:45 | 1832 | 16:45 - 17:45 | 0
9:15 9:30 | 185 | 633 | 31 | 20 | 837.5 | 3493.5 | 13:30 13:45 | 211 | 631 | 25 | 22 | 841.5 | 3547.5 | 17:45 18:00 | 364 | 849 | 48 | 20 | 1177 | 3950 | 8:00 - 9:00 | 2079.5 | 11:00 - 12:00 | 1838.5 | 17:00 - 18:00 | 0
9:30 9:45 | 168 | 421 | 28 | 21 | 613.5 | 3203.5 | 13:45 14:00 | 208 | 679 | 36 | 36 | 945 | 3558.5 | 18:00 18:15 | 286 | 794 | 46 | 13 | 1061.5 | 4145 | 7:45 - 8:45 | 2112.5 | 13:15 - 14:15 | 1862.5 | 17:15 - 18:15 | 0
9:45 10:00 | 160 | 666 | 30 | 19 | 853.5 | 3173.5 | 14:00 14:15 | 188 | 731 | 28 | 33 | 963.5 | 3611 | 18:15 18:30 | 302 | 828 | 50 | 19 | 1126.5 | 4323.5 | 7:30 - 8:30 | 2147.5 | 13:00 - 14:00 | 1876.5 | 17:30 - 18:30 | 0
11:00 11:15 | 181 | 616 | 28 | 18 | 807.5 |  | 14:15 14:30 | 189 | 703 | 26 | 27 | 917 | 3667 | 18:30 18:45 | 285 | 793 | 43 | 15 | 1059 | 4424 |  |  | 13:30 - 14:30 | 1888.5 | 17:45 - 18:45 | 0
11:15 11:30 | 199 | 729 | 33 | 24 | 954.5 |  | 14:30 14:45 | 184 | 637 | 28 | 27 | 852.5 | 3678 | 18:45 19:00 | 239 | 707 | 37 | 12 | 930.5 | 4177.5 |  |  | 13:45 - 14:45 | 1896 | 18:00 - 19:00 | 0
11:30 11:45 | 152 | 694 | 33 | 23 | 893.5 |  | 14:45 15:00 | 191 | 801 | 34 | 24 | 1024.5 | 3757.5 | [9 empty] | 14:00 - 15:00 | 1946
MAÑANA |  | VOLUMEN MÁX = |  |  |  | 3643 | MEDIO DÍA |  | VOLUMEN MÁX = |  |  |  | 3963 | TARDE |  | VOLUMEN MÁX = |  |  |  | 4424
|  | HORA MAX VOL |  |  | 7:30 - 8:30 |  |  |  | HORA MAX VOL |  |  | 11:45 - 12:45 |  |  |  | HORA MAX VOL |  |  | 17:45 - 18:45 |  |  |  | HORA MAX VOL
OBSERVACIONES:
11:00 11:15
11:15 11:30
11:30 11:45
11:45 12:00
12:00 12:15
12:15 12:30
12:30 12:45
12:45 13:00
13:00 13:15
13:15 13:30
13:30 13:45
13:45 14:00
14:00 14:15
14:15 14:30
14:30 14:45
14:45 15:00

## DIRECCIONALIDAD
SDB
Formato Nº 5: Volumen vehicular direccional
CONTRATO No.: |  | DE OBRA
DIRECCIÓN : |  | CL 45 - CR 4 |  |  |  |  | CRUCE No. : | 2402
AFORADOR: |  | JULIO VASQUEZ |  |  |  |  | FECHA : | 2020-03-05
GRUPO No. | No. CARRILES | PERIODO | MOVIMIENTO | MOTOS | AUTOS | BUS | CAMIÓN | TOTAL EQUIVAL. | % DIRECC.
|  |  |  | M | A | B | C
1 (N-S) | 3 |  | IZQUIERDA | 0 | 0 | 0 | 0 | 0 | 0,00
|  | MAÑANA: | DIRECTOS | 23 | 345 | 24 | 18 | 449.5 | 84.176
|  | 07:30 - 08:00 | DERECHA | 8 | 67 | 3 | 3 | 84.5 | 15.824
|  |  | IZQUIERDA | 0 | 0 | 0 | 0 | 0 | 0,00
|  | MEDIO DÍA: | DIRECTOS | 25 | 406 | 28 | 10 | 499.5 | 87.7856
|  | 11:00 - 11:30 | DERECHA | 3 | 57 | 3 | 2 | 69.5 | 12.2144
|  |  | IZQUIERDA | 0 | 0 | 0 | 0 | 0 | 0,00
|  | TARDE: | DIRECTOS | 38 | 546 | 40 | 6 | 660 | 86.3309
|  | 17:00 - 17:30 | DERECHA | 5 | 91 | 3 | 2 | 104.5 | 13.6691
2 (S-N) | 3 |  | IZQUIERDA | 0 | 0 | 0 | 0 | 0 | 0,00
|  | MAÑANA: | DIRECTOS | 18 | 471 | 20 | 15 | 557.5 | 91.4684
|  | 08:00 - 08:30 | DERECHA | 5 | 42 | 0 | 3 | 52 | 8.5316
|  |  | IZQUIERDA | 0 | 0 | 0 | 0 | 0 | 0,00
|  | MEDIO DÍA: | DIRECTOS | 58 | 561 | 28 | 16 | 686 | 92.8281
|  | 11:30 - 12:00 | DERECHA | 8 | 39 | 0 | 4 | 53 | 7.1719
|  |  | IZQUIERDA | 0 | 0 | 0 | 0 | 0 | 0,00
|  | TARDE: | DIRECTOS | 20 | 434 | 37 | 6 | 533 | 89.882
|  | 17:30 - 18:00 | DERECHA | 10 | 50 | 0 | 2 | 60 | 10.118
3 (OCC-OR) | 2 |  | IZQUIERDA | 8 | 120 | 0 | 6 | 139 | 45.3507
|  | MAÑANA: | DIRECTOS | 118 | 70 | 1 | 5 | 143.5 | 46.8189
|  | 08:30 - 09:00 | DERECHA | 8 | 20 | 0 | 0 | 24 | 7.8303
|  |  | IZQUIERDA | 18 | 123 | 0 | 2 | 137 | 43.0141
|  | MEDIO DÍA: | DIRECTOS | 129 | 71 | 0 | 1 | 138 | 43.3281
|  | 12:00 - 12:30 | DERECHA | 4 | 34 | 0 | 3 | 43.5 | 13.6578
|  |  | IZQUIERDA | 11 | 91 | 0 | 2 | 101.5 | 31.4729
|  | TARDE: | DIRECTOS | 193 | 79 | 0 | 2 | 180.5 | 55.969
|  | 18:00 - 18:30 | DERECHA | 7 | 37 | 0 | 0 | 40.5 | 12.5581
4 (OR-OCC) | 2 |  | IZQUIERDA | 13 | 31 | 0 | 6 | 52.5 | 30.7018
|  | MAÑANA: | DIRECTOS | 94 | 49 | 0 | 3 | 103.5 | 60.5263
|  | 09:00 - 09:30 | DERECHA | 0 | 15 | 0 | 0 | 15 | 8.7719
|  |  | IZQUIERDA | 21 | 72 | 0 | 3 | 90 | 32.7273
|  | MEDIO DÍA: | DIRECTOS | 138 | 67 | 3 | 10 | 167 | 60.7273
|  | 12:30 - 13:00 | DERECHA | 0 | 18 | 0 | 0 | 18 | 6.5455
|  |  | IZQUIERDA | 19 | 54 | 0 | 0 | 63.5 | 20.7856
|  | TARDE: | DIRECTOS | 213 | 102 | 0 | 7 | 226 | 73.9771
|  | 18:30 - 19:00 | DERECHA | 0 | 16 | 0 | 0 | 16 | 5.2373
OBSERVACIONES:

## DIAGRAMA DE VOL
CONTRATO DE CONCESION DE AMOBLAMIENTO URBANO
SISTEMA DE SEMAFIRIZACION
VOLUMENES VEHICULARES DE INTERSECCION SEMAFORIZADA
CIUDAD |  | BARRANQUILLA | [8 empty] | INTERSECCIÓN |  |  | CL 45 - CR 4 | [6 empty] | Nº EXTERNO |  |  | 2402 | [7 empty] | FECHA |  | 2020-03-05
|  |  | MAÑANA | [14 empty] | MEDIO DIA | [13 empty] | TARDE
TIEMPO | 7:45 | 8:00 | 8:15 | 8:30 | 8:45 | 9:00 | 9:15 | 9:30 | 9:45 | 10:00 |  | 11:15 | 11:30 | 11:45 | 12:00 | 12:15 | 12:30 | 12:45 | 13:00 | 13:15 | 13:30 | 13:45 | 14:00 | 14:15 | 14:30 | 14:45 | 15:00 | 16:15 | 16:30 | 16:45 | 17:00 | 17:15 | 17:30 | 17:45 | 18:00 | 18:15 | 18:30 | 18:45 | 19:00 | 7:45 | 8:00 | 8:15 | 8:30 | 8:45 | 9:00 | 9:15 | 9:30 | 9:45 | 10:00 | 11:15 | 11:30 | 11:45 | 12:00 | 12:15 | 12:30 | 12:45 | 13:00 | 13:15 | 13:30 | 13:45 | 14:00 | 14:15 | 14:30 | 14:45 | 15:00 | 16:15 | 16:30 | 16:45 | 17:00 | 17:15 | 17:30 | 17:45 | 18:00 | 18:15 | 18:30 | 18:45 | 19:00
[19 empty] | GRUPO |  | 1 | [21 empty] | 965 | 1004.5 | 1022 | 1025.5 | 1046.5 | 1016 | 1030 |  |  |  | 1242 | 1288 | 1211.5 | 1202 | 1181.5 | 1155 | 1163.5 | 1060.5 | 1038 | 1064.5 | 1085 | 1109 | 1165.5 |  |  |  | 1008.5 | 1062.5 | 1094.5 | 1103.5 | 1164.5 | 1250 | 1352 | 1477.5 | 1490.5
VOL-15MIN | 233 | 234.5 | 247.5 | 250 | 272.5 | 252 | 251 | 271 | 242 | 266 |  | 265.5 | 332.5 | 344 | 300 | 311.5 | 256 | 334.5 | 279.5 | 285 | 264.5 | 231.5 | 257 | 311.5 | 285 | 255.5 | 313.5 | 204.5 | 248 | 278 | 278 | 258.5 | 280 | 287 | 339 | 344 | 382 | 412.5 | 352
VOL-HORA |  |  |  | 965 | 1004.5 | 1022 | 1025.5 | 1046.5 | 1016 | 1030 |  |  |  |  | 1242 | 1288 | 1211.5 | 1202 | 1181.5 | 1155 | 1163.5 | 1060.5 | 1038 | 1064.5 | 1085 | 1109 | 1165.5 |  |  |  | 1008.5 | 1062.5 | 1094.5 | 1103.5 | 1164.5 | 1250 | 1352 | 1477.5 | 1490.5
MOV DIRC |  | IZQ | 0% |  | DIR | 84.18% |  | DER | 15.82% |  |  |  |  | IZQ | 0% |  |  |  | DIR | 87.79% |  |  |  | DER | 12.21% |  |  |  | IZQ | 0% |  |  |  | DIR | 86.33% |  |  | DER | 13.67%
[19 empty] | GRUPO |  | 2
VOL-15MIN | 380.5 | 394 | 302 | 410 | 376 | 354 | 327 | 321 | 118.5 | 328 |  | 296.5 | 310 | 316.5 | 351 | 308.5 | 380.5 | 345 | 323.5 | 319.5 | 309 | 331.5 | 369 | 372 | 390 | 331 | 398 | 256 | 286.5 | 325.5 | 336.5 | 331 | 322 | 348 | 399.5 | 390 | 337 | 308 | 289 |  |  |  | 1486.5 | 1482 | 1442 | 1467 | 1378 | 1120.5 | 1094.5 |  |  |  | 1274 | 1286 | 1356.5 | 1385 | 1357.5 | 1368.5 | 1297 | 1283.5 | 1329 | 1381.5 | 1462.5 | 1462 | 1491 |  |  |  | 1204.5 | 1279.5 | 1315 | 1337.5 | 1400.5 | 1459.5 | 1474.5 | 1434.5 | 1324
VOL-HORA |  |  |  | 1486.5 | 1482 | 1442 | 1467 | 1378 | 1120.5 | 1094.5 |  |  |  |  | 1274 | 1286 | 1356.5 | 1385 | 1357.5 | 1368.5 | 1297 | 1283.5 | 1329 | 1381.5 | 1462.5 | 1462 | 1491 |  |  |  | 1204.5 | 1279.5 | 1315 | 1337.5 | 1400.5 | 1459.5 | 1474.5 | 1434.5 | 1324 |  |  |  | 448 | 468 | 459 | 456 | 431.5 | 419 | 431.5 |  |  |  | 475 | 505.5 | 511 | 587.5 | 610 | 619 | 616.5 | 564.5 | 547.5 | 526 | 496.5 | 500.5 | 505.5 |  |  |  | 487.5 | 494.5 | 512 | 537 | 590.5 | 613 | 659.5 | 671.5 | 636
MOV DIRC |  | IZQ | 0% |  | DIR | 91.47% |  | DER | 8.532% |  |  |  |  | IZQ | 0% |  |  |  | DIR | 92.83% |  |  |  | DER | 7.172% |  |  |  | IZQ | 0% |  |  |  | DIR | 89.88% |  |  | DER | 10.12% |  |  |  | 743.5 | 633 | 613 | 629.5 | 637.5 | 648 | 617.5 |  |  |  | 656.5 | 697 | 723 | 788.5 | 756 | 737 | 683.5 | 639 | 644 | 639 | 623 | 606.5 | 595.5 |  |  |  | 671.5 | 673 | 700.5 | 697 | 794.5 | 822.5 | 837.5 | 840.5 | 727
[19 empty] | GRUPO |  | 3 | [21 empty] | 3643 | 3587.5 | 3536 | 3578 | 3493.5 | 3203.5 | 3173.5 |  |  |  | 3647.5 | 3776.5 | 3802 | 3963 | 3905 | 3879.5 | 3760.5 | 3547.5 | 3558.5 | 3611 | 3667 | 3678 | 3757.5 |  |  |  | 3372 | 3509.5 | 3622 | 3675 | 3950 | 4145 | 4323.5 | 4424 | 4177.5
VOL-15MIN | 250 | 197 | 163.5 | 133 | 139.5 | 177 | 180 | 141 | 150 | 146.5 |  | 139 | 179.5 | 132 | 206 | 179.5 | 205.5 | 197.5 | 173.5 | 160.5 | 152 | 153 | 178.5 | 155.5 | 136 | 136.5 | 167.5 | 148 | 184.5 | 184.5 | 154.5 | 149.5 | 212 | 181 | 252 | 177.5 | 227 | 184 | 138.5
VOL-HORA |  |  |  | 743.5 | 633 | 613 | 629.5 | 637.5 | 648 | 617.5 |  |  |  |  | 656.5 | 697 | 723 | 788.5 | 756 | 737 | 683.5 | 639 | 644 | 639 | 623 | 606.5 | 595.5 |  |  |  | 671.5 | 673 | 700.5 | 697 | 794.5 | 822.5 | 837.5 | 840.5 | 727
MOV DIRC |  | IZQ | 45.35% |  | DIR | 46.82% |  | DER | 7.83% |  |  |  |  | IZQ | 43.01% |  |  |  | DIR | 43.33% |  |  |  | DER | 13.66% |  |  |  | IZQ | 31.47% |  |  |  | DIR | 55.97% |  |  | DER | 12.56%
[19 empty] | GRUPO |  | 4
VOL-15MIN | 95.5 | 109.5 | 114 | 129 | 115.5 | 100.5 | 111 | 104.5 | 103 | 113 |  | 106.5 | 132.5 | 101 | 135 | 137 | 138 | 177.5 | 157.5 | 146 | 135.5 | 125.5 | 140.5 | 124.5 | 106 | 129.5 | 145.5 | 120.5 | 116.5 | 117.5 | 133 | 127.5 | 134 | 142.5 | 186.5 | 150 | 180.5 | 154.5 | 151
VOL-HORA |  |  |  | 448 | 468 | 459 | 456 | 431.5 | 419 | 431.5 |  |  |  |  | 475 | 505.5 | 511 | 587.5 | 610 | 619 | 616.5 | 564.5 | 547.5 | 526 | 496.5 | 500.5 | 505.5 |  |  |  | 487.5 | 494.5 | 512 | 537 | 590.5 | 613 | 659.5 | 671.5 | 636
MOV DIRC |  | IZQ | 30.7% |  | DIR | 60.53% |  | DER | 8.772% |  |  |  |  | IZQ | 32.73% |  |  |  | DIR | 60.73% |  |  |  | DER | 6.545% |  |  |  | IZQ | 20.79% |  |  |  | DIR | 73.98% |  |  | DER | 5.237%
[19 empty] | GRUPO |  | TOTAL
VOL-15MIN | 959 | 935 | 827 | 922 | 903.5 | 883.5 | 869 | 837.5 | 613.5 | 853.5 |  | 807.5 | 954.5 | 893.5 | 992 | 936.5 | 980 | 1054.5 | 934 | 911 | 861 | 841.5 | 945 | 963.5 | 917 | 852.5 | 1024.5 | 729 | 835.5 | 905.5 | 902 | 866.5 | 948 | 958.5 | 1177 | 1061.5 | 1126.5 | 1059 | 930.5
VOL-HORA |  |  |  | 3643 | 3587.5 | 3536 | 3578 | 3493.5 | 3203.5 | 3173.5 |  |  |  |  | 3647.5 | 3776.5 | 3802 | 3963 | 3905 | 3879.5 | 3760.5 | 3547.5 | 3558.5 | 3611 | 3667 | 3678 | 3757.5 |  |  |  | 3372 | 3509.5 | 3622 | 3675 | 3950 | 4145 | 4323.5 | 4424 | 4177.5
s
Constru eñales
S.A.