## G-1
SDB
Formato Nº 4: VOLUMEN DE ARRIBOS
CONTRATO No. : |  |  |  | DE OBRA
DIRECCIÓN : |  |  | CALLE 68 X CARRERA 43 |  |  |  |  | CRUCE No. : |  |  | 2377 |  |  |  | GRUPO No. : |  |  | 1 (N-S)
AFORADOR : |  |  | ADOLFREDO FLOREZ |  |  |  |  | No. CARRILES : |  |  | 1 |  |  |  | FECHA : |  |  | 2020-01-07
HORAS | VEHÍCULOS |  |  |  | TOTAL V. Eq. | TOTAL V. Eq/H | HORAS | VEHÍCULOS |  |  |  | TOTAL V. Eq. | TOTAL V. Eq/H | HORAS | VEHÍCULOS |  |  |  | TOTAL V. Eq. | TOTAL V. Eq/H
| M | A | B | C |  |  |  | M | A | B | C |  |  |  | M | A | B | C
7:30 7:45 | 50 | 81 | 0 | 0 | 106 |  | 11:45 12:00 | 60 | 110 | 0 | 2 | 145 | 511.5 | 16:00 16:15 | 80 | 131 | 0 | 2 | 176
7:45 8:00 | 64 | 90 | 0 | 1 | 124.5 |  | 12:00 12:15 | 84 | 121 | 0 | 2 | 168 | 569 | 16:15 16:30 | 72 | 176 | 0 | 4 | 222
8:00 8:15 | 69 | 106 | 0 | 0 | 140.5 |  | 12:15 12:30 | 77 | 128 | 0 | 0 | 166.5 | 620 | 16:30 16:45 | 75 | 137 | 0 | 0 | 174.5
8:15 8:30 | 46 | 87 | 0 | 0 | 110 | 481 | 12:30 12:45 | 43 | 112 | 0 | 3 | 141 | 620.5 | 16:45 17:00 | 62 | 140 | 0 | 0 | 171 | 743.5 |  | 241
8:30 8:45 | 56 | 93 | 0 | 0 | 121 | 496 | 12:45 13:00 | 36 | 102 | 0 | 0 | 120 | 595.5 | 17:00 17:15 | 96 | 150 | 1 | 3 | 207.5 | 775 |  | 250
8:45 9:00 | 50 | 84 | 0 | 4 | 119 | 490.5 | 13:00 13:15 | 38 | 91 | 0 | 2 | 115 | 542.5 | 17:15 17:30 | 138 | 170 | 0 | 2 | 244 | 797 |  | 262
9:00 9:15 | 46 | 79 | 0 | 0 | 102 | 452 | 13:15 13:30 | 41 | 85 | 0 | 1 | 108 | 484 | 17:30 17:45 | 147 | 192 | 1 | 3 | 275 | 897.5 |  | 270.5
9:15 9:30 | 41 | 72 | 0 | 0 | 92.5 | 434.5 | 13:30 13:45 | 50 | 71 | 0 | 1 | 98.5 | 441.5 | 17:45 18:00 | 162 | 181 | 0 | 2 | 267 | 993.5 |  | 289.5
9:30 9:45 | 51 | 98 | 0 | 4 | 133.5 | 447 | 13:45 14:00 | 52 | 77 | 0 | 0 | 103 | 424.5 | 18:00 18:15 | 170 | 168 | 0 | 1 | 255.5 | 1041.5 |  | 291
9:45 10:00 | 41 | 89 | 0 | 3 | 117 | 445 | 14:00 14:15 | 54 | 89 | 0 | 0 | 116 | 425.5 | 18:15 18:30 | 186 | 202 | 0 | 1 | 297.5 | 1095 |  | 294
11:00 11:15 | 45 | 88 | 0 | 0 | 110.5 |  | 14:15 14:30 | 45 | 106 | 0 | 4 | 138.5 | 456 | 18:30 18:45 | 123 | 162 | 0 | 0 | 223.5 | 1043.5 |  | 299
11:15 11:30 | 36 | 95 | 0 | 1 | 115.5 |  | 14:30 14:45 | 52 | 77 | 0 | 1 | 105.5 | 463 | 18:45 19:00 | 104 | 144 | 0 | 0 | 196 | 972.5 |  | 299.5
11:30 11:45 | 59 | 106 | 0 | 2 | 140.5 |  | 14:45 15:00 | 40 | 99 | 0 | 1 | 121.5 | 481.5
MAÑANA |  | VOLUMEN MÁX = |  |  |  | 496 | MEDIO DÍA |  | VOLUMEN MÁX = |  |  |  | 620.5 | TARDE |  | VOLUMEN MÁX = |  |  |  | 1095
|  | HORA MAX VOL |  |  | 7:45 - 8:45 |  |  |  | HORA MAX VOL |  |  | 11:45 - 12:45 |  |  |  | HORA MAX VOL |  |  | 17:30 - 18:30
OBSERVACIONES:
11:00 11:15
11:15 11:30
11:30 11:45
11:45 12:00
12:00 12:15
12:15 12:30
12:30 12:45
12:45 13:00
13:00 13:15
13:15 13:30
13:30 13:45
13:45 14:00
14:00 14:15
14:15 14:30
14:30 14:45
14:45 15:00

## G-2
SDB
Formato Nº 4: VOLUMEN DE ARRIBOS
CONTRATO No. : |  |  |  | DE OBRA
DIRECCIÓN : |  |  | CALLE 68 X CARRERA 43 |  |  |  |  | CRUCE No. : |  |  | 2377 |  |  |  | GRUPO No. : |  |  | 2 (S-N)
AFORADOR : |  |  | JHONY NAVARRO |  |  |  |  | No. CARRILES : |  |  | 1 |  |  |  | FECHA : |  |  | 2020-01-07
HORAS | VEHÍCULOS |  |  |  | TOTAL V. Eq. | TOTAL V. Eq/H | HORAS | VEHÍCULOS |  |  |  | TOTAL V. Eq. | TOTAL V. Eq/H | HORAS | VEHÍCULOS |  |  |  | TOTAL V. Eq. | TOTAL V. Eq/H
| M | A | B | C |  |  |  | M | A | B | C |  |  |  | M | A | B | C
7:30 7:45 | 71 | 69 | 1 | 0 | 106.5 |  | 11:45 12:00 | 21 | 30 | 1 | 2 | 47.5 | 211 | 16:00 16:15 | 25 | 30 | 1 | 0 | 44.5
7:45 8:00 | 79 | 64 | 1 | 0 | 105.5 |  | 12:00 12:15 | 14 | 23 | 1 | 0 | 32 | 185.5 | 16:15 16:30 | 29 | 35 | 1 | 0 | 51.5
8:00 8:15 | 47 | 52 | 1 | 1 | 80 |  | 12:15 12:30 | 19 | 30 | 0 | 1 | 42 | 174.5 | 16:30 16:45 | 43 | 30 | 1 | 3 | 61
8:15 8:30 | 37 | 52 | 1 | 2 | 77.5 | 369.5 | 12:30 12:45 | 18 | 20 | 1 | 0 | 31 | 152.5 | 16:45 17:00 | 30 | 28 | 1 | 2 | 50 | 207 |  | 212.5
8:30 8:45 | 36 | 27 | 1 | 0 | 47 | 310 | 12:45 13:00 | 16 | 16 | 0 | 0 | 24 | 129 | 17:00 17:15 | 30 | 27 | 1 | 1 | 46.5 | 209 |  | 226
8:45 9:00 | 36 | 34 | 1 | 1 | 56.5 | 261 | 13:00 13:15 | 15 | 22 | 1 | 2 | 36.5 | 133.5 | 17:15 17:30 | 31 | 34 | 0 | 1 | 52 | 209.5 |  | 233.5
9:00 9:15 | 24 | 32 | 2 | 0 | 48 | 229 | 13:15 13:30 | 13 | 28 | 0 | 1 | 37 | 128.5 | 17:30 17:45 | 38 | 32 | 0 | 0 | 51 | 199.5 |  | 234
9:15 9:30 | 32 | 28 | 1 | 1 | 48.5 | 200 | 13:30 13:45 | 30 | 35 | 1 | 0 | 52 | 149.5 | 17:45 18:00 | 38 | 33 | 1 | 0 | 54 | 203.5 |  | 248
9:30 9:45 | 34 | 44 | 1 | 0 | 63 | 216 | 13:45 14:00 | 34 | 42 | 0 | 0 | 59 | 184.5 | 18:00 18:15 | 35 | 21 | 0 | 0 | 38.5 | 195.5 |  | 248
9:45 10:00 | 34 | 35 | 1 | 0 | 54 | 213.5 | 14:00 14:15 | 40 | 40 | 0 | 1 | 62.5 | 210.5 | 18:15 18:30 | 29 | 19 | 1 | 0 | 35.5 | 179 |  | 262
11:00 11:15 | 30 | 38 | 1 | 1 | 57.5 |  | 14:15 14:30 | 37 | 37 | 1 | 0 | 57.5 | 231 | 18:30 18:45 | 18 | 21 | 0 | 0 | 30 | 158 |  | 275
11:15 11:30 | 26 | 40 | 0 | 0 | 53 |  | 14:30 14:45 | 30 | 39 | 2 | 1 | 60.5 | 239.5 | 18:45 19:00 | 14 | 17 | 0 | 0 | 24 | 128 |  | 276
11:30 11:45 | 27 | 35 | 1 | 1 | 53 |  | 14:45 15:00 | 30 | 38 | 1 | 0 | 55 | 235.5
MAÑANA |  | VOLUMEN MÁX = |  |  |  | 369.5 | MEDIO DÍA |  | VOLUMEN MÁX = |  |  |  | 239.5 | TARDE |  | VOLUMEN MÁX = |  |  |  | 209.5
|  | HORA MAX VOL |  |  | 7:30 - 8:30 |  |  |  | HORA MAX VOL |  |  | 13:45 - 14:45 |  |  |  | HORA MAX VOL |  |  | 16:30 - 17:30
OBSERVACIONES:
11:00 11:15
11:15 11:30
11:30 11:45
11:45 12:00
12:00 12:15
12:15 12:30
12:30 12:45
12:45 13:00
13:00 13:15
13:15 13:30
13:30 13:45
13:45 14:00
14:00 14:15
14:15 14:30
14:30 14:45
14:45 15:00

## G-4
SDB
Formato Nº 4: VOLUMEN DE ARRIBOS
CONTRATO No. : |  |  |  | DE OBRA
DIRECCIÓN : |  |  | CALLE 68 X CARRERA 43 |  |  |  |  | CRUCE No. : |  |  | 2377 |  |  |  | GRUPO No. : |  |  | 4(OR-OCC)
AFORADOR : |  |  | GEOVANNIS GONZALEZ |  |  |  |  | No. CARRILES : |  |  | 2 |  |  |  | FECHA : |  |  | 2020-01-07
HORAS | VEHÍCULOS |  |  |  | TOTAL V. Eq. | TOTAL V. Eq/H | HORAS | VEHÍCULOS |  |  |  | TOTAL V. Eq. | TOTAL V. Eq/H | HORAS | VEHÍCULOS |  |  |  | TOTAL V. Eq. | TOTAL V. Eq/H
| M | A | B | C |  |  |  | M | A | B | C |  |  |  | M | A | B | C
7:30 7:45 | 143 | 239 | 28 | 5 | 379 |  | 11:45 12:00 | 74 | 281 | 27 | 10 | 397 | 1507 | 16:00 16:15 | 86 | 277 | 18 | 4 | 366 |  |  |  | 12:45 - 13:45 | 929.5
7:45 8:00 | 154 | 250 | 22 | 6 | 386 |  | 12:00 12:15 | 82 | 280 | 25 | 6 | 386 | 1541 | 16:15 16:30 | 93 | 286 | 24 | 5 | 393 |  |  |  | 12:00 - 13:00 | 932.5
8:00 8:15 | 117 | 223 | 25 | 4 | 341.5 |  | 12:15 12:30 | 76 | 279 | 17 | 3 | 358.5 | 1529.5 | 16:30 16:45 | 90 | 340 | 22 | 4 | 439 |  |  |  | 12:30 - 13:30 | 944.5
8:15 8:30 | 108 | 277 | 27 | 6 | 400 | 1506.5 | 12:30 12:45 | 57 | 288 | 26 | 6 | 383.5 | 1525 | 16:45 17:00 | 88 | 293 | 21 | 8 | 399 | 1597 | 9:00 - 10:00 | 1077.5 | 12:15 - 13:15 | 950 | 16:00 - 17:00 | 0
8:30 8:45 | 99 | 232 | 20 | 10 | 346.5 | 1474 | 12:45 13:00 | 63 | 292 | 20 | 4 | 373.5 | 1501.5 | 17:00 17:15 | 92 | 299 | 20 | 5 | 397.5 | 1628.5 | 8:45 - 9:45 | 1084 | 11:30 - 12:30 | 986 | 16:15 - 17:15 | 0
8:45 9:00 | 81 | 229 | 20 | 6 | 324.5 | 1412.5 | 13:00 13:15 | 68 | 283 | 18 | 5 | 365.5 | 1481 | 17:15 17:30 | 124 | 309 | 20 | 3 | 418.5 | 1654 | 8:30 - 9:30 | 1088 | 11:15 - 12:15 | 1007 | 16:30 - 17:30 | 0
9:00 9:15 | 80 | 210 | 24 | 8 | 318 | 1389 | 13:15 13:30 | 73 | 271 | 21 | 3 | 357 | 1479.5 | 17:30 17:45 | 110 | 315 | 21 | 4 | 422 | 1637 | 8:15 - 9:15 | 1121.5 | 11:45 - 12:45 | 1015.5 | 16:45 - 17:45 | 0
9:15 9:30 | 101 | 236 | 24 | 6 | 349.5 | 1338.5 | 13:30 13:45 | 85 | 64 | 20 | 4 | 156.5 | 1252.5 | 17:45 18:00 | 103 | 323 | 21 | 4 | 426.5 | 1664.5 | 8:00 - 9:00 | 1162.5 | 11:00 - 12:00 | 1028.5 | 17:00 - 18:00 | 0
9:30 9:45 | 97 | 250 | 24 | 4 | 356.5 | 1348.5 | 13:45 14:00 | 104 | 289 | 22 | 4 | 395 | 1274 | 18:00 18:15 | 94 | 320 | 24 | 2 | 420 | 1687 | 7:45 - 8:45 | 1171 | 13:00 - 14:00 | 1031 | 17:15 - 18:15 | 0
9:45 10:00 | 96 | 247 | 25 | 9 | 367.5 | 1391.5 | 14:00 14:15 | 104 | 293 | 24 | 7 | 410.5 | 1319 | 18:15 18:30 | 89 | 255 | 22 | 1 | 346 | 1614.5 | 7:30 - 8:30 | 1205.5 | 13:15 - 14:15 | 1036.5 | 17:30 - 18:30 | 0
11:00 11:15 | 80 | 259 | 19 | 6 | 352 |  | 14:15 14:30 | 80 | 264 | 20 | 2 | 349 | 1311 | 18:30 18:45 | 93 | 272 | 22 | 2 | 367.5 | 1560 |  |  | 13:30 - 14:30 | 1058.5 | 17:45 - 18:45 | 0
11:15 11:30 | 66 | 279 | 24 | 4 | 370 |  | 14:30 14:45 | 97 | 274 | 21 | 6 | 379.5 | 1534 | 18:45 19:00 | 80 | 288 | 20 | 4 | 378 | 1511.5 |  |  | 13:45 - 14:45 | 1091.5 | 18:00 - 19:00 | 0
11:30 11:45 | 74 | 304 | 16 | 6 | 388 |  | 14:45 15:00 | 92 | 281 | 24 | 9 | 397.5 | 1536.5 | [9 empty] | 14:00 - 15:00 | 1132
MAÑANA |  | VOLUMEN MÁX = |  |  |  | 1506.5 | MEDIO DÍA |  | VOLUMEN MÁX = |  |  |  | 1541 | TARDE |  | VOLUMEN MÁX = |  |  |  | 1687
|  | HORA MAX VOL |  |  | 7:30 - 8:30 |  |  |  | HORA MAX VOL |  |  | 11:15 - 12:15 |  |  |  | HORA MAX VOL |  |  | 17:15 - 18:15 |  |  |  | HORA MAX VOL
OBSERVACIONES:
11:00 11:15
11:15 11:30
11:30 11:45
11:45 12:00
12:00 12:15
12:15 12:30
12:30 12:45
12:45 13:00
13:00 13:15
13:15 13:30
13:30 13:45
13:45 14:00
14:00 14:15
14:15 14:30
14:30 14:45
14:45 15:00

## G-Totales
SDB
Formato Nº 7: VOLUMEN DE ARRIBOS TOTAL DE LA INTERSECCIÓN
CONTRATO No. : |  |  |  | DE OBRA
DIRECCIÓN : |  |  | CALLE 68 X CARRERA 43 |  |  |  |  | CRUCE No. : |  |  | 2377 |  |  |  | FECHA : |  |  | 2020-01-07
HORAS | VEHÍCULOS |  |  |  | TOTAL V. Eq. | TOTAL V. Eq/H | HORAS | VEHÍCULOS |  |  |  | TOTAL V. Eq. | TOTAL V. Eq/H | HORAS | VEHÍCULOS |  |  |  | TOTAL V. Eq. | TOTAL V. Eq/H
| M | A | B | C |  |  |  | M | A | B | C |  |  |  | M | A | B | C
7:30 7:45 | 264 | 389 | 29 | 5 | 591.5 |  | 11:45 12:00 | 155 | 421 | 28 | 14 | 589.5 | 2229.5 | 16:00 16:15 | 191 | 438 | 19 | 6 | 586.5 |  |  |  | 12:00 - 13:00 | 1745.5
7:45 8:00 | 297 | 404 | 23 | 7 | 616 |  | 12:00 12:15 | 180 | 424 | 26 | 8 | 586 | 2295.5 | 16:15 16:30 | 194 | 497 | 25 | 9 | 666.5 |  |  |  | 12:30 - 13:30 | 1755
8:00 8:15 | 233 | 381 | 26 | 5 | 562 |  | 12:15 12:30 | 172 | 437 | 17 | 4 | 567 | 2324 | 16:30 16:45 | 208 | 507 | 23 | 7 | 674.5 |  |  |  | 12:15 - 13:15 | 1763.5
8:15 8:30 | 191 | 416 | 28 | 8 | 587.5 | 2357 | 12:30 12:45 | 118 | 420 | 27 | 9 | 555.5 | 2298 | 16:45 17:00 | 180 | 461 | 22 | 10 | 620 | 2547.5 | 8:30 - 9:30 | 2015.5 | 12:45 - 13:45 | 1769 | 16:00 - 17:00 | 0
8:30 8:45 | 191 | 352 | 21 | 10 | 514.5 | 2280 | 12:45 13:00 | 115 | 410 | 20 | 4 | 517.5 | 2226 | 17:00 17:15 | 218 | 476 | 22 | 9 | 651.5 | 2612.5 | 9:00 - 10:00 | 2044.5 | 11:30 - 12:30 | 1803.5 | 16:15 - 17:15 | 0
8:45 9:00 | 167 | 347 | 21 | 11 | 500 | 2164 | 13:00 13:15 | 121 | 396 | 19 | 9 | 517 | 2157 | 17:15 17:30 | 293 | 513 | 20 | 6 | 714.5 | 2660.5 | 8:45 - 9:45 | 2047 | 11:15 - 12:15 | 1810.5 | 16:30 - 17:30 | 0
9:00 9:15 | 150 | 321 | 26 | 8 | 468 | 2070 | 13:15 13:30 | 127 | 384 | 21 | 5 | 502 | 2092 | 17:30 17:45 | 295 | 539 | 22 | 7 | 748 | 2734 | 8:15 - 9:15 | 2067.5 | 11:45 - 12:45 | 1832 | 16:45 - 17:45 | 0
9:15 9:30 | 174 | 336 | 25 | 7 | 490.5 | 1973 | 13:30 13:45 | 165 | 170 | 21 | 5 | 307 | 1843.5 | 17:45 18:00 | 303 | 537 | 22 | 6 | 747.5 | 2861.5 | 8:00 - 9:00 | 2079.5 | 11:00 - 12:00 | 1838.5 | 17:00 - 18:00 | 0
9:30 9:45 | 182 | 392 | 25 | 8 | 553 | 2011.5 | 13:45 14:00 | 190 | 408 | 22 | 4 | 557 | 1883 | 18:00 18:15 | 299 | 509 | 24 | 3 | 714 | 2924 | 7:45 - 8:45 | 2112.5 | 13:15 - 14:15 | 1862.5 | 17:15 - 18:15 | 0
9:45 10:00 | 171 | 371 | 26 | 12 | 538.5 | 2050 | 14:00 14:15 | 198 | 422 | 24 | 8 | 589 | 1955 | 18:15 18:30 | 304 | 476 | 23 | 2 | 679 | 2888.5 | 7:30 - 8:30 | 2147.5 | 13:00 - 14:00 | 1876.5 | 17:30 - 18:30 | 0
11:00 11:15 | 155 | 385 | 20 | 7 | 520 |  | 14:15 14:30 | 162 | 407 | 21 | 6 | 545 | 1998 | 18:30 18:45 | 234 | 455 | 22 | 2 | 621 | 2761.5 |  |  | 13:30 - 14:30 | 1888.5 | 17:45 - 18:45 | 0
11:15 11:30 | 128 | 414 | 24 | 5 | 538.5 |  | 14:30 14:45 | 179 | 390 | 23 | 8 | 545.5 | 2236.5 | 18:45 19:00 | 198 | 449 | 20 | 4 | 598 | 2612 |  |  | 13:45 - 14:45 | 1896 | 18:00 - 19:00 | 0
11:30 11:45 | 160 | 445 | 17 | 9 | 581.5 |  | 14:45 15:00 | 162 | 418 | 25 | 10 | 574 | 2253.5 | [9 empty] | 14:00 - 15:00 | 1946
MAÑANA |  | VOLUMEN MÁX = |  |  |  | 2357 | MEDIO DÍA |  | VOLUMEN MÁX = |  |  |  | 2324 | TARDE |  | VOLUMEN MÁX = |  |  |  | 2924
|  | HORA MAX VOL |  |  | 7:30 - 8:30 |  |  |  | HORA MAX VOL |  |  | 11:30 - 12:30 |  |  |  | HORA MAX VOL |  |  | 17:15 - 18:15 |  |  |  | HORA MAX VOL
OBSERVACIONES:
11:00 11:15
11:15 11:30
11:30 11:45
11:45 12:00
12:00 12:15
12:15 12:30
12:30 12:45
12:45 13:00
13:00 13:15
13:15 13:30
13:30 13:45
13:45 14:00
14:00 14:15
14:15 14:30
14:30 14:45
14:45 15:00

## DIRECCIONALIDAD
SDB
Formato Nº 5: Volumen vehicular direccional
CONTRATO No.: |  | DE OBRA
DIRECCIÓN : |  | CALLE 68 X CARRERA 43 |  |  |  |  | CRUCE No. : | 2377
AFORADOR: |  | ADOLFREDO FLOREZ |  |  |  |  | FECHA : | 2020-01-07
GRUPO No. | No. CARRILES | PERIODO | MOVIMIENTO | MOTOS | AUTOS | BUS | CAMIÓN | TOTAL EQUIVAL. | % DIRECC.
|  |  |  | M | A | B | C
1 (N-S) | 1 |  | IZQUIERDA | 0 | 0 | 0 | 0 | 0 | 0,00
|  | MAÑANA: | DIRECTOS | 81 | 109 | 0 | 2 | 154.5 | 69.9095
|  | 07:30 - 08:00 | DERECHA | 18 | 50 | 0 | 3 | 66.5 | 30.0905
|  |  | IZQUIERDA | 0 | 0 | 0 | 0 | 0 | 0,00
|  | MEDIO DÍA: | DIRECTOS | 83 | 140 | 0 | 2 | 186.5 | 82.1586
|  | 11:00 - 11:30 | DERECHA | 9 | 36 | 0 | 0 | 40.5 | 17.8414
|  |  | IZQUIERDA | 0 | 0 | 0 | 0 | 0 | 0,00
|  | TARDE: | DIRECTOS | 115 | 251 | 0 | 0 | 308.5 | 83.4912
|  | 17:00 - 17:30 | DERECHA | 12 | 55 | 0 | 0 | 61 | 16.5088
2 (S-N) | 1 |  | IZQUIERDA | 0 | 0 | 0 | 0 | 0 | 0,00
|  | MAÑANA: | DIRECTOS | 84 | 104 | 2 | 3 | 157.5 | 100
|  | 08:00 - 08:30 | DERECHA | 0 | 0 | 0 | 0 | 0 | 0,00
|  |  | IZQUIERDA | 0 | 0 | 0 | 0 | 0 | 0,00
|  | MEDIO DÍA: | DIRECTOS | 67 | 76 | 3 | 1 | 118 | 100
|  | 11:30 - 12:00 | DERECHA | 0 | 0 | 0 | 0 | 0 | 0,00
|  |  | IZQUIERDA | 0 | 0 | 0 | 0 | 0 | 0,00
|  | TARDE: | DIRECTOS | 61 | 61 | 1 | 2 | 98.5 | 100
|  | 17:30 - 18:00 | DERECHA | 0 | 0 | 0 | 0 | 0 | 0,00
3 (OCC-OR) |  |  | IZQUIERDA | 0 | 0 | 0 | 0 | 0 | 0,00
|  | MAÑANA: | DIRECTOS | 0 | 0 | 0 | 0 | 0 | 0,00
|  | 08:30 - 09:00 | DERECHA | 0 | 0 | 0 | 0 | 0 | 0,00
|  |  | IZQUIERDA | 0 | 0 | 0 | 0 | 0 | 0,00
|  | MEDIO DÍA: | DIRECTOS | 0 | 0 | 0 | 0 | 0 | 0,00
|  | 12:00 - 12:30 | DERECHA | 0 | 0 | 0 | 0 | 0 | 0,00
|  |  | IZQUIERDA | 0 | 0 | 0 | 0 | 0 | 0,00
|  | TARDE: | DIRECTOS | 0 | 0 | 0 | 0 | 0 | 0,00
|  | 18:00 - 18:30 | DERECHA | 0 | 0 | 0 | 0 | 0 | 0,00
4 (OR-OCC) | 2 |  | IZQUIERDA | 7 | 27 | 0 | 0 | 30.5 | 3.9688
|  | MAÑANA: | DIRECTOS | 160 | 492 | 39 | 13 | 682.5 | 88.8094
|  | 09:00 - 09:30 | DERECHA | 15 | 36 | 6 | 0 | 55.5 | 7.2219
|  |  | IZQUIERDA | 8 | 10 | 0 | 0 | 14 | 1.8018
|  | MEDIO DÍA: | DIRECTOS | 169 | 511 | 39 | 15 | 711 | 91.5058
|  | 12:30 - 13:00 | DERECHA | 12 | 34 | 6 | 0 | 52 | 6.6924
|  |  | IZQUIERDA | 10 | 12 | 0 | 0 | 17 | 2.2803
|  | TARDE: | DIRECTOS | 151 | 533 | 38 | 4 | 694.5 | 93.159
|  | 18:30 - 19:00 | DERECHA | 12 | 15 | 4 | 2 | 34 | 4.5607
OBSERVACIONES:

## DIAGRAMA DE VOL
CONTRATO DE CONCESION DE AMOBLAMIENTO URBANO
SISTEMA DE SEMAFIRIZACION
VOLUMENES VEHICULARES DE INTERSECCION SEMAFORIZADA
CIUDAD |  | BARRANQUILLA | [8 empty] | INTERSECCIÓN |  |  | CALLE 68 X CARRERA 43 | [6 empty] | Nº EXTERNO |  |  | 2377 | [7 empty] | FECHA |  | 2020-01-07
|  |  | MAÑANA | [14 empty] | MEDIO DIA | [13 empty] | TARDE
TIEMPO | 7:45 | 8:00 | 8:15 | 8:30 | 8:45 | 9:00 | 9:15 | 9:30 | 9:45 | 10:00 |  | 11:15 | 11:30 | 11:45 | 12:00 | 12:15 | 12:30 | 12:45 | 13:00 | 13:15 | 13:30 | 13:45 | 14:00 | 14:15 | 14:30 | 14:45 | 15:00 | 16:15 | 16:30 | 16:45 | 17:00 | 17:15 | 17:30 | 17:45 | 18:00 | 18:15 | 18:30 | 18:45 | 19:00 | 7:45 | 8:00 | 8:15 | 8:30 | 8:45 | 9:00 | 9:15 | 9:30 | 9:45 | 10:00 | 11:15 | 11:30 | 11:45 | 12:00 | 12:15 | 12:30 | 12:45 | 13:00 | 13:15 | 13:30 | 13:45 | 14:00 | 14:15 | 14:30 | 14:45 | 15:00 | 16:15 | 16:30 | 16:45 | 17:00 | 17:15 | 17:30 | 17:45 | 18:00 | 18:15 | 18:30 | 18:45 | 19:00
[19 empty] | GRUPO |  | 1 | [21 empty] | 481 | 496 | 490.5 | 452 | 434.5 | 447 | 445 |  |  |  | 511.5 | 569 | 620 | 620.5 | 595.5 | 542.5 | 484 | 441.5 | 424.5 | 425.5 | 456 | 463 | 481.5 |  |  |  | 743.5 | 775 | 797 | 897.5 | 993.5 | 1041.5 | 1095 | 1043.5 | 972.5
VOL-15MIN | 106 | 124.5 | 140.5 | 110 | 121 | 119 | 102 | 92.5 | 133.5 | 117 |  | 110.5 | 115.5 | 140.5 | 145 | 168 | 166.5 | 141 | 120 | 115 | 108 | 98.5 | 103 | 116 | 138.5 | 105.5 | 121.5 | 176 | 222 | 174.5 | 171 | 207.5 | 244 | 275 | 267 | 255.5 | 297.5 | 223.5 | 196
VOL-HORA |  |  |  | 481 | 496 | 490.5 | 452 | 434.5 | 447 | 445 |  |  |  |  | 511.5 | 569 | 620 | 620.5 | 595.5 | 542.5 | 484 | 441.5 | 424.5 | 425.5 | 456 | 463 | 481.5 |  |  |  | 743.5 | 775 | 797 | 897.5 | 993.5 | 1041.5 | 1095 | 1043.5 | 972.5
MOV DIRC |  | IZQ | 0% |  | DIR | 69.91% |  | DER | 30.09% |  |  |  |  | IZQ | 0% |  |  |  | DIR | 82.16% |  |  |  | DER | 17.84% |  |  |  | IZQ | 0% |  |  |  | DIR | 83.49% |  |  | DER | 16.51%
VOL MAX | 496 | IZQ | 0 |  | DIR | 346.7511 |  | DER | 149.2489 |  |  | 620.5 |  | IZQ | 0 |  |  |  | DIR | 509.7941 |  |  |  | DER | 110.7059 |  |  | 1095 | IZQ | 0 |  |  |  | DIR | 914.2287 |  |  | DER | 180.7713
[19 empty] | GRUPO |  | 2
VOL-15MIN | 106.5 | 105.5 | 80 | 77.5 | 47 | 56.5 | 48 | 48.5 | 63 | 54 |  | 57.5 | 53 | 53 | 47.5 | 32 | 42 | 31 | 24 | 36.5 | 37 | 52 | 59 | 62.5 | 57.5 | 60.5 | 55 | 44.5 | 51.5 | 61 | 50 | 46.5 | 52 | 51 | 54 | 38.5 | 35.5 | 30 | 24 |  |  |  | 369.5 | 310 | 261 | 229 | 200 | 216 | 213.5 |  |  |  | 211 | 185.5 | 174.5 | 152.5 | 129 | 133.5 | 128.5 | 149.5 | 184.5 | 210.5 | 231 | 239.5 | 235.5 |  |  |  | 207 | 209 | 209.5 | 199.5 | 203.5 | 195.5 | 179 | 158 | 128
VOL-HORA |  |  |  | 369.5 | 310 | 261 | 229 | 200 | 216 | 213.5 |  |  |  |  | 211 | 185.5 | 174.5 | 152.5 | 129 | 133.5 | 128.5 | 149.5 | 184.5 | 210.5 | 231 | 239.5 | 235.5 |  |  |  | 207 | 209 | 209.5 | 199.5 | 203.5 | 195.5 | 179 | 158 | 128 |  |  |  | 1506.5 | 1474 | 1412.5 | 1389 | 1338.5 | 1348.5 | 1391.5 |  |  |  | 1507 | 1541 | 1529.5 | 1525 | 1501.5 | 1481 | 1479.5 | 1252.5 | 1274 | 1319 | 1311 | 1534 | 1536.5 |  |  |  | 1597 | 1628.5 | 1654 | 1637 | 1664.5 | 1687 | 1614.5 | 1560 | 1511.5
MOV DIRC |  | IZQ | 0% |  | DIR | 100% |  | DER | 0% |  |  |  |  | IZQ | 0% |  |  |  | DIR | 100% |  |  |  | DER | 0% |  |  |  | IZQ | 0% |  |  |  | DIR | 100% |  |  | DER | 0% |  |  |  | 0 | 0 | 0 | 0 | 0 | 0 | 0 |  |  |  | 0 | 0 | 0 | 0 | 0 | 0 | 0 | 0 | 0 | 0 | 0 | 0 | 0 |  |  |  | 0 | 0 | 0 | 0 | 0 | 0 | 0 | 0 | 0
VOL MAX | 369.5 | IZQ | 0 |  | DIR | 369.5 |  | DER | 0 |  |  | 239.5 |  | IZQ | 0 |  |  |  | DIR | 239.5 |  |  |  | DER | 0 |  |  | 209.5 | IZQ | 0 |  |  |  | DIR | 209.5 |  |  | DER | 0
[19 empty] | GRUPO |  | 3 | [21 empty] | 2357 | 2280 | 2164 | 2070 | 1973 | 2011.5 | 2050 |  |  |  | 2229.5 | 2295.5 | 2324 | 2298 | 2226 | 2157 | 2092 | 1843.5 | 1883 | 1955 | 1998 | 2236.5 | 2253.5 |  |  |  | 2547.5 | 2612.5 | 2660.5 | 2734 | 2861.5 | 2924 | 2888.5 | 2761.5 | 2612
VOL-15MIN
VOL-HORA |  |  |  | 0 | 0 | 0 | 0 | 0 | 0 | 0 |  |  |  |  | 0 | 0 | 0 | 0 | 0 | 0 | 0 | 0 | 0 | 0 | 0 | 0 | 0 |  |  |  | 0 | 0 | 0 | 0 | 0 | 0 | 0 | 0 | 0
MOV DIRC |  | IZQ | 0% |  | DIR | 0% |  | DER | 0% |  |  |  |  | IZQ | 0% |  |  |  | DIR | 0% |  |  |  | DER | 0% |  |  |  | IZQ | 0% |  |  |  | DIR | 0% |  |  | DER | 0%
[19 empty] | GRUPO |  | 4
VOL-15MIN | 379 | 386 | 341.5 | 400 | 346.5 | 324.5 | 318 | 349.5 | 356.5 | 367.5 |  | 352 | 370 | 388 | 397 | 386 | 358.5 | 383.5 | 373.5 | 365.5 | 357 | 156.5 | 395 | 410.5 | 349 | 379.5 | 397.5 | 366 | 393 | 439 | 399 | 397.5 | 418.5 | 422 | 426.5 | 420 | 346 | 367.5 | 378
VOL-HORA |  |  |  | 1506.5 | 1474 | 1412.5 | 1389 | 1338.5 | 1348.5 | 1391.5 |  |  |  |  | 1507 | 1541 | 1529.5 | 1525 | 1501.5 | 1481 | 1479.5 | 1252.5 | 1274 | 1319 | 1311 | 1534 | 1536.5 |  |  |  | 1597 | 1628.5 | 1654 | 1637 | 1664.5 | 1687 | 1614.5 | 1560 | 1511.5
MOV DIRC |  | IZQ | 3.969% |  | DIR | 88.81% |  | DER | 7.222% |  |  |  |  | IZQ | 1.802% |  |  |  | DIR | 91.51% |  |  |  | DER | 6.692% |  |  |  | IZQ | 2.28% |  |  |  | DIR | 93.16% |  |  | DER | 4.561%
VOL MAX | 1506.5 | IZQ | 59.7895 |  | DIR | 1337.9131 |  | DER | 108.7973 |  |  | 1541 |  | IZQ | 27.7658 |  |  |  | DIR | 1410.1042 |  |  |  | DER | 103.13 |  |  | 1687 | IZQ | 38.4695 |  |  |  | DIR | 1571.5915 |  |  | DER | 76.939
[19 empty] | GRUPO |  | TOTAL
VOL-15MIN | 591.5 | 616 | 562 | 587.5 | 514.5 | 500 | 468 | 490.5 | 553 | 538.5 |  | 520 | 538.5 | 581.5 | 589.5 | 586 | 567 | 555.5 | 517.5 | 517 | 502 | 307 | 557 | 589 | 545 | 545.5 | 574 | 586.5 | 666.5 | 674.5 | 620 | 651.5 | 714.5 | 748 | 747.5 | 714 | 679 | 621 | 598
VOL-HORA |  |  |  | 2357 | 2280 | 2164 | 2070 | 1973 | 2011.5 | 2050 |  |  |  |  | 2229.5 | 2295.5 | 2324 | 2298 | 2226 | 2157 | 2092 | 1843.5 | 1883 | 1955 | 1998 | 2236.5 | 2253.5 |  |  |  | 2547.5 | 2612.5 | 2660.5 | 2734 | 2861.5 | 2924 | 2888.5 | 2761.5 | 2612
s
Constru eñales
S.A.