## G-1
SDB
Formato Nº 4: VOLUMEN DE ARRIBOS
CONTRATO No. : |  |  |  | DE OBRA
DIRECCIÓN : |  |  | CALLE 57 X CARRERA 24 |  |  |  |  | CRUCE No. : |  |  | 1307 |  |  |  | GRUPO No. : |  |  | 1 (N-S)
AFORADOR : |  |  | JULIO VASQUEZ |  |  |  |  | No. CARRILES : |  |  | 1 |  |  |  | FECHA : |  |  | 2020-01-28
HORAS | VEHÍCULOS |  |  |  | TOTAL V. Eq. | TOTAL V. Eq/H | HORAS | VEHÍCULOS |  |  |  | TOTAL V. Eq. | TOTAL V. Eq/H | HORAS | VEHÍCULOS |  |  |  | TOTAL V. Eq. | TOTAL V. Eq/H
| M | A | B | C |  |  |  | M | A | B | C |  |  |  | M | A | B | C
7:30 7:45 | 11 | 26 | 5 | 1 | 44 |  | 11:45 12:00 | 14 | 26 | 3 | 1 | 41.5 | 223.5 | 16:00 16:15 | 23 | 22 | 0 | 1 | 36
7:45 8:00 | 14 | 33 | 4 | 2 | 53 |  | 12:00 12:15 | 26 | 35 | 2 | 1 | 54.5 | 218.5 | 16:15 16:30 | 27 | 30 | 0 | 2 | 48.5
8:00 8:15 | 17 | 38 | 4 | 1 | 57 |  | 12:15 12:30 | 28 | 51 | 6 | 0 | 77 | 227.5 | 16:30 16:45 | 20 | 42 | 0 | 3 | 59.5
8:15 8:30 | 24 | 37 | 3 | 1 | 57.5 | 211.5 | 12:30 12:45 | 33 | 59 | 4 | 2 | 88.5 | 261.5 | 16:45 17:00 | 28 | 28 | 0 | 1 | 44.5 | 188.5 |  |  |  |  | 241
8:30 8:45 | 21 | 40 | 5 | 2 | 65.5 | 233 | 12:45 13:00 | 27 | 55 | 3 | 0 | 74.5 | 294.5 | 17:00 17:15 | 36 | 32 | 0 | 1 | 52.5 | 205 |  |  |  |  | 250
8:45 9:00 | 15 | 35 | 3 | 0 | 48.5 | 228.5 | 13:00 13:15 | 25 | 52 | 4 | 1 | 75 | 315 | 17:15 17:30 | 45 | 30 | 0 | 1 | 55 | 211.5 | 77 | 150 | 15 | 4 | 262
9:00 9:15 | 16 | 31 | 5 | 0 | 49 | 220.5 | 13:15 13:30 | 20 | 49 | 5 | 2 | 74 | 312 | 17:30 17:45 | 48 | 30 | 0 | 3 | 61.5 | 213.5 |  |  |  |  | 270.5
9:15 9:30 | 15 | 37 | 2 | 0 | 48.5 | 211.5 | 13:30 13:45 | 17 | 31 | 3 | 1 | 48 | 271.5 | 17:45 18:00 | 50 | 42 | 0 | 3 | 74.5 | 243.5 |  |  |  |  | 289.5
9:30 9:45 | 23 | 38 | 4 | 0 | 57.5 | 203.5 | 13:45 14:00 | 14 | 28 | 4 | 0 | 43 | 240 | 18:00 18:15 | 52 | 43 | 1 | 1 | 73.5 | 264.5 |  |  |  |  | 291
9:45 10:00 | 21 | 42 | 4 | 2 | 65.5 | 220.5 | 14:00 14:15 | 12 | 39 | 4 | 1 | 55.5 | 220.5 | 18:15 18:30 | 63 | 49 | 1 | 1 | 85 | 294.5 |  |  |  |  | 294
11:00 11:15 | 12 | 47 | 2 | 1 | 59.5 |  | 14:15 14:30 | 11 | 13 | 6 | 0 | 30.5 | 177 | 18:30 18:45 | 68 | 47 | 0 | 1 | 83.5 | 316.5 |  |  |  |  | 299
11:15 11:30 | 22 | 51 | 3 | 0 | 68 |  | 14:30 14:45 | 21 | 41 | 3 | 0 | 57.5 | 186.5 | 18:45 19:00 | 61 | 43 | 0 | 0 | 73.5 | 315.5 |  |  |  |  | 299.5
11:30 11:45 | 17 | 33 | 4 | 2 | 54.5 |  | 14:45 15:00 | 16 | 20 | 2 | 1 | 34.5 | 178
MAÑANA |  | VOLUMEN MÁX = |  |  |  | 233 | MEDIO DÍA |  | VOLUMEN MÁX = |  |  |  | 315 | TARDE |  | VOLUMEN MÁX = |  |  |  | 316.5
|  | HORA MAX VOL |  |  | 7:45 - 8:45 |  |  |  | HORA MAX VOL |  |  | 12:15 - 13:15 |  |  |  | HORA MAX VOL |  |  | 17:45 - 18:45
OBSERVACIONES:
11:00 11:15
11:15 11:30
11:30 11:45
11:45 12:00
12:00 12:15
12:15 12:30
12:30 12:45
12:45 13:00
13:00 13:15
13:15 13:30
13:30 13:45
13:45 14:00
14:00 14:15
14:15 14:30
14:30 14:45
14:45 15:00

## G-2
SDB
Formato Nº 4: VOLUMEN DE ARRIBOS
CONTRATO No. : |  |  |  | DE OBRA
DIRECCIÓN : |  |  | CALLE 57 X CARRERA 24 |  |  |  |  | CRUCE No. : |  |  | 1307 |  |  |  | GRUPO No. : |  |  | 2 (S-N)
AFORADOR : |  |  | IVAN FONSECA |  |  |  |  | No. CARRILES : |  |  | 1 |  |  |  | FECHA : |  |  | 2020-01-28
HORAS | VEHÍCULOS |  |  |  | TOTAL V. Eq. | TOTAL V. Eq/H | HORAS | VEHÍCULOS |  |  |  | TOTAL V. Eq. | TOTAL V. Eq/H | HORAS | VEHÍCULOS |  |  |  | TOTAL V. Eq. | TOTAL V. Eq/H
| M | A | B | C |  |  |  | M | A | B | C |  |  |  | M | A | B | C
7:30 7:45 | 97 | 83 | 4 | 2 | 144.5 |  | 11:45 12:00 | 22 | 47 | 1 | 3 | 67.5 | 294 | 16:00 16:15 | 27 | 42 | 3 | 1 | 64
7:45 8:00 | 84 | 79 | 3 | 1 | 129.5 |  | 12:00 12:15 | 27 | 54 | 2 | 1 | 74 | 295.5 | 16:15 16:30 | 38 | 50 | 4 | 1 | 79.5
8:00 8:15 | 78 | 70 | 4 | 1 | 119.5 |  | 12:15 12:30 | 24 | 58 | 3 | 0 | 76 | 302 | 16:30 16:45 | 46 | 47 | 3 | 1 | 78.5
8:15 8:30 | 34 | 59 | 2 | 1 | 82.5 | 476 | 12:30 12:45 | 15 | 54 | 1 | 0 | 63.5 | 281 | 16:45 17:00 | 49 | 45 | 3 | 1 | 78 | 300 | 293 | 291 | 13 | 5 | 212.5
8:30 8:45 | 40 | 47 | 2 | 2 | 76 | 407.5 | 12:45 13:00 | 18 | 48 | 3 | 0 | 63 | 276.5 | 17:00 17:15 | 29 | 63 | 5 | 2 | 92.5 | 328.5 |  |  |  |  | 226
8:45 9:00 | 44 | 74 | 3 | 0 | 102 | 380 | 13:00 13:15 | 15 | 41 | 2 | 2 | 57.5 | 260 | 17:15 17:30 | 33 | 50 | 3 | 1 | 75 | 324 |  |  |  |  | 233.5
9:00 9:15 | 31 | 43 | 5 | 4 | 78.5 | 339 | 13:15 13:30 | 21 | 37 | 1 | 1 | 52 | 236 | 17:30 17:45 | 19 | 61 | 1 | 2 | 77.5 | 323 |  |  |  |  | 234
9:15 9:30 | 38 | 45 | 3 | 1 | 72.5 | 329 | 13:30 13:45 | 25 | 38 | 1 | 2 | 57.5 | 230 | 17:45 18:00 | 24 | 77 | 3 | 0 | 95 | 340 |  |  |  |  | 248
9:30 9:45 | 36 | 39 | 3 | 1 | 65.5 | 318.5 | 13:45 14:00 | 34 | 56 | 3 | 1 | 81.5 | 248.5 | 18:00 18:15 | 36 | 58 | 3 | 0 | 82 | 329.5 |  |  |  |  | 248
9:45 10:00 | 41 | 44 | 3 | 1 | 73 | 289.5 | 14:00 14:15 | 31 | 41 | 4 | 2 | 69.5 | 260.5 | 18:15 18:30 | 24 | 64 | 3 | 1 | 84.5 | 339 |  |  |  |  | 262
11:00 11:15 | 42 | 41 | 4 | 1 | 72.5 |  | 14:15 14:30 | 19 | 55 | 6 | 4 | 86.5 | 295 | 18:30 18:45 | 33 | 38 | 1 | 0 | 56.5 | 318 |  |  |  |  | 275
11:15 11:30 | 31 | 48 | 3 | 0 | 69.5 |  | 14:30 14:45 | 34 | 59 | 2 | 3 | 87.5 | 325 | 18:45 19:00 | 31 | 35 | 2 | 0 | 54.5 | 277.5 |  |  |  |  | 276
11:30 11:45 | 19 | 69 | 3 | 0 | 84.5 |  | 14:45 15:00 | 33 | 44 | 3 | 3 | 74 | 317.5
MAÑANA |  | VOLUMEN MÁX = |  |  |  | 476 | MEDIO DÍA |  | VOLUMEN MÁX = |  |  |  | 325 | TARDE |  | VOLUMEN MÁX = |  |  |  | 340
|  | HORA MAX VOL |  |  | 7:30 - 8:30 |  |  |  | HORA MAX VOL |  |  | 13:45 - 14:45 |  |  |  | HORA MAX VOL |  |  | 17:00 - 18:00
OBSERVACIONES:
11:00 11:15
11:15 11:30
11:30 11:45
11:45 12:00
12:00 12:15
12:15 12:30
12:30 12:45
12:45 13:00
13:00 13:15
13:15 13:30
13:30 13:45
13:45 14:00
14:00 14:15
14:15 14:30
14:30 14:45
14:45 15:00

## G-3
SDB
Formato Nº 4: VOLUMEN DE ARRIBOS
CONTRATO No. : |  |  |  | DE OBRA
DIRECCIÓN : |  |  | CALLE 57 X CARRERA 24 |  |  |  |  | CRUCE No. : |  |  | 1307 |  |  |  | GRUPO No. : |  |  | 3 (OCC-OR)
AFORADOR : |  |  | JHONY NAVARRO |  |  |  |  | No. CARRILES : |  |  | 2 |  |  |  | FECHA : |  |  | 2020-01-28
HORAS | VEHÍCULOS |  |  |  | TOTAL V. Eq. | TOTAL V. Eq/H | HORAS | VEHÍCULOS |  |  |  | TOTAL V. Eq. | TOTAL V. Eq/H | HORAS | VEHÍCULOS |  |  |  | TOTAL V. Eq. | TOTAL V. Eq/H
| M | A | B | C |  |  |  | M | A | B | C |  |  |  | M | A | B | C
7:30 7:45 | 61 | 110 | 15 | 0 | 170.5 |  | 11:45 12:00 | 30 | 79 | 14 | 2 | 127 | 453 | 16:00 16:15 | 39 | 85 | 14 | 5 | 145
7:45 8:00 | 68 | 106 | 14 | 2 | 173 |  | 12:00 12:15 | 35 | 110 | 16 | 2 | 164.5 | 501.5 | 16:15 16:30 | 44 | 89 | 14 | 3 | 146.5
8:00 8:15 | 40 | 100 | 16 | 2 | 157 |  | 12:15 12:30 | 27 | 100 | 11 | 4 | 145.5 | 538 | 16:30 16:45 | 35 | 91 | 18 | 2 | 149.5
8:15 8:30 | 37 | 121 | 16 | 3 | 179 | 679.5 | 12:30 12:45 | 34 | 103 | 11 | 2 | 147 | 584 | 16:45 17:00 | 26 | 91 | 16 | 4 | 146 | 587
8:30 8:45 | 28 | 91 | 16 | 1 | 139.5 | 648.5 | 12:45 13:00 | 30 | 98 | 13 | 2 | 144 | 601 | 17:00 17:15 | 35 | 78 | 11 | 3 | 125 | 567
8:45 9:00 | 28 | 102 | 13 | 2 | 147 | 622.5 | 13:00 13:15 | 28 | 86 | 12 | 4 | 134 | 570.5 | 17:15 17:30 | 48 | 119 | 17 | 1 | 179.5 | 600
9:00 9:15 | 20 | 95 | 18 | 0 | 141 | 606.5 | 13:15 13:30 | 22 | 76 | 14 | 2 | 120 | 545 | 17:30 17:45 | 39 | 125 | 17 | 6 | 193.5 | 644
9:15 9:30 | 15 | 73 | 17 | 1 | 117 | 544.5 | 13:30 13:45 | 15 | 79 | 16 | 4 | 128.5 | 526.5 | 17:45 18:00 | 65 | 126 | 11 | 6 | 195.5 | 693.5
9:30 9:45 | 10 | 70 | 17 | 1 | 111.5 | 516.5 | 13:45 14:00 | 19 | 74 | 17 | 2 | 122.5 | 505 | 18:00 18:15 | 49 | 116 | 17 | 4 | 184.5 | 753
9:45 10:00 | 25 | 70 | 14 | 5 | 123 | 492.5 | 14:00 14:15 | 23 | 74 | 15 | 3 | 123 | 494 | 18:15 18:30 | 60 | 93 | 18 | 3 | 166.5 | 740
11:00 11:15 | 16 | 75 | 14 | 2 | 116 |  | 14:15 14:30 | 33 | 70 | 14 | 2 | 119.5 | 493.5 | 18:30 18:45 | 56 | 102 | 10 | 4 | 160 | 706.5
11:15 11:30 | 13 | 71 | 12 | 3 | 109 |  | 14:30 14:45 | 32 | 69 | 12 | 2 | 114 | 479 | 18:45 19:00 | 51 | 90 | 12 | 2 | 144.5 | 655.5
11:30 11:45 | 14 | 68 | 13 | 0 | 101 |  | 14:45 15:00 | 31 | 76 | 14 | 2 | 124.5 | 481
MAÑANA |  | VOLUMEN MÁX = |  |  |  | 679.5 | MEDIO DÍA |  | VOLUMEN MÁX = |  |  |  | 601 | TARDE |  | VOLUMEN MÁX = |  |  |  | 753
|  | HORA MAX VOL |  |  | 7:30 - 8:30 |  |  |  | HORA MAX VOL |  |  | 12:00 - 13:00 |  |  |  | HORA MAX VOL |  |  | 17:15 - 18:15 |  |  | HORA MAX VOL
OBSERVACIONES:
11:00 11:15
11:15 11:30
11:30 11:45
11:45 12:00
12:00 12:15
12:15 12:30
12:30 12:45
12:45 13:00
13:00 13:15
13:15 13:30
13:30 13:45
13:45 14:00
14:00 14:15
14:15 14:30
14:30 14:45
14:45 15:00

## G-Totales
SDB
Formato Nº 7: VOLUMEN DE ARRIBOS TOTAL DE LA INTERSECCIÓN
CONTRATO No. : |  |  |  | DE OBRA
DIRECCIÓN : |  |  | CALLE 57 X CARRERA 24 |  |  |  |  | CRUCE No. : |  |  | 1307 |  |  |  | FECHA : |  |  | 2020-01-28
HORAS | VEHÍCULOS |  |  |  | TOTAL V. Eq. | TOTAL V. Eq/H | HORAS | VEHÍCULOS |  |  |  | TOTAL V. Eq. | TOTAL V. Eq/H | HORAS | VEHÍCULOS |  |  |  | TOTAL V. Eq. | TOTAL V. Eq/H
| M | A | B | C |  |  |  | M | A | B | C |  |  |  | M | A | B | C
7:30 7:45 | 169 | 219 | 24 | 3 | 359 |  | 11:45 12:00 | 66 | 152 | 18 | 6 | 236 | 970.5 | 16:00 16:15 | 89 | 149 | 17 | 7 | 245 |  |  |  | 12:00 - 13:00 | 1745.5
7:45 8:00 | 166 | 218 | 21 | 5 | 355.5 |  | 12:00 12:15 | 88 | 199 | 20 | 4 | 293 | 1015.5 | 16:15 16:30 | 109 | 169 | 18 | 6 | 274.5 |  |  |  | 12:30 - 13:30 | 1755
8:00 8:15 | 135 | 208 | 24 | 4 | 333.5 |  | 12:15 12:30 | 79 | 209 | 20 | 4 | 298.5 | 1067.5 | 16:30 16:45 | 101 | 180 | 21 | 6 | 287.5 |  |  |  | 12:15 - 13:15 | 1763.5
8:15 8:30 | 95 | 217 | 21 | 5 | 319 | 1367 | 12:30 12:45 | 82 | 216 | 16 | 4 | 299 | 1126.5 | 16:45 17:00 | 103 | 164 | 19 | 6 | 268.5 | 1075.5 | 8:30 - 9:30 | 2015.5 | 12:45 - 13:45 | 1769 | 16:00 - 17:00 | 0
8:30 8:45 | 89 | 178 | 23 | 5 | 281 | 1289 | 12:45 13:00 | 75 | 201 | 19 | 2 | 281.5 | 1172 | 17:00 17:15 | 100 | 173 | 16 | 6 | 270 | 1100.5 | 9:00 - 10:00 | 2044.5 | 11:30 - 12:30 | 1803.5 | 16:15 - 17:15 | 0
8:45 9:00 | 87 | 211 | 19 | 2 | 297.5 | 1231 | 13:00 13:15 | 68 | 179 | 18 | 7 | 266.5 | 1145.5 | 17:15 17:30 | 126 | 199 | 20 | 3 | 309.5 | 1135.5 | 8:45 - 9:45 | 2047 | 11:15 - 12:15 | 1810.5 | 16:30 - 17:30 | 0
9:00 9:15 | 67 | 169 | 28 | 4 | 268.5 | 1166 | 13:15 13:30 | 63 | 162 | 20 | 5 | 246 | 1093 | 17:30 17:45 | 106 | 216 | 18 | 11 | 332.5 | 1180.5 | 8:15 - 9:15 | 2067.5 | 11:45 - 12:45 | 1832 | 16:45 - 17:45 | 0
9:15 9:30 | 68 | 155 | 22 | 2 | 238 | 1085 | 13:30 13:45 | 57 | 148 | 20 | 7 | 234 | 1028 | 17:45 18:00 | 139 | 245 | 14 | 9 | 365 | 1277 | 8:00 - 9:00 | 2079.5 | 11:00 - 12:00 | 1838.5 | 17:00 - 18:00 | 0
9:30 9:45 | 69 | 147 | 24 | 2 | 234.5 | 1038.5 | 13:45 14:00 | 67 | 158 | 24 | 3 | 247 | 993.5 | 18:00 18:15 | 137 | 217 | 21 | 5 | 340 | 1347 | 7:45 - 8:45 | 2112.5 | 13:15 - 14:15 | 1862.5 | 17:15 - 18:15 | 0
9:45 10:00 | 87 | 156 | 21 | 8 | 261.5 | 1002.5 | 14:00 14:15 | 66 | 154 | 23 | 6 | 248 | 975 | 18:15 18:30 | 147 | 206 | 22 | 5 | 336 | 1373.5 | 7:30 - 8:30 | 2147.5 | 13:00 - 14:00 | 1876.5 | 17:30 - 18:30 | 0
11:00 11:15 | 70 | 163 | 20 | 4 | 248 |  | 14:15 14:30 | 63 | 138 | 26 | 6 | 236.5 | 965.5 | 18:30 18:45 | 157 | 187 | 11 | 5 | 300 | 1341 |  |  | 13:30 - 14:30 | 1888.5 | 17:45 - 18:45 | 0
11:15 11:30 | 66 | 170 | 18 | 3 | 246.5 |  | 14:30 14:45 | 87 | 169 | 17 | 5 | 259 | 990.5 | 18:45 19:00 | 143 | 168 | 14 | 2 | 272.5 | 1248.5 |  |  | 13:45 - 14:45 | 1896 | 18:00 - 19:00 | 0
11:30 11:45 | 50 | 170 | 20 | 2 | 240 |  | 14:45 15:00 | 80 | 140 | 19 | 6 | 233 | 976.5 | [9 empty] | 14:00 - 15:00 | 1946
MAÑANA |  | VOLUMEN MÁX = |  |  |  | 1367 | MEDIO DÍA |  | VOLUMEN MÁX = |  |  |  | 1172 | TARDE |  | VOLUMEN MÁX = |  |  |  | 1373.5
|  | HORA MAX VOL |  |  | 7:30 - 8:30 |  |  |  | HORA MAX VOL |  |  | 12:00 - 13:00 |  |  |  | HORA MAX VOL |  |  | 17:30 - 18:30 |  |  |  | HORA MAX VOL
OBSERVACIONES:
11:00 11:15
11:15 11:30
11:30 11:45
11:45 12:00
12:00 12:15
12:15 12:30
12:30 12:45
12:45 13:00
13:00 13:15
13:15 13:30
13:30 13:45
13:45 14:00
14:00 14:15
14:15 14:30
14:30 14:45
14:45 15:00

## DIRECCIONALIDAD
SDB
Formato Nº 5: Volumen vehicular direccional
CONTRATO No.: |  | DE OBRA
DIRECCIÓN : |  | CALLE 57 X CARRERA 24 |  |  |  |  | CRUCE No. : | 1307
AFORADOR: |  | JULIO VASQUEZ |  |  |  |  | FECHA : | 2020-01-28
GRUPO No. | No. CARRILES | PERIODO | MOVIMIENTO | MOTOS | AUTOS | BUS | CAMIÓN | TOTAL EQUIVAL. | % DIRECC.
|  |  |  | M | A | B | C
1 (N-S) | 1 |  | IZQUIERDA | 3 | 18 | 5 | 0 | 29.5 | 21.7712
|  | MAÑANA: | DIRECTOS | 38 | 77 | 5 | 0 | 106 | 78.2288
|  | 07:30 - 08:00 | DERECHA | 0 | 0 | 0 | 0 | 0 | 0,00
|  |  | IZQUIERDA | 1 | 11 | 2 | 0 | 15.5 | 16.8478
|  | MEDIO DÍA: | DIRECTOS | 36 | 50 | 3 | 1 | 76.5 | 83.1522
|  | 11:00 - 11:30 | DERECHA | 0 | 0 | 0 | 0 | 0 | 0,00
|  |  | IZQUIERDA | 7 | 21 | 2 | 0 | 28.5 | 16.5217
|  | TARDE: | DIRECTOS | 77 | 93 | 5 | 1 | 144 | 83.4783
|  | 17:00 - 17:30 | DERECHA | 0 | 0 | 0 | 0 | 0 | 0,00
2 (S-N) | 1 |  | IZQUIERDA | 0 | 0 | 0 | 0 | 0 | 0,00
|  | MAÑANA: | DIRECTOS | 55 | 83 | 8 | 3 | 134 | 77.2334
|  | 08:00 - 08:30 | DERECHA | 21 | 29 | 0 | 0 | 39.5 | 22.7666
|  |  | IZQUIERDA | 0 | 0 | 0 | 0 | 0 | 0,00
|  | MEDIO DÍA: | DIRECTOS | 62 | 80 | 5 | 5 | 133.5 | 80.1802
|  | 11:30 - 12:00 | DERECHA | 15 | 23 | 0 | 1 | 33 | 19.8198
|  |  | IZQUIERDA | 0 | 0 | 0 | 0 | 0 | 0,00
|  | TARDE: | DIRECTOS | 49 | 52 | 3 | 0 | 82.5 | 74.3243
|  | 17:30 - 18:00 | DERECHA | 15 | 21 | 0 | 0 | 28.5 | 25.6757
3 (OCC-OR) | 2 |  | IZQUIERDA | 7 | 2 | 0 | 1 | 8 | 3.1311
|  | MAÑANA: | DIRECTOS | 39 | 139 | 29 | 8 | 236.5 | 92.5636
|  | 08:30 - 09:00 | DERECHA | 6 | 8 | 0 | 0 | 11 | 4.3053
|  |  | IZQUIERDA | 5 | 11 | 0 | 0 | 13.5 | 5.6842
|  | MEDIO DÍA: | DIRECTOS | 54 | 130 | 25 | 4 | 217 | 91.3684
|  | 12:00 - 12:30 | DERECHA | 4 | 3 | 1 | 0 | 7 | 2.9474
|  |  | IZQUIERDA | 2 | 7 | 0 | 0 | 8 | 2.6273
|  | TARDE: | DIRECTOS | 104 | 179 | 22 | 6 | 290 | 95.2381
|  | 18:00 - 18:30 | DERECHA | 1 | 6 | 0 | 0 | 6.5 | 2.1346
4 (OR-OCC) |  |  | IZQUIERDA | 0 | 0 | 0 | 0 | 0 | 0,00
|  | MAÑANA: | DIRECTOS | 0 | 0 | 0 | 0 | 0 | 0,00
|  | 09:00 - 09:30 | DERECHA | 0 | 0 | 0 | 0 | 0 | 0,00
|  |  | IZQUIERDA | 0 | 0 | 0 | 0 | 0 | 0,00
|  | MEDIO DÍA: | DIRECTOS | 0 | 0 | 0 | 0 | 0 | 0,00
|  | 12:30 - 13:00 | DERECHA | 0 | 0 | 0 | 0 | 0 | 0,00
|  |  | IZQUIERDA | 0 | 0 | 0 | 0 | 0 | 0,00
|  | TARDE: | DIRECTOS | 0 | 0 | 0 | 0 | 0 | 0,00
|  | 18:30 - 19:00 | DERECHA | 0 | 0 | 0 | 0 | 0 | 0,00
OBSERVACIONES:

## DIAGRAMA DE VOL
CONTRATO DE CONCESION DE AMOBLAMIENTO URBANO
SISTEMA DE SEMAFIRIZACION
VOLUMENES VEHICULARES DE INTERSECCION SEMAFORIZADA
CIUDAD |  | BARRANQUILLA | [8 empty] | INTERSECCIÓN |  |  | CALLE 57 X CARRERA 24 | [6 empty] | Nº EXTERNO |  |  | 1307 | [7 empty] | FECHA |  | 2020-01-28
|  |  | MAÑANA | [14 empty] | MEDIO DIA | [13 empty] | TARDE
TIEMPO | 7:45 | 8:00 | 8:15 | 8:30 | 8:45 | 9:00 | 9:15 | 9:30 | 9:45 | 10:00 |  | 11:15 | 11:30 | 11:45 | 12:00 | 12:15 | 12:30 | 12:45 | 13:00 | 13:15 | 13:30 | 13:45 | 14:00 | 14:15 | 14:30 | 14:45 | 15:00 | 16:15 | 16:30 | 16:45 | 17:00 | 17:15 | 17:30 | 17:45 | 18:00 | 18:15 | 18:30 | 18:45 | 19:00 | 7:45 | 8:00 | 8:15 | 8:30 | 8:45 | 9:00 | 9:15 | 9:30 | 9:45 | 10:00 | 11:15 | 11:30 | 11:45 | 12:00 | 12:15 | 12:30 | 12:45 | 13:00 | 13:15 | 13:30 | 13:45 | 14:00 | 14:15 | 14:30 | 14:45 | 15:00 | 16:15 | 16:30 | 16:45 | 17:00 | 17:15 | 17:30 | 17:45 | 18:00 | 18:15 | 18:30 | 18:45 | 19:00
[19 empty] | GRUPO |  | 1 | [21 empty] | 211.5 | 233 | 228.5 | 220.5 | 211.5 | 203.5 | 220.5 |  |  |  | 223.5 | 218.5 | 227.5 | 261.5 | 294.5 | 315 | 312 | 271.5 | 240 | 220.5 | 177 | 186.5 | 178 |  |  |  | 188.5 | 205 | 211.5 | 213.5 | 243.5 | 264.5 | 294.5 | 316.5 | 315.5
VOL-15MIN | 44 | 53 | 57 | 57.5 | 65.5 | 48.5 | 49 | 48.5 | 57.5 | 65.5 |  | 59.5 | 68 | 54.5 | 41.5 | 54.5 | 77 | 88.5 | 74.5 | 75 | 74 | 48 | 43 | 55.5 | 30.5 | 57.5 | 34.5 | 36 | 48.5 | 59.5 | 44.5 | 52.5 | 55 | 61.5 | 74.5 | 73.5 | 85 | 83.5 | 73.5
VOL-HORA |  |  |  | 211.5 | 233 | 228.5 | 220.5 | 211.5 | 203.5 | 220.5 |  |  |  |  | 223.5 | 218.5 | 227.5 | 261.5 | 294.5 | 315 | 312 | 271.5 | 240 | 220.5 | 177 | 186.5 | 178 |  |  |  | 188.5 | 205 | 211.5 | 213.5 | 243.5 | 264.5 | 294.5 | 316.5 | 315.5
MOV DIRC |  | IZQ | 21.77% |  | DIR | 78.23% |  | DER | 0% |  |  |  |  | IZQ | 16.85% |  |  |  | DIR | 83.15% |  |  |  | DER | 0% |  |  |  | IZQ | 16.52% |  |  |  | DIR | 83.48% |  |  | DER | 0%
VOL MAX | 233 | IZQ | 50.7269 |  | DIR | 182.2731 |  | DER | 0 |  |  | 315 |  | IZQ | 53.0707 |  |  |  | DIR | 261.9293 |  |  |  | DER | 0 |  |  | 316.5 | IZQ | 52.2913 |  |  |  | DIR | 264.2087 |  |  | DER | 0
[19 empty] | GRUPO |  | 2
VOL-15MIN | 144.5 | 129.5 | 119.5 | 82.5 | 76 | 102 | 78.5 | 72.5 | 65.5 | 73 |  | 72.5 | 69.5 | 84.5 | 67.5 | 74 | 76 | 63.5 | 63 | 57.5 | 52 | 57.5 | 81.5 | 69.5 | 86.5 | 87.5 | 74 | 64 | 79.5 | 78.5 | 78 | 92.5 | 75 | 77.5 | 95 | 82 | 84.5 | 56.5 | 54.5 |  |  |  | 476 | 407.5 | 380 | 339 | 329 | 318.5 | 289.5 |  |  |  | 294 | 295.5 | 302 | 281 | 276.5 | 260 | 236 | 230 | 248.5 | 260.5 | 295 | 325 | 317.5 |  |  |  | 300 | 328.5 | 324 | 323 | 340 | 329.5 | 339 | 318 | 277.5
VOL-HORA |  |  |  | 476 | 407.5 | 380 | 339 | 329 | 318.5 | 289.5 |  |  |  |  | 294 | 295.5 | 302 | 281 | 276.5 | 260 | 236 | 230 | 248.5 | 260.5 | 295 | 325 | 317.5 |  |  |  | 300 | 328.5 | 324 | 323 | 340 | 329.5 | 339 | 318 | 277.5 |  |  |  | 0 | 0 | 0 | 0 | 0 | 0 | 0 |  |  |  | 0 | 0 | 0 | 0 | 0 | 0 | 0 | 0 | 0 | 0 | 0 | 0 | 0 |  |  |  | 0 | 0 | 0 | 0 | 0 | 0 | 0 | 0 | 0
MOV DIRC |  | IZQ | 0% |  | DIR | 77.23% |  | DER | 22.77% |  |  |  |  | IZQ | 0% |  |  |  | DIR | 80.18% |  |  |  | DER | 19.82% |  |  |  | IZQ | 0% |  |  |  | DIR | 74.32% |  |  | DER | 25.68% |  |  |  | 679.5 | 648.5 | 622.5 | 606.5 | 544.5 | 516.5 | 492.5 |  |  |  | 453 | 501.5 | 538 | 584 | 601 | 570.5 | 545 | 526.5 | 505 | 494 | 493.5 | 479 | 481 |  |  |  | 587 | 567 | 600 | 644 | 693.5 | 753 | 740 | 706.5 | 655.5
VOL MAX | 476 | IZQ | 0 |  | DIR | 367.6311 |  | DER | 108.3689 |  |  | 325 |  | IZQ | 0 |  |  |  | DIR | 260.5856 |  |  |  | DER | 64.4144 |  |  | 340 | IZQ | 0 |  |  |  | DIR | 252.7027 |  |  | DER | 87.2973
[19 empty] | GRUPO |  | 3 | [21 empty] | 1367 | 1289 | 1231 | 1166 | 1085 | 1038.5 | 1002.5 |  |  |  | 970.5 | 1015.5 | 1067.5 | 1126.5 | 1172 | 1145.5 | 1093 | 1028 | 993.5 | 975 | 965.5 | 990.5 | 976.5 |  |  |  | 1075.5 | 1100.5 | 1135.5 | 1180.5 | 1277 | 1347 | 1373.5 | 1341 | 1248.5
VOL-15MIN | 170.5 | 173 | 157 | 179 | 139.5 | 147 | 141 | 117 | 111.5 | 123 |  | 116 | 109 | 101 | 127 | 164.5 | 145.5 | 147 | 144 | 134 | 120 | 128.5 | 122.5 | 123 | 119.5 | 114 | 124.5 | 145 | 146.5 | 149.5 | 146 | 125 | 179.5 | 193.5 | 195.5 | 184.5 | 166.5 | 160 | 144.5
VOL-HORA |  |  |  | 679.5 | 648.5 | 622.5 | 606.5 | 544.5 | 516.5 | 492.5 |  |  |  |  | 453 | 501.5 | 538 | 584 | 601 | 570.5 | 545 | 526.5 | 505 | 494 | 493.5 | 479 | 481 |  |  |  | 587 | 567 | 600 | 644 | 693.5 | 753 | 740 | 706.5 | 655.5
MOV DIRC |  | IZQ | 3.131% |  | DIR | 92.56% |  | DER | 4.305% |  |  |  |  | IZQ | 5.684% |  |  |  | DIR | 91.37% |  |  |  | DER | 2.947% |  |  |  | IZQ | 2.627% |  |  |  | DIR | 95.24% |  |  | DER | 2.135%
VOL MAX | 679.5 | IZQ | 21.2759 |  | DIR | 628.9697 |  | DER | 29.2544 |  |  | 601 |  | IZQ | 34.1621 |  |  |  | DIR | 549.1242 |  |  |  | DER | 17.7137 |  |  | 753 | IZQ | 19.7833 |  |  |  | DIR | 717.1429 |  |  | DER | 16.0739
[19 empty] | GRUPO |  | 4
VOL-15MIN
VOL-HORA
MOV DIRC |  | IZQ | 0% |  | DIR | 0% |  | DER | 0% |  |  |  |  | IZQ | 0% |  |  |  | DIR | 0% |  |  |  | DER | 0% |  |  |  | IZQ | 0% |  |  |  | DIR | 0% |  |  | DER | 0%
[19 empty] | GRUPO |  | TOTAL
VOL-15MIN | 359 | 355.5 | 333.5 | 319 | 281 | 297.5 | 268.5 | 238 | 234.5 | 261.5 |  | 248 | 246.5 | 240 | 236 | 293 | 298.5 | 299 | 281.5 | 266.5 | 246 | 234 | 247 | 248 | 236.5 | 259 | 233 | 245 | 274.5 | 287.5 | 268.5 | 270 | 309.5 | 332.5 | 365 | 340 | 336 | 300 | 272.5
VOL-HORA |  |  |  | 1367 | 1289 | 1231 | 1166 | 1085 | 1038.5 | 1002.5 |  |  |  |  | 970.5 | 1015.5 | 1067.5 | 1126.5 | 1172 | 1145.5 | 1093 | 1028 | 993.5 | 975 | 965.5 | 990.5 | 976.5 |  |  |  | 1075.5 | 1100.5 | 1135.5 | 1180.5 | 1277 | 1347 | 1373.5 | 1341 | 1248.5
s
Constru eñales
S.A.