## G-1
SDB
Formato Nº 4: VOLUMEN DE ARRIBOS
CONTRATO No. : |  |  |  | DE OBRA
DIRECCIÓN : |  |  | CALLE 51 X CARRERA 38 |  |  |  |  | CRUCE No. : |  |  | 5138 |  |  |  | GRUPO No. : |  |  | 1 (N-S)
AFORADOR : |  |  | JULIO VASQUEZ |  |  |  |  | No. CARRILES : |  |  | 2 |  |  |  | FECHA : |  |  | 2020-05-26
HORAS | VEHÍCULOS |  |  |  | TOTAL V. Eq. | TOTAL V. Eq/H | HORAS | VEHÍCULOS |  |  |  | TOTAL V. Eq. | TOTAL V. Eq/H | HORAS | VEHÍCULOS |  |  |  | TOTAL V. Eq. | TOTAL V. Eq/H
| M | A | B | C |  |  |  | M | A | B | C |  |  |  | M | A | B | C
7:30 7:45 | 6 | 29 | 5 | 0 | 42 |  | 11:45 12:00 | 23 | 31 | 5 | 2 | 57.5 | 193.5 | 16:00 16:15 | 33 | 59 | 3 | 1 | 84
7:45 8:00 | 4 | 29 | 4 | 0 | 39 |  | 12:00 12:15 | 13 | 50 | 2 | 1 | 63 | 207 | 16:15 16:30 | 38 | 75 | 1 | 2 | 101
8:00 8:15 | 5 | 27 | 5 | 1 | 42 |  | 12:15 12:30 | 23 | 35 | 2 | 2 | 55.5 | 222 | 16:30 16:45 | 20 | 54 | 5 | 0 | 74
8:15 8:30 | 11 | 18 | 3 | 0 | 29.5 | 152.5 | 12:30 12:45 | 19 | 31 | 8 | 2 | 61.5 | 237.5 | 16:45 17:00 | 36 | 35 | 3 | 1 | 61.5 | 320.5 |  | 241
8:30 8:45 | 17 | 21 | 2 | 1 | 36 | 146.5 | 12:45 13:00 | 21 | 29 | 4 | 1 | 50 | 230 | 17:00 17:15 |  |  |  |  | 0 | 236.5 |  | 250
8:45 9:00 | 17 | 20 | 4 | 3 | 44 | 151.5 | 13:00 13:15 | 20 | 28 | 3 | 1 | 46.5 | 213.5 | 17:15 17:30 |  |  |  |  | 0 | 135.5 |  | 262
9:00 9:15 | 16 | 25 | 5 | 2 | 48 | 157.5 | 13:15 13:30 | 19 | 24 | 2 | 2 | 42.5 | 200.5 | 17:30 17:45 |  |  |  |  | 0 | 61.5 |  | 270.5
9:15 9:30 | 19 | 27 | 7 | 2 | 55.5 | 183.5 | 13:30 13:45 | 23 | 25 | 4 | 1 | 47 | 186 | 17:45 18:00 |  |  |  |  | 0 | 0 |  | 289.5
9:30 9:45 | 14 | 31 | 5 | 3 | 55.5 | 203 | 13:45 14:00 | 19 | 23 | 5 | 2 | 47.5 | 183.5 | 18:00 18:15 |  |  |  |  | 0 | 0 |  | 291
9:45 10:00 | 12 | 29 | 4 | 2 | 48 | 207 | 14:00 14:15 | 23 | 29 | 5 | 1 | 53 | 190 | 18:15 18:30 |  |  |  |  | 0 | 0 |  | 294
11:00 11:15 | 17 | 28 | 4 | 2 | 49.5 |  | 14:15 14:30 | 24 | 30 | 11 | 3 | 71.5 | 219 | 18:30 18:45 |  |  |  |  | 0 | 0 |  | 299
11:15 11:30 | 14 | 25 | 3 | 1 | 40.5 |  | 14:30 14:45 | 17 | 48 | 5 | 2 | 71.5 | 243.5 | 18:45 19:00 |  |  |  |  | 0 | 0 |  | 299.5
11:30 11:45 | 20 | 30 | 3 | 0 | 46 |  | 14:45 15:00 | 17 | 14 | 9 | 2 | 45.5 | 241.5
MAÑANA |  | VOLUMEN MÁX = |  |  |  | 207 | MEDIO DÍA |  | VOLUMEN MÁX = |  |  |  | 243.5 | TARDE |  | VOLUMEN MÁX = |  |  |  | 320.5
|  | HORA MAX VOL |  |  | 9:00 - 10:00 |  |  |  | HORA MAX VOL |  |  | 13:45 - 14:45 |  |  |  | HORA MAX VOL |  |  | 16:00 - 17:00
OBSERVACIONES:
11:00 11:15
11:15 11:30
11:30 11:45
11:45 12:00
12:00 12:15
12:15 12:30
12:30 12:45
12:45 13:00
13:00 13:15
13:15 13:30
13:30 13:45
13:45 14:00
14:00 14:15
14:15 14:30
14:30 14:45
14:45 15:00

## G-3
SDB
Formato Nº 4: VOLUMEN DE ARRIBOS
CONTRATO No. : |  |  |  | DE OBRA
DIRECCIÓN : |  |  | CALLE 51 X CARRERA 38 |  |  |  |  | CRUCE No. : |  |  | 5138 |  |  |  | GRUPO No. : |  |  | 3 (OCC-OR)
AFORADOR : |  |  | JHONY NAVARRO |  |  |  |  | No. CARRILES : |  |  | 2 |  |  |  | FECHA : |  |  | 2020-05-26
HORAS | VEHÍCULOS |  |  |  | TOTAL V. Eq. | TOTAL V. Eq/H | HORAS | VEHÍCULOS |  |  |  | TOTAL V. Eq. | TOTAL V. Eq/H | HORAS | VEHÍCULOS |  |  |  | TOTAL V. Eq. | TOTAL V. Eq/H
| M | A | B | C |  |  |  | M | A | B | C |  |  |  | M | A | B | C
7:30 7:45 | 11 | 73 | 5 | 1 | 91 |  | 11:45 12:00 | 23 | 72 | 6 | 7 | 113 | 565 | 16:00 16:15 | 29 | 88 | 6 | 7 | 132 |  |  |  | 11:15 - 12:15 | 803.5
7:45 8:00 | 19 | 88 | 6 | 3 | 117 |  | 12:00 12:15 | 25 | 86 | 3 | 2 | 109.5 | 519.5 | 16:15 16:30 | 34 | 81 | 10 | 5 | 130.5 |  |  |  | 13:45 - 14:45 | 804.5
8:00 8:15 | 18 | 71 | 7 | 1 | 96.5 |  | 12:15 12:30 | 28 | 89 | 7 | 4 | 127 | 474.5 | 16:30 16:45 | 30 | 90 | 9 | 5 | 135.5 |  |  |  | 11:00 - 12:00 | 810
8:15 8:30 | 15 | 76 | 7 | 2 | 102.5 | 407 | 12:30 12:45 | 20 | 70 | 3 | 1 | 88.5 | 438 | 16:45 17:00 | 37 | 81 | 8 | 4 | 125.5 | 523.5 | 8:00 - 9:00 | 917 | 12:30 - 13:30 | 810.5 | 16:00 - 17:00 | 0
8:30 8:45 | 21 | 91 | 7 | 2 | 120.5 | 436.5 | 12:45 13:00 | 23 | 61 | 5 | 6 | 97.5 | 422.5 | 17:00 17:15 |  |  |  |  | 0 | 391.5 | 8:30 - 9:30 | 927.5 | 12:00 - 13:00 | 813 | 16:15 - 17:15 | 0
8:45 9:00 | 20 | 86 | 5 | 2 | 111 | 430.5 | 13:00 13:15 | 11 | 65 | 5 | 4 | 90.5 | 403.5 | 17:15 17:30 |  |  |  |  | 0 | 261 | 7:45 - 8:45 | 941.5 | 12:15 - 13:15 | 813.5 | 16:30 - 17:30 | 0
9:00 9:15 | 27 | 78 | 5 | 1 | 104 | 438 | 13:15 13:30 | 18 | 68 | 6 | 2 | 94 | 370.5 | 17:30 17:45 |  |  |  |  | 0 | 125.5 | 7:30 - 8:30 | 942 | 14:00 - 15:00 | 814 | 16:45 - 17:45 | 0
9:15 9:30 | 23 | 92 | 7 | 3 | 125 | 460.5 | 13:30 13:45 | 16 | 78 | 4 | 4 | 104 | 386 | 17:45 18:00 |  |  |  |  | 0 | 0 | 8:15 - 9:15 | 946 | 11:45 - 12:45 | 816.5 | 17:00 - 18:00 | 0
9:30 9:45 | 15 | 99 | 6 | 5 | 131 | 471 | 13:45 14:00 | 18 | 73 | 4 | 3 | 97.5 | 386 | 18:00 18:15 |  |  |  |  | 0 | 0 | 8:45 - 9:45 | 963 | 11:30 - 12:30 | 817.5 | 17:15 - 18:15 | 0
9:45 10:00 | 17 | 90 | 6 | 5 | 123 | 483 | 14:00 14:15 | 21 | 85 | 6 | 7 | 125 | 420.5 | 18:15 18:30 |  |  |  |  | 0 | 0 | 9:00 - 10:00 | 967 | 13:15 - 14:15 | 826 | 17:30 - 18:30 | 0
11:00 11:15 | 29 | 111 | 6 | 7 | 155 |  | 14:15 14:30 | 18 | 73 | 5 | 9 | 114.5 | 441 | 18:30 18:45 |  |  |  |  | 0 | 0 |  |  | 13:30 - 14:30 | 830 | 17:45 - 18:45 | 0
11:15 11:30 | 33 | 125 | 9 | 5 | 172 |  | 14:30 14:45 | 18 | 69 | 4 | 5 | 98.5 | 435.5 | 18:45 19:00 |  |  |  |  | 0 | 0 |  |  | 12:45 - 13:45 | 839.5 | 18:00 - 19:00 | 0
11:30 11:45 | 33 | 90 | 3 | 5 | 125 |  | 14:45 15:00 | 22 | 71 | 5 | 7 | 109.5 | 447.5 | [9 empty] | 13:00 - 14:00 | 845.5
MAÑANA |  | VOLUMEN MÁX = |  |  |  | 483 | MEDIO DÍA |  | VOLUMEN MÁX = |  |  |  | 565 | TARDE |  | VOLUMEN MÁX = |  |  |  | 523.5
|  | HORA MAX VOL |  |  | 9:00 - 10:00 |  |  |  | HORA MAX VOL |  |  | 11:00 - 12:00 |  |  |  | HORA MAX VOL |  |  | 16:00 - 17:00 |  |  |  | HORA MAX VOL
OBSERVACIONES:
11:00 11:15
11:15 11:30
11:30 11:45
11:45 12:00
12:00 12:15
12:15 12:30
12:30 12:45
12:45 13:00
13:00 13:15
13:15 13:30
13:30 13:45
13:45 14:00
14:00 14:15
14:15 14:30
14:30 14:45
14:45 15:00

## G-4
SDB
Formato Nº 4: VOLUMEN DE ARRIBOS
CONTRATO No. : |  |  |  | DE OBRA
DIRECCIÓN : |  |  | CALLE 51 X CARRERA 38 |  |  |  |  | CRUCE No. : |  |  | 5138 |  |  |  | GRUPO No. : |  |  | 4(OR-OCC)
AFORADOR : |  |  | IVAN FONSECA |  |  |  |  | No. CARRILES : |  |  | 2 |  |  |  | FECHA : |  |  | 2020-05-26
HORAS | VEHÍCULOS |  |  |  | TOTAL V. Eq. | TOTAL V. Eq/H | HORAS | VEHÍCULOS |  |  |  | TOTAL V. Eq. | TOTAL V. Eq/H | HORAS | VEHÍCULOS |  |  |  | TOTAL V. Eq. | TOTAL V. Eq/H
| M | A | B | C |  |  |  | M | A | B | C |  |  |  | M | A | B | C
7:30 7:45 | 63 | 117 | 15 | 8 | 198.5 |  | 11:45 12:00 | 50 | 112 | 4 | 9 | 167.5 | 709.5 | 16:00 16:15 | 71 | 147 | 12 | 7 | 224 |  |  |  | 12:45 - 13:45 | 929.5
7:45 8:00 | 54 | 108 | 10 | 7 | 172.5 |  | 12:00 12:15 | 41 | 126 | 11 | 8 | 188.5 | 723 | 16:15 16:30 | 62 | 135 | 9 | 4 | 194 |  |  |  | 12:00 - 13:00 | 932.5
8:00 8:15 | 47 | 107 | 11 | 8 | 172.5 |  | 12:15 12:30 | 42 | 103 | 8 | 3 | 147.5 | 673 | 16:30 16:45 | 48 | 167 | 8 | 7 | 224.5 |  |  |  | 12:30 - 13:30 | 944.5
8:15 8:30 | 35 | 116 | 8 | 8 | 169.5 | 713 | 12:30 12:45 | 38 | 118 | 6 | 5 | 161.5 | 665 | 16:45 17:00 | 41 | 174 | 11 | 5 | 229 | 871.5 | 9:00 - 10:00 | 1077.5 | 12:15 - 13:15 | 950 | 16:00 - 17:00 | 0
8:30 8:45 | 41 | 135 | 4 | 9 | 186 | 700.5 | 12:45 13:00 | 31 | 104 | 4 | 3 | 135 | 632.5 | 17:00 17:15 |  |  |  |  | 0 | 647.5 | 8:45 - 9:45 | 1084 | 11:30 - 12:30 | 986 | 16:15 - 17:15 | 0
8:45 9:00 | 52 | 110 | 5 | 2 | 151 | 679 | 13:00 13:15 | 39 | 102 | 5 | 5 | 144 | 588 | 17:15 17:30 |  |  |  |  | 0 | 453.5 | 8:30 - 9:30 | 1088 | 11:15 - 12:15 | 1007 | 16:30 - 17:30 | 0
9:00 9:15 | 44 | 101 | 8 | 11 | 166.5 | 673 | 13:15 13:30 | 45 | 110 | 8 | 2 | 153.5 | 594 | 17:30 17:45 |  |  |  |  | 0 | 229 | 8:15 - 9:15 | 1121.5 | 11:45 - 12:45 | 1015.5 | 16:45 - 17:45 | 0
9:15 9:30 | 30 | 121 | 9 | 4 | 164 | 667.5 | 13:30 13:45 | 52 | 121 | 10 | 6 | 182 | 614.5 | 17:45 18:00 |  |  |  |  | 0 | 0 | 8:00 - 9:00 | 1162.5 | 11:00 - 12:00 | 1028.5 | 17:00 - 18:00 | 0
9:30 9:45 | 52 | 108 | 8 | 3 | 157.5 | 639 | 13:45 14:00 | 44 | 107 | 4 | 1 | 139.5 | 619 | 18:00 18:15 |  |  |  |  | 0 | 0 | 7:45 - 8:45 | 1171 | 13:00 - 14:00 | 1031 | 17:15 - 18:15 | 0
9:45 10:00 | 43 | 117 | 9 | 4 | 166.5 | 654.5 | 14:00 14:15 | 47 | 117 | 6 | 7 | 170 | 645 | 18:15 18:30 |  |  |  |  | 0 | 0 | 7:30 - 8:30 | 1205.5 | 13:15 - 14:15 | 1036.5 | 17:30 - 18:30 | 0
11:00 11:15 | 41 | 121 | 8 | 7 | 175 |  | 14:15 14:30 | 48 | 125 | 5 | 4 | 169 | 660.5 | 18:30 18:45 |  |  |  |  | 0 | 0 |  |  | 13:30 - 14:30 | 1058.5 | 17:45 - 18:45 | 0
11:15 11:30 | 58 | 141 | 10 | 3 | 197.5 |  | 14:30 14:45 | 50 | 103 | 10 | 2 | 153 | 631.5 | 18:45 19:00 |  |  |  |  | 0 | 0 |  |  | 13:45 - 14:45 | 1091.5 | 18:00 - 19:00 | 0
11:30 11:45 | 43 | 124 | 7 | 4 | 169.5 |  | 14:45 15:00 | 52 | 113 | 5 | 3 | 156.5 | 648.5 | [9 empty] | 14:00 - 15:00 | 1132
MAÑANA |  | VOLUMEN MÁX = |  |  |  | 713 | MEDIO DÍA |  | VOLUMEN MÁX = |  |  |  | 723 | TARDE |  | VOLUMEN MÁX = |  |  |  | 871.5
|  | HORA MAX VOL |  |  | 7:30 - 8:30 |  |  |  | HORA MAX VOL |  |  | 11:15 - 12:15 |  |  |  | HORA MAX VOL |  |  | 16:00 - 17:00 |  |  |  | HORA MAX VOL
OBSERVACIONES:
11:00 11:15
11:15 11:30
11:30 11:45
11:45 12:00
12:00 12:15
12:15 12:30
12:30 12:45
12:45 13:00
13:00 13:15
13:15 13:30
13:30 13:45
13:45 14:00
14:00 14:15
14:15 14:30
14:30 14:45
14:45 15:00

## G-Totales
SDB
Formato Nº 7: VOLUMEN DE ARRIBOS TOTAL DE LA INTERSECCIÓN
CONTRATO No. : |  |  |  | DE OBRA
DIRECCIÓN : |  |  | CALLE 51 X CARRERA 38 |  |  |  |  | CRUCE No. : |  |  | 5138 |  |  |  | FECHA : |  |  | 2020-05-26
HORAS | VEHÍCULOS |  |  |  | TOTAL V. Eq. | TOTAL V. Eq/H | HORAS | VEHÍCULOS |  |  |  | TOTAL V. Eq. | TOTAL V. Eq/H | HORAS | VEHÍCULOS |  |  |  | TOTAL V. Eq. | TOTAL V. Eq/H
| M | A | B | C |  |  |  | M | A | B | C |  |  |  | M | A | B | C
7:30 7:45 | 80 | 219 | 25 | 9 | 331.5 |  | 11:45 12:00 | 96 | 215 | 15 | 18 | 338 | 1468 | 16:00 16:15 | 133 | 294 | 21 | 15 | 440 |  |  |  | 12:00 - 13:00 | 1745.5
7:45 8:00 | 77 | 225 | 20 | 10 | 328.5 |  | 12:00 12:15 | 79 | 262 | 16 | 11 | 361 | 1449.5 | 16:15 16:30 | 134 | 291 | 20 | 11 | 425.5 |  |  |  | 12:30 - 13:30 | 1755
8:00 8:15 | 70 | 205 | 23 | 10 | 311 |  | 12:15 12:30 | 93 | 227 | 17 | 9 | 330 | 1369.5 | 16:30 16:45 | 98 | 311 | 22 | 12 | 434 |  |  |  | 12:15 - 13:15 | 1763.5
8:15 8:30 | 61 | 210 | 18 | 10 | 301.5 | 1272.5 | 12:30 12:45 | 77 | 219 | 17 | 8 | 311.5 | 1340.5 | 16:45 17:00 | 114 | 290 | 22 | 10 | 416 | 1715.5 | 8:30 - 9:30 | 2015.5 | 12:45 - 13:45 | 1769 | 16:00 - 17:00 | 0
8:30 8:45 | 79 | 247 | 13 | 12 | 342.5 | 1283.5 | 12:45 13:00 | 75 | 194 | 13 | 10 | 282.5 | 1285 | 17:00 17:15 | 0 | 0 | 0 | 0 | 0 | 1275.5 | 9:00 - 10:00 | 2044.5 | 11:30 - 12:30 | 1803.5 | 16:15 - 17:15 | 0
8:45 9:00 | 89 | 216 | 14 | 7 | 306 | 1261 | 13:00 13:15 | 70 | 195 | 13 | 10 | 281 | 1205 | 17:15 17:30 | 0 | 0 | 0 | 0 | 0 | 850 | 8:45 - 9:45 | 2047 | 11:15 - 12:15 | 1810.5 | 16:30 - 17:30 | 0
9:00 9:15 | 87 | 204 | 18 | 14 | 318.5 | 1268.5 | 13:15 13:30 | 82 | 202 | 16 | 6 | 290 | 1165 | 17:30 17:45 | 0 | 0 | 0 | 0 | 0 | 416 | 8:15 - 9:15 | 2067.5 | 11:45 - 12:45 | 1832 | 16:45 - 17:45 | 0
9:15 9:30 | 72 | 240 | 23 | 9 | 344.5 | 1311.5 | 13:30 13:45 | 91 | 224 | 18 | 11 | 333 | 1186.5 | 17:45 18:00 | 0 | 0 | 0 | 0 | 0 | 0 | 8:00 - 9:00 | 2079.5 | 11:00 - 12:00 | 1838.5 | 17:00 - 18:00 | 0
9:30 9:45 | 81 | 238 | 19 | 11 | 344 | 1313 | 13:45 14:00 | 81 | 203 | 13 | 6 | 284.5 | 1188.5 | 18:00 18:15 | 0 | 0 | 0 | 0 | 0 | 0 | 7:45 - 8:45 | 2112.5 | 13:15 - 14:15 | 1862.5 | 17:15 - 18:15 | 0
9:45 10:00 | 72 | 236 | 19 | 11 | 337.5 | 1344.5 | 14:00 14:15 | 91 | 231 | 17 | 15 | 348 | 1255.5 | 18:15 18:30 | 0 | 0 | 0 | 0 | 0 | 0 | 7:30 - 8:30 | 2147.5 | 13:00 - 14:00 | 1876.5 | 17:30 - 18:30 | 0
11:00 11:15 | 87 | 260 | 18 | 16 | 379.5 |  | 14:15 14:30 | 90 | 228 | 21 | 16 | 355 | 1320.5 | 18:30 18:45 | 0 | 0 | 0 | 0 | 0 | 0 |  |  | 13:30 - 14:30 | 1888.5 | 17:45 - 18:45 | 0
11:15 11:30 | 105 | 291 | 22 | 9 | 410 |  | 14:30 14:45 | 85 | 220 | 19 | 9 | 323 | 1310.5 | 18:45 19:00 | 0 | 0 | 0 | 0 | 0 | 0 |  |  | 13:45 - 14:45 | 1896 | 18:00 - 19:00 | 0
11:30 11:45 | 96 | 244 | 13 | 9 | 340.5 |  | 14:45 15:00 | 91 | 198 | 19 | 12 | 311.5 | 1337.5 | [9 empty] | 14:00 - 15:00 | 1946
MAÑANA |  | VOLUMEN MÁX = |  |  |  | 1344.5 | MEDIO DÍA |  | VOLUMEN MÁX = |  |  |  | 1468 | TARDE |  | VOLUMEN MÁX = |  |  |  | 1715.5
|  | HORA MAX VOL |  |  | 9:00 - 10:00 |  |  |  | HORA MAX VOL |  |  | 11:00 - 12:00 |  |  |  | HORA MAX VOL |  |  | 16:00 - 17:00 |  |  |  | HORA MAX VOL
OBSERVACIONES:
11:00 11:15
11:15 11:30
11:30 11:45
11:45 12:00
12:00 12:15
12:15 12:30
12:30 12:45
12:45 13:00
13:00 13:15
13:15 13:30
13:30 13:45
13:45 14:00
14:00 14:15
14:15 14:30
14:30 14:45
14:45 15:00

## DIRECCIONALIDAD
SDB
Formato Nº 5: Volumen vehicular direccional
CONTRATO No.: |  | DE OBRA
DIRECCIÓN : |  | CALLE 51 - KR 38 |  |  |  |  | CRUCE No. : | 5138
AFORADOR: |  | JULIO VASQUEZ |  |  |  |  | FECHA : | 2020-05-26
GRUPO No. | No. CARRILES | PERIODO | MOVIMIENTO | MOTOS | AUTOS | BUS | CAMIÓN | TOTAL EQUIVAL. | % DIRECC.
|  |  |  | M | A | B | C
1 (N-S) | 2 |  | IZQUIERDA | 9 | 12 | 0 | 2 | 21.5 | 20.0935
|  | MAÑANA: | DIRECTOS | 21 | 42 | 2 | 2 | 61.5 | 57.4766
|  | 07:30 - 08:00 | DERECHA | 6 | 5 | 8 | 0 | 24 | 22.4299
|  |  | IZQUIERDA | 5 | 15 | 0 | 0 | 17.5 | 14.9573
|  | MEDIO DÍA: | DIRECTOS | 23 | 40 | 2 | 4 | 65.5 | 55.9829
|  | 11:00 - 11:30 | DERECHA | 6 | 7 | 12 | 0 | 34 | 29.0598
|  |  | IZQUIERDA | 8 | 11 | 0 | 0 | 15 | 11.0701
|  | TARDE: | DIRECTOS | 43 | 69 | 2 | 1 | 97 | 71.5867
|  | 17:00 - 17:30 | DERECHA | 5 | 9 | 6 | 0 | 23.5 | 17.3432
2 (S-N) |  |  | IZQUIERDA | 0 | 0 | 0 | 0 | 0 | 0,00
|  | MAÑANA: | DIRECTOS | 0 | 0 | 0 | 0 | 0 | 0,00
|  | 08:00 - 08:30 | DERECHA | 0 | 0 | 0 | 0 | 0 | 0,00
|  |  | IZQUIERDA | 0 | 0 | 0 | 0 | 0 | 0,00
|  | MEDIO DÍA: | DIRECTOS | 0 | 0 | 0 | 0 | 0 | 0,00
|  | 11:30 - 12:00 | DERECHA | 0 | 0 | 0 | 0 | 0 | 0,00
|  |  | IZQUIERDA | 0 | 0 | 0 | 0 | 0 | 0,00
|  | TARDE: | DIRECTOS | 0 | 0 | 0 | 0 | 0 | 0,00
|  | 17:30 - 18:00 | DERECHA | 0 | 0 | 0 | 0 | 0 | 0,00
3 (OCC-OR) | 2 |  | IZQUIERDA | 0 | 0 | 0 | 0 | 0 | 0,00
|  | MAÑANA: | DIRECTOS | 38 | 166 | 10 | 4 | 215 | 92.8726
|  | 08:30 - 09:00 | DERECHA | 8 | 10 | 0 | 1 | 16.5 | 7.1274
|  |  | IZQUIERDA | 0 | 0 | 0 | 0 | 0 | 0,00
|  | MEDIO DÍA: | DIRECTOS | 35 | 132 | 9 | 12 | 197.5 | 94.9519
|  | 12:00 - 12:30 | DERECHA | 5 | 8 | 0 | 0 | 10.5 | 5.0481
|  |  | IZQUIERDA | 0 | 0 | 0 | 0 | 0 | 0,00
|  | TARDE: | DIRECTOS | 60 | 153 | 17 | 8 | 237 | 90.8046
|  | 18:00 - 18:30 | DERECHA | 7 | 18 | 0 | 1 | 24 | 9.1954
4 (OR-OCC) | 2 |  | IZQUIERDA | 0 | 0 | 0 | 0 | 0 | 0,00
|  | MAÑANA: | DIRECTOS | 82 | 223 | 19 | 16 | 342 | 100
|  | 09:00 - 09:30 | DERECHA | 0 | 0 | 0 | 0 | 0 | 0,00
|  |  | IZQUIERDA | 0 | 0 | 0 | 0 | 0 | 0,00
|  | MEDIO DÍA: | DIRECTOS | 91 | 238 | 15 | 17 | 356 | 100
|  | 12:30 - 13:00 | DERECHA | 0 | 0 | 0 | 0 | 0 | 0,00
|  |  | IZQUIERDA | 0 | 0 | 0 | 0 | 0 | 0,00
|  | TARDE: | DIRECTOS | 89 | 341 | 19 | 12 | 453.5 | 100
|  | 18:30 - 19:00 | DERECHA | 0 | 0 | 0 | 0 | 0 | 0,00
OBSERVACIONES:

## DIAGRAMA DE VOL
CONTRATO DE CONCESION DE AMOBLAMIENTO URBANO
SISTEMA DE SEMAFIRIZACION
VOLUMENES VEHICULARES DE INTERSECCION SEMAFORIZADA
CIUDAD |  | BARRANQUILLA | [8 empty] | INTERSECCIÓN |  |  | CALLE 51 X CARRERA 38 | [6 empty] | Nº EXTERNO |  |  | 5138 | [7 empty] | FECHA |  | 2020-05-26
|  |  | MÑANA | [14 empty] | MEDIO DIA | [13 empty] | TARDE
TIEMPO | 7:45 | 8:00 | 8:15 | 8:30 | 8:45 | 9:00 | 9:15 | 9:30 | 9:45 | 10:00 |  | 11:15 | 11:30 | 11:45 | 12:00 | 12:15 | 12:30 | 12:45 | 13:00 | 13:15 | 13:30 | 13:45 | 14:00 | 14:15 | 14:30 | 14:45 | 15:00 | 16:15 | 16:30 | 16:45 | 17:00 | 17:15 | 17:30 | 17:45 | 18:00 | 18:15 | 18:30 | 18:45 | 19:00 | 7:45 | 8:00 | 8:15 | 8:30 | 8:45 | 9:00 | 9:15 | 9:30 | 9:45 | 10:00 | 11:15 | 11:30 | 11:45 | 12:00 | 12:15 | 12:30 | 12:45 | 13:00 | 13:15 | 13:30 | 13:45 | 14:00 | 14:15 | 14:30 | 14:45 | 15:00 | 16:15 | 16:30 | 16:45 | 17:00 | 17:15 | 17:30 | 17:45 | 18:00 | 18:15 | 18:30 | 18:45 | 19:00
[19 empty] | GRUPO |  | 1 | [21 empty] | 152.5 | 146.5 | 151.5 | 157.5 | 183.5 | 203 | 207 |  |  |  | 193.5 | 207 | 222 | 237.5 | 230 | 213.5 | 200.5 | 186 | 183.5 | 190 | 219 | 243.5 | 241.5 |  |  |  | 320.5 | 236.5 | 135.5 | 61.5 | 0 | 0 | 0 | 0 | 0
VOL-15MIN | 42 | 39 | 42 | 29.5 | 36 | 44 | 48 | 55.5 | 55.5 | 48 |  | 49.5 | 40.5 | 46 | 57.5 | 63 | 55.5 | 61.5 | 50 | 46.5 | 42.5 | 47 | 47.5 | 53 | 71.5 | 71.5 | 45.5 | 84 | 101 | 74 | 61.5 | 0 | 0 | 0 | 0 | 0 | 0 | 0 | 0
VOL-HORA |  |  |  | 152.5 | 146.5 | 151.5 | 157.5 | 183.5 | 203 | 207 |  |  |  |  | 193.5 | 207 | 222 | 237.5 | 230 | 213.5 | 200.5 | 186 | 183.5 | 190 | 219 | 243.5 | 241.5 |  |  |  | 320.5 | 236.5 | 135.5 | 61.5 | 0 | 0 | 0 | 0 | 0
MOV DIRC |  | IZQ | 20.09% |  | DIR | 57.48% |  | DER | 22.43% |  |  |  |  | IZQ | 14.96% |  |  |  | DIR | 55.98% |  |  |  | DER | 29.06% |  |  |  | IZQ | 11.07% |  |  |  | DIR | 71.59% |  |  | DER | 17.34%
VOL MAX | 207 | IZQ | 41.5935 |  | DIR | 118.9766 |  | DER | 46.4299 |  |  | 243.5 |  | IZQ | 36.4209 |  |  |  | DIR | 136.3184 |  |  |  | DER | 70.7607 |  |  | 320.5 | IZQ | 35.4797 |  |  |  | DIR | 229.4354 |  |  | DER | 55.5849
[19 empty] | GRUPO |  | 2
VOL-15MIN | [42 empty] | 0 | 0 | 0 | 0 | 0 | 0 | 0 |  |  |  | 0 | 0 | 0 | 0 | 0 | 0 | 0 | 0 | 0 | 0 | 0 | 0 | 0 |  |  |  | 0 | 0 | 0 | 0 | 0 | 0 | 0 | 0 | 0
VOL-HORA |  |  |  | 0 | 0 | 0 | 0 | 0 | 0 | 0 |  |  |  |  | 0 | 0 | 0 | 0 | 0 | 0 | 0 | 0 | 0 | 0 | 0 | 0 | 0 |  |  |  | 0 | 0 | 0 | 0 | 0 | 0 | 0 | 0 | 0 |  |  |  | 713 | 700.5 | 679 | 673 | 667.5 | 639 | 654.5 |  |  |  | 709.5 | 723 | 673 | 665 | 632.5 | 588 | 594 | 614.5 | 619 | 645 | 660.5 | 631.5 | 648.5 |  |  |  | 871.5 | 647.5 | 453.5 | 229 | 0 | 0 | 0 | 0 | 0
MOV DIRC |  | IZQ | 0% |  | DIR | 0% |  | DER | 0% |  |  |  |  | IZQ | 0% |  |  |  | DIR | 0% |  |  |  | DER | 0% |  |  |  | IZQ | 0% |  |  |  | DIR | 0% |  |  | DER | 0% |  |  |  | 407 | 436.5 | 430.5 | 438 | 460.5 | 471 | 483 |  |  |  | 565 | 519.5 | 474.5 | 438 | 422.5 | 403.5 | 370.5 | 386 | 386 | 420.5 | 441 | 435.5 | 447.5 |  |  |  | 523.5 | 391.5 | 261 | 125.5 | 0 | 0 | 0 | 0 | 0
VOL MAX | 0 | IZQ | 0 |  | DIR | 0 |  | DER | 0 |  |  | 0 |  | IZQ | 0 |  |  |  | DIR | 0 |  |  |  | DER | 0 |  |  | 0 | IZQ | 0 |  |  |  | DIR | 0 |  |  | DER | 0
[19 empty] | GRUPO |  | 3 | [21 empty] | 1272.5 | 1283.5 | 1261 | 1268.5 | 1311.5 | 1313 | 1344.5 |  |  |  | 1468 | 1449.5 | 1369.5 | 1340.5 | 1285 | 1205 | 1165 | 1186.5 | 1188.5 | 1255.5 | 1320.5 | 1310.5 | 1337.5 |  |  |  | 1715.5 | 1275.5 | 850 | 416 | 0 | 0 | 0 | 0 | 0
VOL-15MIN | 91 | 117 | 96.5 | 102.5 | 120.5 | 111 | 104 | 125 | 131 | 123 |  | 155 | 172 | 125 | 113 | 109.5 | 127 | 88.5 | 97.5 | 90.5 | 94 | 104 | 97.5 | 125 | 114.5 | 98.5 | 109.5 | 132 | 130.5 | 135.5 | 125.5 | 0 | 0 | 0 | 0 | 0 | 0 | 0 | 0
VOL-HORA |  |  |  | 407 | 436.5 | 430.5 | 438 | 460.5 | 471 | 483 |  |  |  |  | 565 | 519.5 | 474.5 | 438 | 422.5 | 403.5 | 370.5 | 386 | 386 | 420.5 | 441 | 435.5 | 447.5 |  |  |  | 523.5 | 391.5 | 261 | 125.5 | 0 | 0 | 0 | 0 | 0
MOV DIRC |  | IZQ | 0% |  | DIR | 92.87% |  | DER | 7.127% |  |  |  |  | IZQ | 0% |  |  |  | DIR | 94.95% |  |  |  | DER | 5.048% |  |  |  | IZQ | 0% |  |  |  | DIR | 90.8% |  |  | DER | 9.195%
VOL MAX | 483 | IZQ | 0 |  | DIR | 448.5745 |  | DER | 34.4255 |  |  | 565 |  | IZQ | 0 |  |  |  | DIR | 536.4784 |  |  |  | DER | 28.5216 |  |  | 523.5 | IZQ | 0 |  |  |  | DIR | 475.3621 |  |  | DER | 48.1379
[19 empty] | GRUPO |  | 4
VOL-15MIN | 198.5 | 172.5 | 172.5 | 169.5 | 186 | 151 | 166.5 | 164 | 157.5 | 166.5 |  | 175 | 197.5 | 169.5 | 167.5 | 188.5 | 147.5 | 161.5 | 135 | 144 | 153.5 | 182 | 139.5 | 170 | 169 | 153 | 156.5 | 224 | 194 | 224.5 | 229 | 0 | 0 | 0 | 0 | 0 | 0 | 0 | 0
VOL-HORA |  |  |  | 713 | 700.5 | 679 | 673 | 667.5 | 639 | 654.5 |  |  |  |  | 709.5 | 723 | 673 | 665 | 632.5 | 588 | 594 | 614.5 | 619 | 645 | 660.5 | 631.5 | 648.5 |  |  |  | 871.5 | 647.5 | 453.5 | 229 | 0 | 0 | 0 | 0 | 0
MOV DIRC |  | IZQ | 0% |  | DIR | 100% |  | DER | 0% |  |  |  |  | IZQ | 0% |  |  |  | DIR | 100% |  |  |  | DER | 0% |  |  |  | IZQ | 0% |  |  |  | DIR | 100% |  |  | DER | 0%
VOL MAX | 713 | IZQ | 0 |  | DIR | 713 |  | DER | 0 |  |  | 723 |  | IZQ | 0 |  |  |  | DIR | 723 |  |  |  | DER | 0 |  |  | 871.5 | IZQ | 0 |  |  |  | DIR | 871.5 |  |  | DER | 0
[19 empty] | GRUPO |  | TOTAL
VOL-15MIN | 331.5 | 328.5 | 311 | 301.5 | 342.5 | 306 | 318.5 | 344.5 | 344 | 337.5 |  | 379.5 | 410 | 340.5 | 338 | 361 | 330 | 311.5 | 282.5 | 281 | 290 | 333 | 284.5 | 348 | 355 | 323 | 311.5 | 440 | 425.5 | 434 | 416 | 0 | 0 | 0 | 0 | 0 | 0 | 0 | 0
VOL-HORA |  |  |  | 1272.5 | 1283.5 | 1261 | 1268.5 | 1311.5 | 1313 | 1344.5 |  |  |  |  | 1468 | 1449.5 | 1369.5 | 1340.5 | 1285 | 1205 | 1165 | 1186.5 | 1188.5 | 1255.5 | 1320.5 | 1310.5 | 1337.5 |  |  |  | 1715.5 | 1275.5 | 850 | 416 | 0 | 0 | 0 | 0 | 0
s
Constru eñales
S.A.