## G-1
SDB
Formato Nº 4: VOLUMEN DE ARRIBOS
CONTRATO No. : |  |  |  | DE OBRA
DIRECCIÓN : |  |  | CALLE 62 X CARRERA 46 |  |  |  |  | CRUCE No. : |  |  | 2381 |  |  |  | GRUPO No. : |  |  | 1 (N-S)
AFORADOR : |  |  | ADOLFREDO FLOREZ |  |  |  |  | No. CARRILES : |  |  | 1 |  |  |  | FECHA : |  |  | 2020-01-10
HORAS | VEHÍCULOS |  |  |  | TOTAL V. Eq. | TOTAL V. Eq/H | HORAS | VEHÍCULOS |  |  |  | TOTAL V. Eq. | TOTAL V. Eq/H | HORAS | VEHÍCULOS |  |  |  | TOTAL V. Eq. | TOTAL V. Eq/H
| M | A | B | C |  |  |  | M | A | B | C |  |  |  | M | A | B | C
7:30 7:45 | 15 | 43 | 0 | 0 | 50.5 |  | 11:45 12:00 | 18 | 56 | 0 | 1 | 67.5 | 216.5 | 16:00 16:15 | 20 | 81 | 0 | 0 | 91
7:45 8:00 | 17 | 52 | 0 | 0 | 60.5 |  | 12:00 12:15 | 13 | 44 | 0 | 2 | 55.5 | 222.5 | 16:15 16:30 | 22 | 96 | 0 | 2 | 112
8:00 8:15 | 25 | 39 | 0 | 1 | 54 |  | 12:15 12:30 | 22 | 62 | 0 | 0 | 73 | 249.5 | 16:30 16:45 | 28 | 78 | 0 | 1 | 94.5
8:15 8:30 | 16 | 44 | 0 | 0 | 52 | 217 | 12:30 12:45 | 17 | 53 | 0 | 2 | 66.5 | 262.5 | 16:45 17:00 | 22 | 66 | 0 | 0 | 77 | 374.5
8:30 8:45 | 17 | 55 | 0 | 1 | 66 | 232.5 | 12:45 13:00 | 19 | 50 | 0 | 0 | 59.5 | 254.5 | 17:00 17:15 | 31 | 77 | 0 | 0 | 92.5 | 376
8:45 9:00 | 15 | 40 | 0 | 1 | 50 | 222 | 13:00 13:15 | 15 | 48 | 0 | 2 | 60.5 | 259.5 | 17:15 17:30 | 27 | 91 | 0 | 1 | 107 | 371
9:00 9:15 | 16 | 31 | 0 | 1 | 41.5 | 209.5 | 13:15 13:30 | 13 | 43 | 0 | 1 | 52 | 238.5 | 17:30 17:45 | 25 | 64 | 0 | 1 | 79 | 355.5
9:15 9:30 | 20 | 48 | 0 | 2 | 63 | 220.5 | 13:30 13:45 | 10 | 33 | 0 | 0 | 38 | 210 | 17:45 18:00 | 33 | 78 | 0 | 2 | 99.5 | 378
9:30 9:45 | 13 | 39 | 0 | 0 | 45.5 | 200 | 13:45 14:00 | 10 | 36 | 0 | 3 | 48.5 | 199 | 18:00 18:15 | 51 | 104 | 0 | 1 | 132 | 417.5
9:45 10:00 | 15 | 35 | 0 | 1 | 45 | 195 | 14:00 14:15 | 9 | 44 | 0 | 1 | 51 | 189.5 | 18:15 18:30 | 84 | 193 | 0 | 1 | 237.5 | 548
11:00 11:15 | 21 | 39 | 0 | 0 | 49.5 |  | 14:15 14:30 | 12 | 36 | 0 | 2 | 47 | 184.5 | 18:30 18:45 | 46 | 121 | 0 | 0 | 144 | 613
11:15 11:30 | 22 | 35 | 0 | 0 | 46 |  | 14:30 14:45 | 13 | 37 | 0 | 1 | 46 | 192.5 | 18:45 19:00 | 33 | 73 | 0 | 0 | 89.5 | 603
11:30 11:45 | 25 | 41 | 0 | 0 | 53.5 |  | 14:45 15:00 | 10 | 34 | 0 | 0 | 39 | 183
MAÑANA |  | VOLUMEN MÁX = |  |  |  | 232.5 | MEDIO DÍA |  | VOLUMEN MÁX = |  |  |  | 262.5 | TARDE |  | VOLUMEN MÁX = |  |  |  | 613
|  | HORA MAX VOL |  |  | 7:45 - 8:45 |  |  |  | HORA MAX VOL |  |  | 11:45 - 12:45 |  |  |  | HORA MAX VOL |  |  | 17:45 - 18:45
OBSERVACIONES:
11:00 11:15
11:15 11:30
11:30 11:45
11:45 12:00
12:00 12:15
12:15 12:30
12:30 12:45
12:45 13:00
13:00 13:15
13:15 13:30
13:30 13:45
13:45 14:00
14:00 14:15
14:15 14:30
14:30 14:45
14:45 15:00

## G-2
SDB
Formato Nº 4: VOLUMEN DE ARRIBOS
CONTRATO No. : |  |  |  | DE OBRA
DIRECCIÓN : |  |  | CALLE 62 X CARRERA 46 |  |  |  |  | CRUCE No. : |  |  | 2381 |  |  |  | GRUPO No. : |  |  | 2 (S-N)
AFORADOR : |  |  | IVAN FONSECA |  |  |  |  | No. CARRILES : |  |  | 1 |  |  |  | FECHA : |  |  | 2020-01-10
HORAS | VEHÍCULOS |  |  |  | TOTAL V. Eq. | TOTAL V. Eq/H | HORAS | VEHÍCULOS |  |  |  | TOTAL V. Eq. | TOTAL V. Eq/H | HORAS | VEHÍCULOS |  |  |  | TOTAL V. Eq. | TOTAL V. Eq/H
| M | A | B | C |  |  |  | M | A | B | C |  |  |  | M | A | B | C
7:30 7:45 | 41 | 62 | 0 | 0 | 82.5 |  | 11:45 12:00 | 24 | 50 | 0 | 2 | 67 | 215.5 | 16:00 16:15 | 10 | 41 | 0 | 2 | 51
7:45 8:00 | 48 | 78 | 0 | 0 | 102 |  | 12:00 12:15 | 18 | 54 | 0 | 0 | 63 | 227.5 | 16:15 16:30 | 17 | 56 | 0 | 4 | 74.5
8:00 8:15 | 34 | 69 | 0 | 1 | 88.5 |  | 12:15 12:30 | 7 | 42 | 0 | 0 | 45.5 | 222 | 16:30 16:45 | 10 | 55 | 0 | 2 | 65
8:15 8:30 | 19 | 59 | 0 | 0 | 68.5 | 341.5 | 12:30 12:45 | 22 | 52 | 0 | 0 | 63 | 238.5 | 16:45 17:00 | 17 | 46 | 0 | 0 | 54.5 | 245 |  | 212.5
8:30 8:45 | 27 | 62 | 0 | 0 | 75.5 | 334.5 | 12:45 13:00 | 17 | 43 | 0 | 0 | 51.5 | 223 | 17:00 17:15 | 21 | 47 | 0 | 1 | 60 | 254 |  | 226
8:45 9:00 | 21 | 47 | 0 | 0 | 57.5 | 290 | 13:00 13:15 | 15 | 42 | 0 | 0 | 49.5 | 209.5 | 17:15 17:30 | 18 | 53 | 0 | 0 | 62 | 241.5 |  | 233.5
9:00 9:15 | 18 | 36 | 0 | 2 | 50 | 251.5 | 13:15 13:30 | 13 | 38 | 0 | 0 | 44.5 | 208.5 | 17:30 17:45 | 19 | 41 | 0 | 1 | 53 | 229.5 |  | 234
9:15 9:30 | 19 | 47 | 0 | 3 | 64 | 247 | 13:30 13:45 | 19 | 45 | 0 | 0 | 54.5 | 200 | 17:45 18:00 | 18 | 60 | 0 | 1 | 71.5 | 246.5 |  | 248
9:30 9:45 | 15 | 45 | 0 | 1 | 55 | 226.5 | 13:45 14:00 | 22 | 52 | 0 | 0 | 63 | 211.5 | 18:00 18:15 | 14 | 53 | 0 | 0 | 60 | 246.5 |  | 248
9:45 10:00 | 18 | 55 | 0 | 2 | 69 | 238 | 14:00 14:15 | 23 | 50 | 0 | 1 | 64 | 226 | 18:15 18:30 | 15 | 56 | 0 | 0 | 63.5 | 248 |  | 262
11:00 11:15 | 11 | 43 | 0 | 1 | 51 |  | 14:15 14:30 | 21 | 60 | 0 | 3 | 78 | 259.5 | 18:30 18:45 | 8 | 29 | 0 | 0 | 33 | 228 |  | 275
11:15 11:30 | 16 | 38 | 0 | 2 | 51 |  | 14:30 14:45 | 25 | 58 | 0 | 1 | 73 | 278 | 18:45 19:00 | 6 | 23 | 0 | 0 | 26 | 182.5 |  | 276
11:30 11:45 | 11 | 41 | 0 | 0 | 46.5 |  | 14:45 15:00 | 13 | 38 | 0 | 1 | 47 | 262
MAÑANA |  | VOLUMEN MÁX = |  |  |  | 341.5 | MEDIO DÍA |  | VOLUMEN MÁX = |  |  |  | 278 | TARDE |  | VOLUMEN MÁX = |  |  |  | 254
|  | HORA MAX VOL |  |  | 7:30 - 8:30 |  |  |  | HORA MAX VOL |  |  | 13:45 - 14:45 |  |  |  | HORA MAX VOL |  |  | 16:15 - 17:15
OBSERVACIONES:
11:00 11:15
11:15 11:30
11:30 11:45
11:45 12:00
12:00 12:15
12:15 12:30
12:30 12:45
12:45 13:00
13:00 13:15
13:15 13:30
13:30 13:45
13:45 14:00
14:00 14:15
14:15 14:30
14:30 14:45
14:45 15:00

## G-3
SDB
Formato Nº 4: VOLUMEN DE ARRIBOS
CONTRATO No. : |  |  |  | DE OBRA
DIRECCIÓN : |  |  | CALLE 62 X CARRERA 46 |  |  |  |  | CRUCE No. : |  |  | 2381 |  |  |  | GRUPO No. : |  |  | 3 (OCC-OR)
AFORADOR : |  |  | JULIO VASQUEZ |  |  |  |  | No. CARRILES : |  |  | 2 |  |  |  | FECHA : |  |  | 2020-01-10
HORAS | VEHÍCULOS |  |  |  | TOTAL V. Eq. | TOTAL V. Eq/H | HORAS | VEHÍCULOS |  |  |  | TOTAL V. Eq. | TOTAL V. Eq/H | HORAS | VEHÍCULOS |  |  |  | TOTAL V. Eq. | TOTAL V. Eq/H
| M | A | B | C |  |  |  | M | A | B | C |  |  |  | M | A | B | C
7:30 7:45 | 2 | 65 | 16 | 0 | 98 |  | 11:45 12:00 | 5 | 58 | 6 | 1 | 75 | 315.5 | 16:00 16:15 | 0 | 57 | 9 | 1 | 77.5 |  |  |  | 11:15 - 12:15 | 803.5
7:45 8:00 | 1 | 67 | 14 | 1 | 98 |  | 12:00 12:15 | 3 | 54 | 5 | 0 | 65.5 | 306.5 | 16:15 16:30 | 1 | 55 | 10 | 1 | 78 |  |  |  | 13:45 - 14:45 | 804.5
8:00 8:15 | 0 | 70 | 12 | 0 | 94 |  | 12:15 12:30 | 2 | 56 | 10 | 1 | 79.5 | 310.5 | 16:30 16:45 | 3 | 62 | 12 | 0 | 87.5 |  |  |  | 11:00 - 12:00 | 810
8:15 8:30 | 1 | 70 | 13 | 0 | 96.5 | 386.5 | 12:30 12:45 | 1 | 64 | 8 | 0 | 80.5 | 300.5 | 16:45 17:00 | 1 | 61 | 9 | 1 | 82 | 325 | 8:00 - 9:00 | 917 | 12:30 - 13:30 | 810.5 | 16:00 - 17:00 | 0
8:30 8:45 | 1 | 62 | 12 | 0 | 86.5 | 375 | 12:45 13:00 | 2 | 61 | 8 | 1 | 80.5 | 306 | 17:00 17:15 | 1 | 53 | 14 | 1 | 84 | 331.5 | 8:30 - 9:30 | 927.5 | 12:00 - 13:00 | 813 | 16:15 - 17:15 | 0
8:45 9:00 | 1 | 53 | 14 | 0 | 81.5 | 358.5 | 13:00 13:15 | 2 | 60 | 4 | 2 | 74 | 314.5 | 17:15 17:30 | 1 | 57 | 15 | 0 | 87.5 | 341 | 7:45 - 8:45 | 941.5 | 12:15 - 13:15 | 813.5 | 16:30 - 17:30 | 0
9:00 9:15 | 3 | 73 | 7 | 0 | 88.5 | 353 | 13:15 13:30 | 1 | 57 | 5 | 1 | 70 | 305 | 17:30 17:45 | 4 | 69 | 12 | 0 | 95 | 348.5 | 7:30 - 8:30 | 942 | 14:00 - 15:00 | 814 | 16:45 - 17:45 | 0
9:15 9:30 | 3 | 77 | 7 | 2 | 97.5 | 354 | 13:30 13:45 | 0 | 55 | 7 | 1 | 71.5 | 296 | 17:45 18:00 | 4 | 63 | 15 | 2 | 100 | 366.5 | 8:15 - 9:15 | 946 | 11:45 - 12:45 | 816.5 | 17:00 - 18:00 | 0
9:30 9:45 | 2 | 77 | 8 | 0 | 94 | 361.5 | 13:45 14:00 | 0 | 52 | 9 | 0 | 70 | 285.5 | 18:00 18:15 | 2 | 57 | 16 | 1 | 92.5 | 375 | 8:45 - 9:45 | 963 | 11:30 - 12:30 | 817.5 | 17:15 - 18:15 | 0
9:45 10:00 | 1 | 63 | 7 | 0 | 77.5 | 357.5 | 14:00 14:15 | 2 | 69 | 7 | 0 | 84 | 295.5 | 18:15 18:30 | 0 | 60 | 14 | 0 | 88 | 375.5 | 9:00 - 10:00 | 967 | 13:15 - 14:15 | 826 | 17:30 - 18:30 | 0
11:00 11:15 | 1 | 60 | 7 | 0 | 74.5 |  | 14:15 14:30 | 2 | 56 | 10 | 0 | 77 | 302.5 | 18:30 18:45 | 1 | 56 | 14 | 1 | 87 | 367.5 |  |  | 13:30 - 14:30 | 830 | 17:45 - 18:45 | 0
11:15 11:30 | 0 | 57 | 8 | 1 | 75.5 |  | 14:30 14:45 | 2 | 72 | 8 | 1 | 91.5 | 322.5 | 18:45 19:00 | 2 | 49 | 16 | 0 | 82 | 349.5 |  |  | 12:45 - 13:45 | 839.5 | 18:00 - 19:00 | 0
11:30 11:45 | 3 | 70 | 7 | 2 | 90.5 |  | 14:45 15:00 | 0 | 64 | 7 | 0 | 78 | 330.5 | [9 empty] | 13:00 - 14:00 | 845.5
MAÑANA |  | VOLUMEN MÁX = |  |  |  | 386.5 | MEDIO DÍA |  | VOLUMEN MÁX = |  |  |  | 330.5 | TARDE |  | VOLUMEN MÁX = |  |  |  | 375.5
|  | HORA MAX VOL |  |  | 7:30 - 8:30 |  |  |  | HORA MAX VOL |  |  | 14:00 - 15:00 |  |  |  | HORA MAX VOL |  |  | 17:30 - 18:30 |  |  |  | HORA MAX VOL
OBSERVACIONES:
11:00 11:15
11:15 11:30
11:30 11:45
11:45 12:00
12:00 12:15
12:15 12:30
12:30 12:45
12:45 13:00
13:00 13:15
13:15 13:30
13:30 13:45
13:45 14:00
14:00 14:15
14:15 14:30
14:30 14:45
14:45 15:00

## G-4
SDB
Formato Nº 4: VOLUMEN DE ARRIBOS
CONTRATO No. : |  |  |  | DE OBRA
DIRECCIÓN : |  |  | CALLE 62 X CARRERA 46 |  |  |  |  | CRUCE No. : |  |  | 2381 |  |  |  | GRUPO No. : |  |  | 4(OR-OCC)
AFORADOR : |  |  | JHONY NAVARRO |  |  |  |  | No. CARRILES : |  |  | 2 |  |  |  | FECHA : |  |  | 2020-01-10
HORAS | VEHÍCULOS |  |  |  | TOTAL V. Eq. | TOTAL V. Eq/H | HORAS | VEHÍCULOS |  |  |  | TOTAL V. Eq. | TOTAL V. Eq/H | HORAS | VEHÍCULOS |  |  |  | TOTAL V. Eq. | TOTAL V. Eq/H
| M | A | B | C |  |  |  | M | A | B | C |  |  |  | M | A | B | C
7:30 7:45 | 1 | 41 | 13 | 2 | 72.5 |  | 11:45 12:00 | 1 | 49 | 8 | 0 | 65.5 | 287.5 | 16:00 16:15 | 1 | 58 | 12 | 1 | 85 |  |  |  | 12:45 - 13:45 | 929.5
7:45 8:00 | 3 | 46 | 10 | 0 | 67.5 |  | 12:00 12:15 | 0 | 58 | 7 | 0 | 72 | 292.5 | 16:15 16:30 | 1 | 62 | 10 | 1 | 85 |  |  |  | 12:00 - 13:00 | 932.5
8:00 8:15 | 0 | 50 | 12 | 1 | 76.5 |  | 12:15 12:30 | 1 | 59 | 10 | 1 | 82 | 299 | 16:30 16:45 | 3 | 59 | 12 | 2 | 89.5 |  |  |  | 12:30 - 13:30 | 944.5
8:15 8:30 | 0 | 55 | 11 | 0 | 77 | 293.5 | 12:30 12:45 | 0 | 53 | 9 | 0 | 71 | 290.5 | 16:45 17:00 | 1 | 64 | 9 | 1 | 85 | 344.5 | 9:00 - 10:00 | 1077.5 | 12:15 - 13:15 | 950 | 16:00 - 17:00 | 0
8:30 8:45 | 1 | 44 | 15 | 0 | 74.5 | 295.5 | 12:45 13:00 | 1 | 48 | 9 | 2 | 71.5 | 296.5 | 17:00 17:15 | 1 | 67 | 12 | 0 | 91.5 | 351 | 8:45 - 9:45 | 1084 | 11:30 - 12:30 | 986 | 16:15 - 17:15 | 0
8:45 9:00 | 0 | 39 | 11 | 0 | 61 | 289 | 13:00 13:15 | 2 | 42 | 5 | 1 | 55.5 | 280 | 17:15 17:30 | 0 | 59 | 12 | 0 | 83 | 349 | 8:30 - 9:30 | 1088 | 11:15 - 12:15 | 1007 | 16:30 - 17:30 | 0
9:00 9:15 | 2 | 39 | 9 | 1 | 60.5 | 273 | 13:15 13:30 | 1 | 43 | 4 | 1 | 54 | 252 | 17:30 17:45 | 1 | 66 | 14 | 0 | 94.5 | 354 | 8:15 - 9:15 | 1121.5 | 11:45 - 12:45 | 1015.5 | 16:45 - 17:45 | 0
9:15 9:30 | 1 | 47 | 9 | 2 | 70.5 | 266.5 | 13:30 13:45 | 0 | 39 | 8 | 1 | 57.5 | 238.5 | 17:45 18:00 | 0 | 64 | 13 | 0 | 90 | 359 | 8:00 - 9:00 | 1162.5 | 11:00 - 12:00 | 1028.5 | 17:00 - 18:00 | 0
9:30 9:45 | 1 | 68 | 7 | 0 | 82.5 | 274.5 | 13:45 14:00 | 2 | 42 | 6 | 3 | 62.5 | 229.5 | 18:00 18:15 | 2 | 69 | 10 | 0 | 90 | 357.5 | 7:45 - 8:45 | 1171 | 13:00 - 14:00 | 1031 | 17:15 - 18:15 | 0
9:45 10:00 | 1 | 57 | 7 | 1 | 74 | 287.5 | 14:00 14:15 | 1 | 50 | 9 | 2 | 73.5 | 247.5 | 18:15 18:30 | 0 | 64 | 13 | 1 | 92.5 | 367 | 7:30 - 8:30 | 1205.5 | 13:15 - 14:15 | 1036.5 | 17:30 - 18:30 | 0
11:00 11:15 | 2 | 50 | 8 | 0 | 67 |  | 14:15 14:30 | 2 | 43 | 7 | 0 | 58 | 251.5 | 18:30 18:45 | 0 | 50 | 10 | 0 | 70 | 342.5 |  |  | 13:30 - 14:30 | 1058.5 | 17:45 - 18:45 | 0
11:15 11:30 | 2 | 56 | 8 | 1 | 75.5 |  | 14:30 14:45 | 1 | 58 | 8 | 2 | 79.5 | 273.5 | 18:45 19:00 | 1 | 41 | 10 | 0 | 61.5 | 314 |  |  | 13:45 - 14:45 | 1091.5 | 18:00 - 19:00 | 0
11:30 11:45 | 2 | 60 | 8 | 1 | 79.5 |  | 14:45 15:00 | 2 | 54 | 7 | 1 | 71.5 | 282.5 |  | 2 | 247 | 46 | 1 |  |  |  |  | 14:00 - 15:00 | 1132
MAÑANA |  | VOLUMEN MÁX = |  |  |  | 295.5 | MEDIO DÍA |  | VOLUMEN MÁX = |  |  |  | 299 | TARDE |  | VOLUMEN MÁX = |  |  |  | 367
|  | HORA MAX VOL |  |  | 7:45 - 8:45 |  |  |  | HORA MAX VOL |  |  | 11:30 - 12:30 |  |  |  | HORA MAX VOL |  |  | 17:30 - 18:30 |  |  |  | HORA MAX VOL
OBSERVACIONES:
11:00 11:15
11:15 11:30
11:30 11:45
11:45 12:00
12:00 12:15
12:15 12:30
12:30 12:45
12:45 13:00
13:00 13:15
13:15 13:30
13:30 13:45
13:45 14:00
14:00 14:15
14:15 14:30
14:30 14:45
14:45 15:00

## G-Totales
SDB
Formato Nº 7: VOLUMEN DE ARRIBOS TOTAL DE LA INTERSECCIÓN
CONTRATO No. : |  |  |  | DE OBRA
DIRECCIÓN : |  |  | CALLE 62 X CARRERA 46 |  |  |  |  | CRUCE No. : |  |  | 2381 |  |  |  | FECHA : |  |  | 2020-01-10
HORAS | VEHÍCULOS |  |  |  | TOTAL V. Eq. | TOTAL V. Eq/H | HORAS | VEHÍCULOS |  |  |  | TOTAL V. Eq. | TOTAL V. Eq/H | HORAS | VEHÍCULOS |  |  |  | TOTAL V. Eq. | TOTAL V. Eq/H
| M | A | B | C |  |  |  | M | A | B | C |  |  |  | M | A | B | C
7:30 7:45 | 59 | 211 | 29 | 2 | 303.5 |  | 11:45 12:00 | 48 | 213 | 14 | 4 | 275 | 1035 | 16:00 16:15 | 31 | 237 | 21 | 4 | 304.5 |  |  |  | 12:00 - 13:00 | 1745.5
7:45 8:00 | 69 | 243 | 24 | 1 | 328 |  | 12:00 12:15 | 34 | 210 | 12 | 2 | 256 | 1049 | 16:15 16:30 | 41 | 269 | 20 | 8 | 349.5 |  |  |  | 12:30 - 13:30 | 1755
8:00 8:15 | 59 | 228 | 24 | 3 | 313 |  | 12:15 12:30 | 32 | 219 | 20 | 2 | 280 | 1081 | 16:30 16:45 | 44 | 254 | 24 | 5 | 336.5 |  |  |  | 12:15 - 13:15 | 1763.5
8:15 8:30 | 36 | 228 | 24 | 0 | 294 | 1238.5 | 12:30 12:45 | 40 | 222 | 17 | 2 | 281 | 1092 | 16:45 17:00 | 41 | 237 | 18 | 2 | 298.5 | 1289 | 8:30 - 9:30 | 2015.5 | 12:45 - 13:45 | 1769 | 16:00 - 17:00 | 0
8:30 8:45 | 46 | 223 | 27 | 1 | 302.5 | 1237.5 | 12:45 13:00 | 39 | 202 | 17 | 3 | 263 | 1080 | 17:00 17:15 | 54 | 244 | 26 | 2 | 328 | 1312.5 | 9:00 - 10:00 | 2044.5 | 11:30 - 12:30 | 1803.5 | 16:15 - 17:15 | 0
8:45 9:00 | 37 | 179 | 25 | 1 | 250 | 1159.5 | 13:00 13:15 | 34 | 192 | 9 | 5 | 239.5 | 1063.5 | 17:15 17:30 | 46 | 260 | 27 | 1 | 339.5 | 1302.5 | 8:45 - 9:45 | 2047 | 11:15 - 12:15 | 1810.5 | 16:30 - 17:30 | 0
9:00 9:15 | 39 | 179 | 16 | 4 | 240.5 | 1087 | 13:15 13:30 | 28 | 181 | 9 | 3 | 220.5 | 1004 | 17:30 17:45 | 49 | 240 | 26 | 2 | 321.5 | 1287.5 | 8:15 - 9:15 | 2067.5 | 11:45 - 12:45 | 1832 | 16:45 - 17:45 | 0
9:15 9:30 | 43 | 219 | 16 | 9 | 295 | 1088 | 13:30 13:45 | 29 | 172 | 15 | 2 | 221.5 | 944.5 | 17:45 18:00 | 55 | 265 | 28 | 5 | 361 | 1350 | 8:00 - 9:00 | 2079.5 | 11:00 - 12:00 | 1838.5 | 17:00 - 18:00 | 0
9:30 9:45 | 31 | 229 | 15 | 1 | 277 | 1062.5 | 13:45 14:00 | 34 | 182 | 15 | 6 | 244 | 925.5 | 18:00 18:15 | 69 | 283 | 26 | 2 | 374.5 | 1396.5 | 7:45 - 8:45 | 2112.5 | 13:15 - 14:15 | 1862.5 | 17:15 - 18:15 | 0
9:45 10:00 | 35 | 210 | 14 | 4 | 265.5 | 1078 | 14:00 14:15 | 35 | 213 | 16 | 4 | 272.5 | 958.5 | 18:15 18:30 | 99 | 373 | 27 | 2 | 481.5 | 1538.5 | 7:30 - 8:30 | 2147.5 | 13:00 - 14:00 | 1876.5 | 17:30 - 18:30 | 0
11:00 11:15 | 35 | 192 | 15 | 1 | 242 |  | 14:15 14:30 | 37 | 195 | 17 | 5 | 260 | 998 | 18:30 18:45 | 55 | 256 | 24 | 1 | 334 | 1551 |  |  | 13:30 - 14:30 | 1888.5 | 17:45 - 18:45 | 0
11:15 11:30 | 40 | 186 | 16 | 4 | 248 |  | 14:30 14:45 | 41 | 225 | 16 | 5 | 290 | 1066.5 | 18:45 19:00 | 42 | 186 | 26 | 0 | 259 | 1449 |  |  | 13:45 - 14:45 | 1896 | 18:00 - 19:00 | 0
11:30 11:45 | 41 | 212 | 15 | 3 | 270 |  | 14:45 15:00 | 25 | 190 | 14 | 2 | 235.5 | 1058 | [9 empty] | 14:00 - 15:00 | 1946
MAÑANA |  | VOLUMEN MÁX = |  |  |  | 1238.5 | MEDIO DÍA |  | VOLUMEN MÁX = |  |  |  | 1092 | TARDE |  | VOLUMEN MÁX = |  |  |  | 1551
|  | HORA MAX VOL |  |  | 7:30 - 8:30 |  |  |  | HORA MAX VOL |  |  | 11:45 - 12:45 |  |  |  | HORA MAX VOL |  |  | 17:45 - 18:45 |  |  |  | HORA MAX VOL
OBSERVACIONES:
11:00 11:15
11:15 11:30
11:30 11:45
11:45 12:00
12:00 12:15
12:15 12:30
12:30 12:45
12:45 13:00
13:00 13:15
13:15 13:30
13:30 13:45
13:45 14:00
14:00 14:15
14:15 14:30
14:30 14:45
14:45 15:00

## DIRECCIONALIDAD
SDB
Formato Nº 5: Volumen vehicular direccional
CONTRATO No.: |  | DE OBRA
DIRECCIÓN : |  | CALLE 62 X CARRERA 46 |  |  |  |  | CRUCE No. : | 2381
AFORADOR: |  | ADOLFREDO FLOREZ |  |  |  |  | FECHA : | 2020-01-10
GRUPO No. | No. CARRILES | PERIODO | MOVIMIENTO | MOTOS | AUTOS | BUS | CAMIÓN | TOTAL EQUIVAL. | % DIRECC.
|  |  |  | M | A | B | C
1 (N-S) | 1 |  | IZQUIERDA | 0 | 0 | 0 | 0 | 0 | 0,00
|  | MAÑANA: | DIRECTOS | 26 | 57 | 0 | 2 | 75 | 92.5926
|  | 07:30 - 08:00 | DERECHA | 2 | 5 | 0 | 0 | 6 | 7.4074
|  |  | IZQUIERDA | 0 | 0 | 0 | 0 | 0 | 0,00
|  | MEDIO DÍA: | DIRECTOS | 22 | 65 | 0 | 1 | 78.5 | 92.3529
|  | 11:00 - 11:30 | DERECHA | 1 | 6 | 0 | 0 | 6.5 | 7.6471
|  |  | IZQUIERDA | 0 | 0 | 0 | 0 | 0 | 0,00
|  | TARDE: | DIRECTOS | 76 | 184 | 0 | 0 | 222 | 95.0749
|  | 17:00 - 17:30 | DERECHA | 3 | 10 | 0 | 0 | 11.5 | 4.9251
2 (S-N) | 1 |  | IZQUIERDA | 0 | 0 | 0 | 0 | 0 | 0,00
|  | MAÑANA: | DIRECTOS | 45 | 93 | 0 | 1 | 118 | 94.7791
|  | 08:00 - 08:30 | DERECHA | 0 | 4 | 0 | 1 | 6.5 | 5.2209
|  |  | IZQUIERDA | 0 | 0 | 0 | 0 | 0 | 0,00
|  | MEDIO DÍA: | DIRECTOS | 38 | 92 | 0 | 2 | 116 | 96.6667
|  | 11:30 - 12:00 | DERECHA | 0 | 4 | 0 | 0 | 4 | 3.3333
|  |  | IZQUIERDA | 0 | 0 | 0 | 0 | 0 | 0,00
|  | TARDE: | DIRECTOS | 14 | 50 | 0 | 0 | 57 | 96.6102
|  | 17:30 - 18:00 | DERECHA | 0 | 2 | 0 | 0 | 2 | 3.3898
3 (OCC-OR) | 3 |  | IZQUIERDA | 0 | 0 | 0 | 0 | 0 | 0,00
|  | MAÑANA: | DIRECTOS | 2 | 134 | 14 | 1 | 165.5 | 98.806
|  | 08:30 - 09:00 | DERECHA | 0 | 2 | 0 | 0 | 2 | 1.194
|  |  | IZQUIERDA | 0 | 0 | 0 | 0 | 0 | 0,00
|  | MEDIO DÍA: | DIRECTOS | 2 | 125 | 15 | 1 | 158.5 | 93.5103
|  | 12:00 - 12:30 | DERECHA | 0 | 11 | 0 | 0 | 11 | 6.4897
|  |  | IZQUIERDA | 0 | 0 | 0 | 0 | 0 | 0,00
|  | TARDE: | DIRECTOS | 2 | 96 | 30 | 1 | 159.5 | 94.3787
|  | 18:00 - 18:30 | DERECHA | 1 | 9 | 0 | 0 | 9.5 | 5.6213
4 (OR-OCC) | 2 |  | IZQUIERDA | 0 | 0 | 0 | 0 | 0 | 0,00
|  | MAÑANA: | DIRECTOS | 3 | 87 | 16 | 3 | 128 | 94.8148
|  | 09:00 - 09:30 | DERECHA | 0 | 7 | 0 | 0 | 7 | 5.1852
|  |  | IZQUIERDA | 0 | 0 | 0 | 0 | 0 | 0,00
|  | MEDIO DÍA: | DIRECTOS | 3 | 105 | 15 | 3 | 144 | 95.3642
|  | 12:30 - 13:00 | DERECHA | 0 | 7 | 0 | 0 | 7 | 4.6358
|  |  | IZQUIERDA | 0 | 0 | 0 | 0 | 0 | 0,00
|  | TARDE: | DIRECTOS | 1 | 87 | 20 | 0 | 127.5 | 96.9582
|  | 18:30 - 19:00 | DERECHA | 0 | 4 | 0 | 0 | 4 | 3.0418
OBSERVACIONES:

## DIAGRAMA DE VOL
CONTRATO DE CONCESION DE AMOBLAMIENTO URBANO
SISTEMA DE SEMAFIRIZACION
VOLUMENES VEHICULARES DE INTERSECCION SEMAFORIZADA
CIUDAD |  | BARRANQUILLA | [8 empty] | INTERSECCIÓN |  |  | CALLE 62 X CARRERA 46 | [6 empty] | Nº EXTERNO |  |  | 2381 | [7 empty] | FECHA |  | 2020-01-10
|  |  | MAÑANA | [14 empty] | MEDIO DIA | [13 empty] | TARDE
TIEMPO | 7:45 | 8:00 | 8:15 | 8:30 | 8:45 | 9:00 | 9:15 | 9:30 | 9:45 | 10:00 |  | 11:15 | 11:30 | 11:45 | 12:00 | 12:15 | 12:30 | 12:45 | 13:00 | 13:15 | 13:30 | 13:45 | 14:00 | 14:15 | 14:30 | 14:45 | 15:00 | 16:15 | 16:30 | 16:45 | 17:00 | 17:15 | 17:30 | 17:45 | 18:00 | 18:15 | 18:30 | 18:45 | 19:00 | 7:45 | 8:00 | 8:15 | 8:30 | 8:45 | 9:00 | 9:15 | 9:30 | 9:45 | 10:00 | 11:15 | 11:30 | 11:45 | 12:00 | 12:15 | 12:30 | 12:45 | 13:00 | 13:15 | 13:30 | 13:45 | 14:00 | 14:15 | 14:30 | 14:45 | 15:00 | 16:15 | 16:30 | 16:45 | 17:00 | 17:15 | 17:30 | 17:45 | 18:00 | 18:15 | 18:30 | 18:45 | 19:00
[19 empty] | GRUPO |  | 1 | [21 empty] | 217 | 232.5 | 222 | 209.5 | 220.5 | 200 | 195 |  |  |  | 216.5 | 222.5 | 249.5 | 262.5 | 254.5 | 259.5 | 238.5 | 210 | 199 | 189.5 | 184.5 | 192.5 | 183 |  |  |  | 374.5 | 376 | 371 | 355.5 | 378 | 417.5 | 548 | 613 | 603
VOL-15MIN | 50.5 | 60.5 | 54 | 52 | 66 | 50 | 41.5 | 63 | 45.5 | 45 |  | 49.5 | 46 | 53.5 | 67.5 | 55.5 | 73 | 66.5 | 59.5 | 60.5 | 52 | 38 | 48.5 | 51 | 47 | 46 | 39 | 91 | 112 | 94.5 | 77 | 92.5 | 107 | 79 | 99.5 | 132 | 237.5 | 144 | 89.5
VOL-HORA |  |  |  | 217 | 232.5 | 222 | 209.5 | 220.5 | 200 | 195 |  |  |  |  | 216.5 | 222.5 | 249.5 | 262.5 | 254.5 | 259.5 | 238.5 | 210 | 199 | 189.5 | 184.5 | 192.5 | 183 |  |  |  | 374.5 | 376 | 371 | 355.5 | 378 | 417.5 | 548 | 613 | 603
MOV DIRC |  | IZQ | 0% |  | DIR | 92.59% |  | DER | 7.407% |  |  |  |  | IZQ | 0% |  |  |  | DIR | 92.35% |  |  |  | DER | 7.647% |  |  |  | IZQ | 0% |  |  |  | DIR | 95.07% |  |  | DER | 4.925%
VOL MAX | 232.5 | IZQ | 0 |  | DIR | 215.2778 |  | DER | 17.2222 |  |  | 262.5 |  | IZQ | 0 |  |  |  | DIR | 242.4265 |  |  |  | DER | 20.0735 |  |  | 613 | IZQ | 0 |  |  |  | DIR | 582.8094 |  |  | DER | 30.1906
[19 empty] | GRUPO |  | 2
VOL-15MIN | 82.5 | 102 | 88.5 | 68.5 | 75.5 | 57.5 | 50 | 64 | 55 | 69 |  | 51 | 51 | 46.5 | 67 | 63 | 45.5 | 63 | 51.5 | 49.5 | 44.5 | 54.5 | 63 | 64 | 78 | 73 | 47 | 51 | 74.5 | 65 | 54.5 | 60 | 62 | 53 | 71.5 | 60 | 63.5 | 33 | 26 |  |  |  | 341.5 | 334.5 | 290 | 251.5 | 247 | 226.5 | 238 |  |  |  | 215.5 | 227.5 | 222 | 238.5 | 223 | 209.5 | 208.5 | 200 | 211.5 | 226 | 259.5 | 278 | 262 |  |  |  | 245 | 254 | 241.5 | 229.5 | 246.5 | 246.5 | 248 | 228 | 182.5
VOL-HORA |  |  |  | 341.5 | 334.5 | 290 | 251.5 | 247 | 226.5 | 238 |  |  |  |  | 215.5 | 227.5 | 222 | 238.5 | 223 | 209.5 | 208.5 | 200 | 211.5 | 226 | 259.5 | 278 | 262 |  |  |  | 245 | 254 | 241.5 | 229.5 | 246.5 | 246.5 | 248 | 228 | 182.5 |  |  |  | 293.5 | 295.5 | 289 | 273 | 266.5 | 274.5 | 287.5 |  |  |  | 287.5 | 292.5 | 299 | 290.5 | 296.5 | 280 | 252 | 238.5 | 229.5 | 247.5 | 251.5 | 273.5 | 282.5 |  |  |  | 344.5 | 351 | 349 | 354 | 359 | 357.5 | 367 | 342.5 | 314
MOV DIRC |  | IZQ | 0% |  | DIR | 94.78% |  | DER | 5.221% |  |  |  |  | IZQ | 0% |  |  |  | DIR | 96.67% |  |  |  | DER | 3.333% |  |  |  | IZQ | 0% |  |  |  | DIR | 96.61% |  |  | DER | 3.39% |  |  |  | 386.5 | 375 | 358.5 | 353 | 354 | 361.5 | 357.5 |  |  |  | 315.5 | 306.5 | 310.5 | 300.5 | 306 | 314.5 | 305 | 296 | 285.5 | 295.5 | 302.5 | 322.5 | 330.5 |  |  |  | 325 | 331.5 | 341 | 348.5 | 366.5 | 375 | 375.5 | 367.5 | 349.5
VOL MAX | 341.5 | IZQ | 0 |  | DIR | 323.6707 |  | DER | 17.8293 |  |  | 278 |  | IZQ | 0 |  |  |  | DIR | 268.7333 |  |  |  | DER | 9.2667 |  |  | 254 | IZQ | 0 |  |  |  | DIR | 245.3898 |  |  | DER | 8.6102
[19 empty] | GRUPO |  | 3 | [21 empty] | 1238.5 | 1237.5 | 1159.5 | 1087 | 1088 | 1062.5 | 1078 |  |  |  | 1035 | 1049 | 1081 | 1092 | 1080 | 1063.5 | 1004 | 944.5 | 925.5 | 958.5 | 998 | 1066.5 | 1058 |  |  |  | 1289 | 1312.5 | 1302.5 | 1287.5 | 1350 | 1396.5 | 1538.5 | 1551 | 1449
VOL-15MIN | 98 | 98 | 94 | 96.5 | 86.5 | 81.5 | 88.5 | 97.5 | 94 | 77.5 |  | 74.5 | 75.5 | 90.5 | 75 | 65.5 | 79.5 | 80.5 | 80.5 | 74 | 70 | 71.5 | 70 | 84 | 77 | 91.5 | 78 | 77.5 | 78 | 87.5 | 82 | 84 | 87.5 | 95 | 100 | 92.5 | 88 | 87 | 82
VOL-HORA |  |  |  | 386.5 | 375 | 358.5 | 353 | 354 | 361.5 | 357.5 |  |  |  |  | 315.5 | 306.5 | 310.5 | 300.5 | 306 | 314.5 | 305 | 296 | 285.5 | 295.5 | 302.5 | 322.5 | 330.5 |  |  |  | 325 | 331.5 | 341 | 348.5 | 366.5 | 375 | 375.5 | 367.5 | 349.5
MOV DIRC |  | IZQ | 0% |  | DIR | 98.81% |  | DER | 1.194% |  |  |  |  | IZQ | 0% |  |  |  | DIR | 93.51% |  |  |  | DER | 6.49% |  |  |  | IZQ | 0% |  |  |  | DIR | 94.38% |  |  | DER | 5.621%
VOL MAX | 386.5 | IZQ | 0 |  | DIR | 381.8851 |  | DER | 4.6149 |  |  | 330.5 |  | IZQ | 0 |  |  |  | DIR | 309.0516 |  |  |  | DER | 21.4484 |  |  | 375.5 | IZQ | 0 |  |  |  | DIR | 354.392 |  |  | DER | 21.108
[19 empty] | GRUPO |  | 4
VOL-15MIN | 72.5 | 67.5 | 76.5 | 77 | 74.5 | 61 | 60.5 | 70.5 | 82.5 | 74 |  | 67 | 75.5 | 79.5 | 65.5 | 72 | 82 | 71 | 71.5 | 55.5 | 54 | 57.5 | 62.5 | 73.5 | 58 | 79.5 | 71.5 | 85 | 85 | 89.5 | 85 | 91.5 | 83 | 94.5 | 90 | 90 | 92.5 | 70 | 61.5
VOL-HORA |  |  |  | 293.5 | 295.5 | 289 | 273 | 266.5 | 274.5 | 287.5 |  |  |  |  | 287.5 | 292.5 | 299 | 290.5 | 296.5 | 280 | 252 | 238.5 | 229.5 | 247.5 | 251.5 | 273.5 | 282.5 |  |  |  | 344.5 | 351 | 349 | 354 | 359 | 357.5 | 367 | 342.5 | 314
MOV DIRC |  | IZQ | 0% |  | DIR | 94.81% |  | DER | 5.185% |  |  |  |  | IZQ | 0% |  |  |  | DIR | 95.36% |  |  |  | DER | 4.636% |  |  |  | IZQ | 0% |  |  |  | DIR | 96.96% |  |  | DER | 3.042%
VOL MAX | 295.5 | IZQ | 0 |  | DIR | 280.1778 |  | DER | 15.3222 |  |  | 299 |  | IZQ | 0 |  |  |  | DIR | 285.1391 |  |  |  | DER | 13.8609 |  |  | 367 | IZQ | 0 |  |  |  | DIR | 355.8365 |  |  | DER | 11.1635
[19 empty] | GRUPO |  | TOTAL
VOL-15MIN | 303.5 | 328 | 313 | 294 | 302.5 | 250 | 240.5 | 295 | 277 | 265.5 |  | 242 | 248 | 270 | 275 | 256 | 280 | 281 | 263 | 239.5 | 220.5 | 221.5 | 244 | 272.5 | 260 | 290 | 235.5 | 304.5 | 349.5 | 336.5 | 298.5 | 328 | 339.5 | 321.5 | 361 | 374.5 | 481.5 | 334 | 259
VOL-HORA |  |  |  | 1238.5 | 1237.5 | 1159.5 | 1087 | 1088 | 1062.5 | 1078 |  |  |  |  | 1035 | 1049 | 1081 | 1092 | 1080 | 1063.5 | 1004 | 944.5 | 925.5 | 958.5 | 998 | 1066.5 | 1058 |  |  |  | 1289 | 1312.5 | 1302.5 | 1287.5 | 1350 | 1396.5 | 1538.5 | 1551 | 1449
s
Constru eñales
S.A.