## G-1
SDB
Formato Nº 4: VOLUMEN DE ARRIBOS
CONTRATO No. : |  |  |  | DE OBRA
DIRECCIÓN : |  |  | CALLE 54 X CARRERA 45 |  |  |  |  | CRUCE No. : |  |  | 2157 |  |  |  | GRUPO No. : |  |  | 1 (N-S)
AFORADOR : |  |  | JHONY NAVARRO |  |  |  |  | No. CARRILES : |  |  | 2 |  |  |  | FECHA : |  |  | 2020-02-17
HORAS | VEHÍCULOS |  |  |  | TOTAL V. Eq. | TOTAL V. Eq/H | HORAS | VEHÍCULOS |  |  |  | TOTAL V. Eq. | TOTAL V. Eq/H | HORAS | VEHÍCULOS |  |  |  | TOTAL V. Eq. | TOTAL V. Eq/H
| M | A | B | C |  |  |  | M | A | B | C |  |  |  | M | A | B | C
7:30 7:45 | 92 | 135 | 21 | 2 | 228 |  | 11:45 12:00 | 74 | 134 | 24 | 17 | 261.5 | 1052.5 | 16:00 16:15 | 72 | 141 | 31 | 3 | 246.5
7:45 8:00 | 87 | 144 | 27 | 1 | 244 |  | 12:00 12:15 | 84 | 169 | 27 | 13 | 297.5 | 1093 | 16:15 16:30 | 81 | 154 | 33 | 4 | 270.5
8:00 8:15 | 64 | 150 | 31 | 4 | 254 |  | 12:15 12:30 | 95 | 209 | 33 | 10 | 347.5 | 1185.5 | 16:30 16:45 | 84 | 175 | 30 | 9 | 299.5
8:15 8:30 | 58 | 159 | 30 | 4 | 258 | 984 | 12:30 12:45 | 67 | 172 | 34 | 7 | 291 | 1197.5 | 16:45 17:00 | 93 | 169 | 34 | 5 | 296 | 1112.5 |  | 241
8:30 8:45 | 47 | 165 | 33 | 8 | 274.5 | 1030.5 | 12:45 13:00 | 58 | 181 | 31 | 4 | 282 | 1218 | 17:00 17:15 | 108 | 179 | 25 | 4 | 293 | 1159 |  | 250
8:45 9:00 | 58 | 144 | 38 | 3 | 256.5 | 1043 | 13:00 13:15 | 52 | 165 | 32 | 5 | 267.5 | 1188 | 17:15 17:30 | 126 | 170 | 29 | 5 | 303.5 | 1192 |  | 262
9:00 9:15 | 60 | 152 | 33 | 8 | 268 | 1057 | 13:15 13:30 | 61 | 145 | 30 | 7 | 253 | 1093.5 | 17:30 17:45 | 121 | 184 | 28 | 3 | 308 | 1200.5 |  | 270.5
9:15 9:30 | 71 | 145 | 31 | 8 | 262.5 | 1061.5 | 13:30 13:45 | 52 | 134 | 29 | 7 | 235.5 | 1038 | 17:45 18:00 | 136 | 192 | 31 | 4 | 332 | 1236.5 |  | 289.5
9:30 9:45 | 70 | 162 | 38 | 9 | 295.5 | 1082.5 | 13:45 14:00 | 63 | 142 | 27 | 4 | 237.5 | 993.5 | 18:00 18:15 | 159 | 211 | 19 | 4 | 338.5 | 1282 |  | 291
9:45 10:00 | 81 | 149 | 30 | 10 | 274.5 | 1100.5 | 14:00 14:15 | 54 | 159 | 24 | 3 | 241.5 | 967.5 | 18:15 18:30 | 169 | 207 | 28 | 3 | 355 | 1333.5 |  | 294
11:00 11:15 | 78 | 154 | 27 | 4 | 257 |  | 14:15 14:30 | 92 | 194 | 29 | 0 | 298 | 1012.5 | 18:30 18:45 | 142 | 218 | 31 | 1 | 353.5 | 1379 |  | 299
11:15 11:30 | 70 | 143 | 31 | 6 | 255 |  | 14:30 14:45 | 64 | 179 | 27 | 5 | 277.5 | 1054.5 | 18:45 19:00 | 131 | 203 | 36 | 2 | 345.5 | 1392.5 |  | 299.5
11:30 11:45 | 77 | 145 | 39 | 7 | 279 |  | 14:45 15:00 | 58 | 159 | 31 | 8 | 270 | 1087
MAÑANA |  | VOLUMEN MÁX = |  |  |  | 1100.5 | MEDIO DÍA |  | VOLUMEN MÁX = |  |  |  | 1218 | TARDE |  | VOLUMEN MÁX = |  |  |  | 1392.5
|  | HORA MAX VOL |  |  | 9:00 - 10:00 |  |  |  | HORA MAX VOL |  |  | 12:00 - 13:00 |  |  |  | HORA MAX VOL |  |  | 18:00 - 19:00
OBSERVACIONES:
11:00 11:15
11:15 11:30
11:30 11:45
11:45 12:00
12:00 12:15
12:15 12:30
12:30 12:45
12:45 13:00
13:00 13:15
13:15 13:30
13:30 13:45
13:45 14:00
14:00 14:15
14:15 14:30
14:30 14:45
14:45 15:00

## G-4
SDB
Formato Nº 4: VOLUMEN DE ARRIBOS
CONTRATO No. : |  |  |  | DE OBRA
DIRECCIÓN : |  |  | CALLE 54 X CARRERA 45 |  |  |  |  | CRUCE No. : |  |  | 2157 |  |  |  | GRUPO No. : |  |  | 4(OR-OCC)
AFORADOR : |  |  | JULIO VASQUEZ |  |  |  |  | No. CARRILES : |  |  | 2 |  |  |  | FECHA : |  |  | 2020-02-17
HORAS | VEHÍCULOS |  |  |  | TOTAL V. Eq. | TOTAL V. Eq/H | HORAS | VEHÍCULOS |  |  |  | TOTAL V. Eq. | TOTAL V. Eq/H | HORAS | VEHÍCULOS |  |  |  | TOTAL V. Eq. | TOTAL V. Eq/H
| M | A | B | C |  |  |  | M | A | B | C |  |  |  | M | A | B | C
7:30 7:45 | 28 | 169 | 6 | 3 | 202.5 |  | 11:45 12:00 | 26 | 202 | 2 | 4 | 229 | 879 | 16:00 16:15 | 24 | 216 | 3 | 4 | 244 |  |  |  | 12:45 - 13:45 | 929.5
7:45 8:00 | 25 | 178 | 7 | 5 | 217 |  | 12:00 12:15 | 37 | 270 | 2 | 4 | 302.5 | 971 | 16:15 16:30 | 28 | 228 | 2 | 10 | 271 |  |  |  | 12:00 - 13:00 | 932.5
8:00 8:15 | 22 | 183 | 10 | 4 | 224 |  | 12:15 12:30 | 40 | 252 | 0 | 2 | 277 | 1017.5 | 16:30 16:45 | 19 | 273 | 3 | 9 | 311 |  |  |  | 12:30 - 13:30 | 944.5
8:15 8:30 | 16 | 181 | 4 | 5 | 209.5 | 853 | 12:30 12:45 | 42 | 231 | 1 | 3 | 261.5 | 1070 | 16:45 17:00 | 26 | 249 | 2 | 6 | 281 | 1107 | 9:00 - 10:00 | 1077.5 | 12:15 - 13:15 | 950 | 16:00 - 17:00 | 0
8:30 8:45 | 18 | 175 | 3 | 4 | 200 | 850.5 | 12:45 13:00 | 39 | 216 | 2 | 5 | 252 | 1093 | 17:00 17:15 | 30 | 234 | 3 | 5 | 267.5 | 1130.5 | 8:45 - 9:45 | 1084 | 11:30 - 12:30 | 986 | 16:15 - 17:15 | 0
8:45 9:00 | 23 | 176 | 0 | 6 | 202.5 | 836 | 13:00 13:15 | 32 | 182 | 2 | 2 | 207 | 997.5 | 17:15 17:30 | 33 | 222 | 3 | 3 | 252 | 1111.5 | 8:30 - 9:30 | 1088 | 11:15 - 12:15 | 1007 | 16:30 - 17:30 | 0
9:00 9:15 | 21 | 176 | 4 | 7 | 212 | 824 | 13:15 13:30 | 35 | 176 | 1 | 1 | 198 | 918.5 | 17:30 17:45 | 38 | 239 | 2 | 4 | 272 | 1072.5 | 8:15 - 9:15 | 1121.5 | 11:45 - 12:45 | 1015.5 | 16:45 - 17:45 | 0
9:15 9:30 | 31 | 178 | 3 | 8 | 219.5 | 834 | 13:30 13:45 | 31 | 164 | 2 | 4 | 193.5 | 850.5 | 17:45 18:00 | 46 | 245 | 4 | 2 | 281 | 1072.5 | 8:00 - 9:00 | 1162.5 | 11:00 - 12:00 | 1028.5 | 17:00 - 18:00 | 0
9:30 9:45 | 22 | 152 | 2 | 6 | 182 | 816 | 13:45 14:00 | 28 | 161 | 1 | 9 | 199.5 | 798 | 18:00 18:15 | 59 | 294 | 2 | 0 | 327.5 | 1132.5 | 7:45 - 8:45 | 1171 | 13:00 - 14:00 | 1031 | 17:15 - 18:15 | 0
9:45 10:00 | 20 | 165 | 3 | 4 | 191 | 804.5 | 14:00 14:15 | 20 | 149 | 3 | 3 | 172.5 | 763.5 | 18:15 18:30 | 45 | 260 | 4 | 1 | 293 | 1173.5 | 7:30 - 8:30 | 1205.5 | 13:15 - 14:15 | 1036.5 | 17:30 - 18:30 | 0
11:00 11:15 | 30 | 187 | 3 | 1 | 210.5 |  | 14:15 14:30 | 21 | 188 | 3 | 4 | 214.5 | 780 | 18:30 18:45 | 38 | 241 | 2 | 0 | 264 | 1165.5 |  |  | 13:30 - 14:30 | 1058.5 | 17:45 - 18:45 | 0
11:15 11:30 | 26 | 211 | 2 | 1 | 230.5 |  | 14:30 14:45 | 30 | 250 | 1 | 5 | 279.5 | 866 | 18:45 19:00 | 31 | 230 | 2 | 2 | 254.5 | 1139 |  |  | 13:45 - 14:45 | 1091.5 | 18:00 - 19:00 | 0
11:30 11:45 | 25 | 176 | 4 | 5 | 209 |  | 14:45 15:00 | 31 | 211 | 3 | 1 | 235 | 901.5 | [9 empty] | 14:00 - 15:00 | 1132
MAÑANA |  | VOLUMEN MÁX = |  |  |  | 853 | MEDIO DÍA |  | VOLUMEN MÁX = |  |  |  | 1093 | TARDE |  | VOLUMEN MÁX = |  |  |  | 1173.5
|  | HORA MAX VOL |  |  | 7:30 - 8:30 |  |  |  | HORA MAX VOL |  |  | 12:00 - 13:00 |  |  |  | HORA MAX VOL |  |  | 17:30 - 18:30 |  |  |  | HORA MAX VOL
OBSERVACIONES:
11:00 11:15
11:15 11:30
11:30 11:45
11:45 12:00
12:00 12:15
12:15 12:30
12:30 12:45
12:45 13:00
13:00 13:15
13:15 13:30
13:30 13:45
13:45 14:00
14:00 14:15
14:15 14:30
14:30 14:45
14:45 15:00

## G-Totales
SDB
Formato Nº 7: VOLUMEN DE ARRIBOS TOTAL DE LA INTERSECCIÓN
CONTRATO No. : |  |  |  | DE OBRA
DIRECCIÓN : |  |  | CALLE 54 X CARRERA 45 |  |  |  |  | CRUCE No. : |  |  | 2157 |  |  |  | FECHA : |  |  | 2020-02-17
HORAS | VEHÍCULOS |  |  |  | TOTAL V. Eq. | TOTAL V. Eq/H | HORAS | VEHÍCULOS |  |  |  | TOTAL V. Eq. | TOTAL V. Eq/H | HORAS | VEHÍCULOS |  |  |  | TOTAL V. Eq. | TOTAL V. Eq/H
| M | A | B | C |  |  |  | M | A | B | C |  |  |  | M | A | B | C
7:30 7:45 | 120 | 304 | 27 | 5 | 430.5 |  | 11:45 12:00 | 100 | 336 | 26 | 21 | 490.5 | 1931.5 | 16:00 16:15 | 96 | 357 | 34 | 7 | 490.5 |  |  |  | 12:00 - 13:00 | 1745.5
7:45 8:00 | 112 | 322 | 34 | 6 | 461 |  | 12:00 12:15 | 121 | 439 | 29 | 17 | 600 | 2064 | 16:15 16:30 | 109 | 382 | 35 | 14 | 541.5 |  |  |  | 12:30 - 13:30 | 1755
8:00 8:15 | 86 | 333 | 41 | 8 | 478 |  | 12:15 12:30 | 135 | 461 | 33 | 12 | 624.5 | 2203 | 16:30 16:45 | 103 | 448 | 33 | 18 | 610.5 |  |  |  | 12:15 - 13:15 | 1763.5
8:15 8:30 | 74 | 340 | 34 | 9 | 467.5 | 1837 | 12:30 12:45 | 109 | 403 | 35 | 10 | 552.5 | 2267.5 | 16:45 17:00 | 119 | 418 | 36 | 11 | 577 | 2219.5 | 8:30 - 9:30 | 2015.5 | 12:45 - 13:45 | 1769 | 16:00 - 17:00 | 0
8:30 8:45 | 65 | 340 | 36 | 12 | 474.5 | 1881 | 12:45 13:00 | 97 | 397 | 33 | 9 | 534 | 2311 | 17:00 17:15 | 138 | 413 | 28 | 9 | 560.5 | 2289.5 | 9:00 - 10:00 | 2044.5 | 11:30 - 12:30 | 1803.5 | 16:15 - 17:15 | 0
8:45 9:00 | 81 | 320 | 38 | 9 | 459 | 1879 | 13:00 13:15 | 84 | 347 | 34 | 7 | 474.5 | 2185.5 | 17:15 17:30 | 159 | 392 | 32 | 8 | 555.5 | 2303.5 | 8:45 - 9:45 | 2047 | 11:15 - 12:15 | 1810.5 | 16:30 - 17:30 | 0
9:00 9:15 | 81 | 328 | 37 | 15 | 480 | 1881 | 13:15 13:30 | 96 | 321 | 31 | 8 | 451 | 2012 | 17:30 17:45 | 159 | 423 | 30 | 7 | 580 | 2273 | 8:15 - 9:15 | 2067.5 | 11:45 - 12:45 | 1832 | 16:45 - 17:45 | 0
9:15 9:30 | 102 | 323 | 34 | 16 | 482 | 1895.5 | 13:30 13:45 | 83 | 298 | 31 | 11 | 429 | 1888.5 | 17:45 18:00 | 182 | 437 | 35 | 6 | 613 | 2309 | 8:00 - 9:00 | 2079.5 | 11:00 - 12:00 | 1838.5 | 17:00 - 18:00 | 0
9:30 9:45 | 92 | 314 | 40 | 15 | 477.5 | 1898.5 | 13:45 14:00 | 91 | 303 | 28 | 13 | 437 | 1791.5 | 18:00 18:15 | 218 | 505 | 21 | 4 | 666 | 2414.5 | 7:45 - 8:45 | 2112.5 | 13:15 - 14:15 | 1862.5 | 17:15 - 18:15 | 0
9:45 10:00 | 101 | 314 | 33 | 14 | 465.5 | 1905 | 14:00 14:15 | 74 | 308 | 27 | 6 | 414 | 1731 | 18:15 18:30 | 214 | 467 | 32 | 4 | 648 | 2507 | 7:30 - 8:30 | 2147.5 | 13:00 - 14:00 | 1876.5 | 17:30 - 18:30 | 0
11:00 11:15 | 108 | 341 | 30 | 5 | 467.5 |  | 14:15 14:30 | 113 | 382 | 32 | 4 | 512.5 | 1792.5 | 18:30 18:45 | 180 | 459 | 33 | 1 | 617.5 | 2544.5 |  |  | 13:30 - 14:30 | 1888.5 | 17:45 - 18:45 | 0
11:15 11:30 | 96 | 354 | 33 | 7 | 485.5 |  | 14:30 14:45 | 94 | 429 | 28 | 10 | 557 | 1920.5 | 18:45 19:00 | 162 | 433 | 38 | 4 | 600 | 2531.5 |  |  | 13:45 - 14:45 | 1896 | 18:00 - 19:00 | 0
11:30 11:45 | 102 | 321 | 43 | 12 | 488 |  | 14:45 15:00 | 89 | 370 | 34 | 9 | 505 | 1988.5 | [9 empty] | 14:00 - 15:00 | 1946
MAÑANA |  | VOLUMEN MÁX = |  |  |  | 1905 | MEDIO DÍA |  | VOLUMEN MÁX = |  |  |  | 2311 | TARDE |  | VOLUMEN MÁX = |  |  |  | 2544.5
|  | HORA MAX VOL |  |  | 9:00 - 10:00 |  |  |  | HORA MAX VOL |  |  | 12:00 - 13:00 |  |  |  | HORA MAX VOL |  |  | 17:45 - 18:45 |  |  |  | HORA MAX VOL
OBSERVACIONES:
11:00 11:15
11:15 11:30
11:30 11:45
11:45 12:00
12:00 12:15
12:15 12:30
12:30 12:45
12:45 13:00
13:00 13:15
13:15 13:30
13:30 13:45
13:45 14:00
14:00 14:15
14:15 14:30
14:30 14:45
14:45 15:00

## DIRECCIONALIDAD
SDB
Formato Nº 5: Volumen vehicular direccional
CONTRATO No.: |  | DE OBRA
DIRECCIÓN : |  | CALLE 54 X CARRERA 45 |  |  |  |  | CRUCE No. : | 2157
AFORADOR: |  | IVAN FONSECA |  |  |  |  | FECHA : | 2020-02-17
GRUPO No. | No. CARRILES | PERIODO | MOVIMIENTO | MOTOS | AUTOS | BUS | CAMIÓN | TOTAL EQUIVAL. | % DIRECC.
|  |  |  | M | A | B | C
1 (N-S) | 2 |  | IZQUIERDA | 0 | 0 | 0 | 0 | 0 | 0,00
|  | MAÑANA: | DIRECTOS | 135 | 246 | 73 | 11 | 487 | 90.5204
|  | 07:30 - 08:00 | DERECHA | 15 | 41 | 0 | 1 | 51 | 9.4796
|  |  | IZQUIERDA | 0 | 0 | 0 | 0 | 0 | 0,00
|  | MEDIO DÍA: | DIRECTOS | 109 | 280 | 58 | 10 | 475.5 | 86.8493
|  | 11:00 - 11:30 | DERECHA | 13 | 58 | 0 | 3 | 72 | 13.1507
|  |  | IZQUIERDA | 0 | 0 | 0 | 0 | 0 | 0,00
|  | TARDE: | DIRECTOS | 254 | 380 | 67 | 3 | 648.5 | 92.7754
|  | 17:00 - 17:30 | DERECHA | 19 | 41 | 0 | 0 | 50.5 | 7.2246
2 (S-N) |  |  | IZQUIERDA | 0 | 0 | 0 | 0 | 0 | 0,00
|  | MAÑANA: | DIRECTOS | 0 | 0 | 0 | 0 | 0 | 0,00
|  | 08:00 - 08:30 | DERECHA | 0 | 0 | 0 | 0 | 0 | 0,00
|  |  | IZQUIERDA | 0 | 0 | 0 | 0 | 0 | 0,00
|  | MEDIO DÍA: | DIRECTOS | 0 | 0 | 0 | 0 | 0 | 0,00
|  | 11:30 - 12:00 | DERECHA | 0 | 0 | 0 | 0 | 0 | 0,00
|  |  | IZQUIERDA | 0 | 0 | 0 | 0 | 0 | 0,00
|  | TARDE: | DIRECTOS | 0 | 0 | 0 | 0 | 0 | 0,00
|  | 17:30 - 18:00 | DERECHA | 0 | 0 | 0 | 0 | 0 | 0,00
3 (OCC-OR) |  |  | IZQUIERDA | 0 | 0 | 0 | 0 | 0 | 0,00
|  | MAÑANA: | DIRECTOS | 0 | 0 | 0 | 0 | 0 | 0,00
|  | 08:30 - 09:00 | DERECHA | 0 | 0 | 0 | 0 | 0 | 0,00
|  |  | IZQUIERDA | 0 | 0 | 0 | 0 | 0 | 0,00
|  | MEDIO DÍA: | DIRECTOS | 0 | 0 | 0 | 0 | 0 | 0,00
|  | 12:00 - 12:30 | DERECHA | 0 | 0 | 0 | 0 | 0 | 0,00
|  |  | IZQUIERDA | 0 | 0 | 0 | 0 | 0 | 0,00
|  | TARDE: | DIRECTOS | 0 | 0 | 0 | 0 | 0 | 0,00
|  | 18:00 - 18:30 | DERECHA | 0 | 0 | 0 | 0 | 0 | 0,00
4 (OR-OCC) | 2 |  | IZQUIERDA | 11 | 44 | 0 | 3 | 57 | 14.902
|  | MAÑANA: | DIRECTOS | 37 | 278 | 7 | 6 | 325.5 | 85.098
|  | 09:00 - 09:30 | DERECHA | 0 | 0 | 0 | 0 | 0 | 0,00
|  |  | IZQUIERDA | 14 | 102 | 0 | 0 | 109 | 21.1856
|  | MEDIO DÍA: | DIRECTOS | 47 | 359 | 4 | 6 | 405.5 | 78.8144
|  | 12:30 - 13:00 | DERECHA | 0 | 0 | 0 | 0 | 0 | 0,00
|  |  | IZQUIERDA | 20 | 121 | 0 | 0 | 131 | 25.2652
|  | TARDE: | DIRECTOS | 49 | 350 | 4 | 2 | 387.5 | 74.7348
|  | 18:30 - 19:00 | DERECHA | 0 | 0 | 0 | 0 | 0 | 0,00
OBSERVACIONES:

## DIAGRAMA DE VOL
CONTRATO DE CONCESION DE AMOBLAMIENTO URBANO
SISTEMA DE SEMAFIRIZACION
VOLUMENES VEHICULARES DE INTERSECCION SEMAFORIZADA
CIUDAD |  | BARRANQUILLA | [8 empty] | INTERSECCIÓN |  |  | CALLE 54 X CARRERA 45 | [6 empty] | Nº EXTERNO |  |  | 2157 | [7 empty] | FECHA |  | 2020-02-17
|  |  | MAÑANA | [14 empty] | MEDIO DIA | [13 empty] | TARDE
TIEMPO | 7:45 | 8:00 | 8:15 | 8:30 | 8:45 | 9:00 | 9:15 | 9:30 | 9:45 | 10:00 |  | 11:15 | 11:30 | 11:45 | 12:00 | 12:15 | 12:30 | 12:45 | 13:00 | 13:15 | 13:30 | 13:45 | 14:00 | 14:15 | 14:30 | 14:45 | 15:00 | 16:15 | 16:30 | 16:45 | 17:00 | 17:15 | 17:30 | 17:45 | 18:00 | 18:15 | 18:30 | 18:45 | 19:00 | 7:45 | 8:00 | 8:15 | 8:30 | 8:45 | 9:00 | 9:15 | 9:30 | 9:45 | 10:00 | 11:15 | 11:30 | 11:45 | 12:00 | 12:15 | 12:30 | 12:45 | 13:00 | 13:15 | 13:30 | 13:45 | 14:00 | 14:15 | 14:30 | 14:45 | 15:00 | 16:15 | 16:30 | 16:45 | 17:00 | 17:15 | 17:30 | 17:45 | 18:00 | 18:15 | 18:30 | 18:45 | 19:00
[19 empty] | GRUPO |  | 1 | [21 empty] | 984 | 1030.5 | 1043 | 1057 | 1061.5 | 1082.5 | 1100.5 |  |  |  | 1052.5 | 1093 | 1185.5 | 1197.5 | 1218 | 1188 | 1093.5 | 1038 | 993.5 | 967.5 | 1012.5 | 1054.5 | 1087 |  |  |  | 1112.5 | 1159 | 1192 | 1200.5 | 1236.5 | 1282 | 1333.5 | 1379 | 1392.5
VOL-15MIN | 228 | 244 | 254 | 258 | 274.5 | 256.5 | 268 | 262.5 | 295.5 | 274.5 |  | 257 | 255 | 279 | 261.5 | 297.5 | 347.5 | 291 | 282 | 267.5 | 253 | 235.5 | 237.5 | 241.5 | 298 | 277.5 | 270 | 246.5 | 270.5 | 299.5 | 296 | 293 | 303.5 | 308 | 332 | 338.5 | 355 | 353.5 | 345.5
VOL-HORA |  |  |  | 984 | 1030.5 | 1043 | 1057 | 1061.5 | 1082.5 | 1100.5 |  |  |  |  | 1052.5 | 1093 | 1185.5 | 1197.5 | 1218 | 1188 | 1093.5 | 1038 | 993.5 | 967.5 | 1012.5 | 1054.5 | 1087 |  |  |  | 1112.5 | 1159 | 1192 | 1200.5 | 1236.5 | 1282 | 1333.5 | 1379 | 1392.5
MOV DIRC |  | IZQ | 0% |  | DIR | 90.52% |  | DER | 9.48% |  |  |  |  | IZQ | 0% |  |  |  | DIR | 86.85% |  |  |  | DER | 13.15% |  |  |  | IZQ | 0% |  |  |  | DIR | 92.78% |  |  | DER | 7.225%
VOL MAX | 1100.5 | IZQ | 0 |  | DIR | 996.1775 |  | DER | 104.3225 |  |  | 1218 |  | IZQ | 0 |  |  |  | DIR | 1057.8247 |  |  |  | DER | 160.1753 |  |  | 1392.5 | IZQ | 0 |  |  |  | DIR | 1291.8974 |  |  | DER | 100.6026
[19 empty] | GRUPO |  | 2
VOL-15MIN | [42 empty] | 0 | 0 | 0 | 0 | 0 | 0 | 0 |  |  |  | 0 | 0 | 0 | 0 | 0 | 0 | 0 | 0 | 0 | 0 | 0 | 0 | 0 |  |  |  | 0 | 0 | 0 | 0 | 0 | 0 | 0 | 0 | 0
VOL-HORA |  |  |  | 0 | 0 | 0 | 0 | 0 | 0 | 0 |  |  |  |  | 0 | 0 | 0 | 0 | 0 | 0 | 0 | 0 | 0 | 0 | 0 | 0 | 0 |  |  |  | 0 | 0 | 0 | 0 | 0 | 0 | 0 | 0 | 0 |  |  |  | 853 | 850.5 | 836 | 824 | 834 | 816 | 804.5 |  |  |  | 879 | 971 | 1017.5 | 1070 | 1093 | 997.5 | 918.5 | 850.5 | 798 | 763.5 | 780 | 866 | 901.5 |  |  |  | 1107 | 1130.5 | 1111.5 | 1072.5 | 1072.5 | 1132.5 | 1173.5 | 1165.5 | 1139
MOV DIRC |  | IZQ | 0% |  | DIR | 0% |  | DER | 0% |  |  |  |  | IZQ | 0% |  |  |  | DIR | 0% |  |  |  | DER | 0% |  |  |  | IZQ | 0% |  |  |  | DIR | 0% |  |  | DER | 0% |  |  |  | 0 | 0 | 0 | 0 | 0 | 0 | 0 |  |  |  | 0 | 0 | 0 | 0 | 0 | 0 | 0 | 0 | 0 | 0 | 0 | 0 | 0 |  |  |  | 0 | 0 | 0 | 0 | 0 | 0 | 0 | 0 | 0
[19 empty] | GRUPO |  | 3 | [21 empty] | 1837 | 1881 | 1879 | 1881 | 1895.5 | 1898.5 | 1905 |  |  |  | 1931.5 | 2064 | 2203 | 2267.5 | 2311 | 2185.5 | 2012 | 1888.5 | 1791.5 | 1731 | 1792.5 | 1920.5 | 1988.5 |  |  |  | 2219.5 | 2289.5 | 2303.5 | 2273 | 2309 | 2414.5 | 2507 | 2544.5 | 2531.5
VOL-15MIN
VOL-HORA |  |  |  | 0 | 0 | 0 | 0 | 0 | 0 | 0 |  |  |  |  | 0 | 0 | 0 | 0 | 0 | 0 | 0 | 0 | 0 | 0 | 0 | 0 | 0 |  |  |  | 0 | 0 | 0 | 0 | 0 | 0 | 0 | 0 | 0
MOV DIRC |  | IZQ | 0% |  | DIR | 0% |  | DER | 0% |  |  |  |  | IZQ | 0% |  |  |  | DIR | 0% |  |  |  | DER | 0% |  |  |  | IZQ | 0% |  |  |  | DIR | 0% |  |  | DER | 0%
[19 empty] | GRUPO |  | 4
VOL-15MIN | 202.5 | 217 | 224 | 209.5 | 200 | 202.5 | 212 | 219.5 | 182 | 191 |  | 210.5 | 230.5 | 209 | 229 | 302.5 | 277 | 261.5 | 252 | 207 | 198 | 193.5 | 199.5 | 172.5 | 214.5 | 279.5 | 235 | 244 | 271 | 311 | 281 | 267.5 | 252 | 272 | 281 | 327.5 | 293 | 264 | 254.5
VOL-HORA |  |  |  | 853 | 850.5 | 836 | 824 | 834 | 816 | 804.5 |  |  |  |  | 879 | 971 | 1017.5 | 1070 | 1093 | 997.5 | 918.5 | 850.5 | 798 | 763.5 | 780 | 866 | 901.5 |  |  |  | 1107 | 1130.5 | 1111.5 | 1072.5 | 1072.5 | 1132.5 | 1173.5 | 1165.5 | 1139
MOV DIRC |  | IZQ | 14.9% |  | DIR | 85.1% |  | DER | 0% |  |  |  |  | IZQ | 21.19% |  |  |  | DIR | 78.81% |  |  |  | DER | 0% |  |  |  | IZQ | 25.27% |  |  |  | DIR | 74.73% |  |  | DER | 0%
VOL MAX | 853 | IZQ | 127.1137 |  | DIR | 725.8863 |  | DER | 0 |  |  | 1093 |  | IZQ | 231.5588 |  |  |  | DIR | 861.4412 |  |  |  | DER | 0 |  |  | 1173.5 | IZQ | 296.487 |  |  |  | DIR | 877.013 |  |  | DER | 0
[19 empty] | GRUPO |  | TOTAL
VOL-15MIN | 430.5 | 461 | 478 | 467.5 | 474.5 | 459 | 480 | 482 | 477.5 | 465.5 |  | 467.5 | 485.5 | 488 | 490.5 | 600 | 624.5 | 552.5 | 534 | 474.5 | 451 | 429 | 437 | 414 | 512.5 | 557 | 505 | 490.5 | 541.5 | 610.5 | 577 | 560.5 | 555.5 | 580 | 613 | 666 | 648 | 617.5 | 600
VOL-HORA |  |  |  | 1837 | 1881 | 1879 | 1881 | 1895.5 | 1898.5 | 1905 |  |  |  |  | 1931.5 | 2064 | 2203 | 2267.5 | 2311 | 2185.5 | 2012 | 1888.5 | 1791.5 | 1731 | 1792.5 | 1920.5 | 1988.5 |  |  |  | 2219.5 | 2289.5 | 2303.5 | 2273 | 2309 | 2414.5 | 2507 | 2544.5 | 2531.5
s
Constru eñales
S.A.