## G-1
SDB
Formato Nº 4: VOLUMEN DE ARRIBOS
CONTRATO No. : |  |  |  | DE OBRA
DIRECCIÓN : |  |  | CL 39 - CR 21 |  |  |  |  | CRUCE No. : |  |  | 3921 |  |  |  | GRUPO No. : |  |  | 1 (N-S)
AFORADOR : |  |  | GEOVANNIS GONZALEZ |  |  |  |  | No. CARRILES : |  |  | 1 |  |  |  | FECHA : |  |  | 2020-02-13
HORAS | VEHÍCULOS |  |  |  | TOTAL V. Eq. | TOTAL V. Eq/H | HORAS | VEHÍCULOS |  |  |  | TOTAL V. Eq. | TOTAL V. Eq/H | HORAS | VEHÍCULOS |  |  |  | TOTAL V. Eq. | TOTAL V. Eq/H
| M | A | B | C |  |  |  | M | A | B | C |  |  |  | M | A | B | C
7:30 7:45 | 18 | 5 | 0 | 0 | 14 |  | 11:45 12:00 | 3 | 3 | 0 | 0 | 4.5 | 14.5 | 16:00 16:15 | 0 | 0 | 0 | 0 | 0
7:45 8:00 | 12 | 3 | 0 | 0 | 9 |  | 12:00 12:15 | 9 | 3 | 0 | 0 | 7.5 | 19.5 | 16:15 16:30 | 6 | 1 | 0 | 0 | 4
8:00 8:15 | 5 | 4 | 0 | 1 | 9 |  | 12:15 12:30 | 12 | 2 | 0 | 0 | 8 | 24 | 16:30 16:45 | 3 | 8 | 0 | 0 | 9.5
8:15 8:30 | 5 | 3 | 0 | 0 | 5.5 | 37.5 | 12:30 12:45 | 21 | 9 | 0 | 0 | 19.5 | 39.5 | 16:45 17:00 | 9 | 6 | 0 | 1 | 13 | 26.5
8:30 8:45 | 4 | 1 | 0 | 0 | 3 | 26.5 | 12:45 13:00 | 11 | 8 | 0 | 0 | 13.5 | 48.5 | 17:00 17:15 | 6 | 0 | 0 | 0 | 3 | 29.5
8:45 9:00 | 3 | 2 | 0 | 0 | 3.5 | 21 | 13:00 13:15 | 8 | 4 | 0 | 0 | 8 | 49 | 17:15 17:30 | 3 | 2 | 0 | 0 | 3.5 | 29
9:00 9:15 | 6 | 3 | 0 | 0 | 6 | 18 | 13:15 13:30 | 9 | 5 | 0 | 0 | 9.5 | 50.5 | 17:30 17:45 | 27 | 15 | 0 | 0 | 28.5 | 48
9:15 9:30 | 4 | 3 | 0 | 0 | 5 | 17.5 | 13:30 13:45 | 4 | 3 | 0 | 1 | 7.5 | 38.5 | 17:45 18:00 | 22 | 12 | 0 | 0 | 23 | 58
9:30 9:45 | 4 | 4 | 0 | 0 | 6 | 20.5 | 13:45 14:00 | 14 | 3 | 0 | 0 | 10 | 35 | 18:00 18:15 | 10 | 5 | 0 | 0 | 10 | 65
9:45 10:00 | 2 | 2 | 0 | 0 | 3 | 20 | 14:00 14:15 | 15 | 4 | 0 | 0 | 11.5 | 38.5 | 18:15 18:30 | 5 | 1 | 0 | 0 | 3.5 | 65
11:00 11:15 | 3 | 1 | 0 | 0 | 2.5 |  | 14:15 14:30 | 15 | 3 | 0 | 0 | 10.5 | 39.5 | 18:30 18:45 | 7 | 5 | 0 | 0 | 8.5 | 45
11:15 11:30 | 3 | 2 | 0 | 0 | 3.5 |  | 14:30 14:45 | 3 | 2 | 0 | 0 | 3.5 | 35.5 | 18:45 19:00 | 3 | 2 | 0 | 0 | 3.5 | 25.5
11:30 11:45 | 2 | 3 | 0 | 0 | 4 |  | 14:45 15:00 | 4 | 0 | 0 | 0 | 2 | 27.5
MAÑANA |  | VOLUMEN MÁX = |  |  |  | 37.5 | MEDIO DÍA |  | VOLUMEN MÁX = |  |  |  | 50.5 | TARDE |  | VOLUMEN MÁX = |  |  |  | 65
|  | HORA MAX VOL |  |  | 7:30 - 8:30 |  |  |  | HORA MAX VOL |  |  | 12:30 - 13:30 |  |  |  | HORA MAX VOL |  |  | 17:15 - 18:15
OBSERVACIONES:
11:00 11:15
11:15 11:30
11:30 11:45
11:45 12:00
12:00 12:15
12:15 12:30
12:30 12:45
12:45 13:00
13:00 13:15
13:15 13:30
13:30 13:45
13:45 14:00
14:00 14:15
14:15 14:30
14:30 14:45
14:45 15:00

## G-2
SDB
Formato Nº 4: VOLUMEN DE ARRIBOS
CONTRATO No. : |  |  |  | DE OBRA
DIRECCIÓN : |  |  | CL 39 - CR 21 |  |  |  |  | CRUCE No. : |  |  | 3921 |  |  |  | GRUPO No. : |  |  | 2 (S-N)
AFORADOR : |  |  | ADOLFREDO FLOREZ |  |  |  |  | No. CARRILES : |  |  | 1 |  |  |  | FECHA : |  |  | 2020-02-13
HORAS | VEHÍCULOS |  |  |  | TOTAL V. Eq. | TOTAL V. Eq/H | HORAS | VEHÍCULOS |  |  |  | TOTAL V. Eq. | TOTAL V. Eq/H | HORAS | VEHÍCULOS |  |  |  | TOTAL V. Eq. | TOTAL V. Eq/H
| M | A | B | C |  |  |  | M | A | B | C |  |  |  | M | A | B | C
7:30 7:45 | 11 | 16 | 0 | 0 | 21.5 |  | 11:45 12:00 | 3 | 6 | 0 | 0 | 7.5 | 47 | 16:00 16:15 | 6 | 8 | 0 | 0 | 11
7:45 8:00 | 12 | 19 | 0 | 0 | 25 |  | 12:00 12:15 | 9 | 17 | 0 | 0 | 21.5 | 57 | 16:15 16:30 | 8 | 11 | 0 | 1 | 17.5
8:00 8:15 | 9 | 13 | 0 | 0 | 17.5 |  | 12:15 12:30 | 7 | 12 | 0 | 0 | 15.5 | 55 | 16:30 16:45 | 5 | 8 | 0 | 0 | 10.5
8:15 8:30 | 8 | 15 | 0 | 0 | 19 | 83 | 12:30 12:45 | 14 | 29 | 0 | 0 | 36 | 80.5 | 16:45 17:00 | 6 | 10 | 1 | 1 | 17.5 | 56.5 |  | 212.5
8:30 8:45 | 5 | 11 | 0 | 0 | 13.5 | 75 | 12:45 13:00 | 12 | 21 | 0 | 0 | 27 | 100 | 17:00 17:15 | 6 | 16 | 0 | 0 | 19 | 64.5 |  | 226
8:45 9:00 | 8 | 12 | 0 | 0 | 16 | 66 | 13:00 13:15 | 15 | 20 | 0 | 0 | 27.5 | 106 | 17:15 17:30 | 9 | 18 | 0 | 0 | 22.5 | 69.5 |  | 233.5
9:00 9:15 | 6 | 7 | 0 | 1 | 12.5 | 61 | 13:15 13:30 | 13 | 18 | 0 | 0 | 24.5 | 115 | 17:30 17:45 | 5 | 17 | 0 | 0 | 19.5 | 78.5 |  | 234
9:15 9:30 | 8 | 6 | 0 | 1 | 12.5 | 54.5 | 13:30 13:45 | 10 | 12 | 0 | 0 | 17 | 96 | 17:45 18:00 | 12 | 9 | 0 | 0 | 15 | 76 |  | 248
9:30 9:45 | 5 | 9 | 0 | 0 | 11.5 | 52.5 | 13:45 14:00 | 7 | 13 | 0 | 0 | 16.5 | 85.5 | 18:00 18:15 | 6 | 11 | 0 | 0 | 14 | 71 |  | 248
9:45 10:00 | 5 | 10 | 1 | 0 | 14.5 | 51 | 14:00 14:15 | 11 | 13 | 1 | 0 | 20.5 | 78.5 | 18:15 18:30 | 9 | 10 | 0 | 0 | 14.5 | 63 |  | 262
11:00 11:15 | 3 | 10 | 0 | 0 | 11.5 |  | 14:15 14:30 | 12 | 8 | 0 | 0 | 14 | 68 | 18:30 18:45 | 7 | 11 | 0 | 0 | 14.5 | 58 |  | 275
11:15 11:30 | 6 | 12 | 0 | 1 | 17.5 |  | 14:30 14:45 | 10 | 14 | 0 | 2 | 24 | 75 | 18:45 19:00 | 9 | 10 | 0 | 0 | 14.5 | 57.5 |  | 276
11:30 11:45 | 5 | 8 | 0 | 0 | 10.5 |  | 14:45 15:00 | 9 | 4 | 0 | 1 | 11 | 69.5
MAÑANA |  | VOLUMEN MÁX = |  |  |  | 83 | MEDIO DÍA |  | VOLUMEN MÁX = |  |  |  | 115 | TARDE |  | VOLUMEN MÁX = |  |  |  | 78.5
|  | HORA MAX VOL |  |  | 7:30 - 8:30 |  |  |  | HORA MAX VOL |  |  | 12:30 - 13:30 |  |  |  | HORA MAX VOL |  |  | 16:45 - 17:45
OBSERVACIONES:
11:00 11:15
11:15 11:30
11:30 11:45
11:45 12:00
12:00 12:15
12:15 12:30
12:30 12:45
12:45 13:00
13:00 13:15
13:15 13:30
13:30 13:45
13:45 14:00
14:00 14:15
14:15 14:30
14:30 14:45
14:45 15:00

## G-3
SDB
Formato Nº 4: VOLUMEN DE ARRIBOS
CONTRATO No. : |  |  |  | DE OBRA
DIRECCIÓN : |  |  | CL 39 - CR 21 |  |  |  |  | CRUCE No. : |  |  | 3921 |  |  |  | GRUPO No. : |  |  | 3 (OCC-OR)
AFORADOR : |  |  | IVAN FONSECA |  |  |  |  | No. CARRILES : |  |  | 2 |  |  |  | FECHA : |  |  | 2020-02-13
HORAS | VEHÍCULOS |  |  |  | TOTAL V. Eq. | TOTAL V. Eq/H | HORAS | VEHÍCULOS |  |  |  | TOTAL V. Eq. | TOTAL V. Eq/H | HORAS | VEHÍCULOS |  |  |  | TOTAL V. Eq. | TOTAL V. Eq/H
| M | A | B | C |  |  |  | M | A | B | C |  |  |  | M | A | B | C
7:30 7:45 | 63 | 45 | 5 | 2 | 91.5 |  | 11:45 12:00 | 43 | 52 | 16 | 2 | 110.5 | 404 | 16:00 16:15 | 40 | 45 | 7 | 4 | 89 |  |  |  | 11:15 - 12:15 | 803.5
7:45 8:00 | 55 | 52 | 8 | 0 | 95.5 |  | 12:00 12:15 | 41 | 71 | 15 | 2 | 126.5 | 449 | 16:15 16:30 | 42 | 49 | 9 | 2 | 93 |  |  |  | 13:45 - 14:45 | 804.5
8:00 8:15 | 59 | 54 | 11 | 2 | 110.5 |  | 12:15 12:30 | 38 | 88 | 10 | 4 | 137 | 472 | 16:30 16:45 | 54 | 56 | 7 | 4 | 107 |  |  |  | 11:00 - 12:00 | 810
8:15 8:30 | 43 | 36 | 12 | 1 | 84 | 381.5 | 12:30 12:45 | 73 | 84 | 8 | 4 | 146.5 | 520.5 | 16:45 17:00 | 44 | 41 | 15 | 3 | 100.5 | 389.5 | 8:00 - 9:00 | 917 | 12:30 - 13:30 | 810.5 | 16:00 - 17:00 | 0
8:30 8:45 | 41 | 48 | 11 | 5 | 103 | 393 | 12:45 13:00 | 54 | 72 | 6 | 3 | 118.5 | 528.5 | 17:00 17:15 | 59 | 52 | 17 | 1 | 118 | 418.5 | 8:30 - 9:30 | 927.5 | 12:00 - 13:00 | 813 | 16:15 - 17:15 | 0
8:45 9:00 | 50 | 53 | 13 | 3 | 111.5 | 409 | 13:00 13:15 | 52 | 65 | 5 | 2 | 106 | 508 | 17:15 17:30 | 70 | 62 | 15 | 2 | 132 | 457.5 | 7:45 - 8:45 | 941.5 | 12:15 - 13:15 | 813.5 | 16:30 - 17:30 | 0
9:00 9:15 | 31 | 34 | 15 | 3 | 87 | 385.5 | 13:15 13:30 | 53 | 46 | 7 | 4 | 96.5 | 467.5 | 17:30 17:45 | 87 | 71 | 12 | 3 | 146 | 496.5 | 7:30 - 8:30 | 942 | 14:00 - 15:00 | 814 | 16:45 - 17:45 | 0
9:15 9:30 | 35 | 42 | 12 | 1 | 86 | 387.5 | 13:30 13:45 | 35 | 38 | 10 | 1 | 78 | 399 | 17:45 18:00 | 81 | 60 | 13 | 1 | 129 | 525 | 8:15 - 9:15 | 946 | 11:45 - 12:45 | 816.5 | 17:00 - 18:00 | 0
9:30 9:45 | 50 | 55 | 9 | 4 | 108 | 392.5 | 13:45 14:00 | 44 | 41 | 12 | 1 | 89.5 | 370 | 18:00 18:15 | 79 | 54 | 9 | 2 | 116.5 | 523.5 | 8:45 - 9:45 | 963 | 11:30 - 12:30 | 817.5 | 17:15 - 18:15 | 0
9:45 10:00 | 78 | 38 | 17 | 5 | 123.5 | 404.5 | 14:00 14:15 | 38 | 53 | 13 | 0 | 98 | 362 | 18:15 18:30 | 83 | 44 | 13 | 3 | 119 | 510.5 | 9:00 - 10:00 | 967 | 13:15 - 14:15 | 826 | 17:30 - 18:30 | 0
11:00 11:15 | 38 | 31 | 12 | 3 | 81.5 |  | 14:15 14:30 | 30 | 48 | 14 | 4 | 101 | 366.5 | 18:30 18:45 | 64 | 58 | 11 | 1 | 114.5 | 479 |  |  | 13:30 - 14:30 | 830 | 17:45 - 18:45 | 0
11:15 11:30 | 41 | 43 | 19 | 5 | 114 |  | 14:30 14:45 | 34 | 50 | 8 | 4 | 93 | 381.5 | 18:45 19:00 | 52 | 41 | 8 | 1 | 85.5 | 435.5 |  |  | 12:45 - 13:45 | 839.5 | 18:00 - 19:00 | 0
11:30 11:45 | 38 | 50 | 12 | 2 | 98 |  | 14:45 15:00 | 47 | 43 | 16 | 3 | 106 | 398 | [9 empty] | 13:00 - 14:00 | 845.5
MAÑANA |  | VOLUMEN MÁX = |  |  |  | 409 | MEDIO DÍA |  | VOLUMEN MÁX = |  |  |  | 528.5 | TARDE |  | VOLUMEN MÁX = |  |  |  | 525
|  | HORA MAX VOL |  |  | 8:00 - 9:00 |  |  |  | HORA MAX VOL |  |  | 12:00 - 13:00 |  |  |  | HORA MAX VOL |  |  | 17:00 - 18:00 |  |  |  | HORA MAX VOL
OBSERVACIONES:
11:00 11:15
11:15 11:30
11:30 11:45
11:45 12:00
12:00 12:15
12:15 12:30
12:30 12:45
12:45 13:00
13:00 13:15
13:15 13:30
13:30 13:45
13:45 14:00
14:00 14:15
14:15 14:30
14:30 14:45
14:45 15:00

## G-4
SDB
Formato Nº 4: VOLUMEN DE ARRIBOS
CONTRATO No. : |  |  |  | DE OBRA
DIRECCIÓN : |  |  | CL 39 - CR 21 |  |  |  |  | CRUCE No. : |  |  | 3921 |  |  |  | GRUPO No. : |  |  | 4(OR-OCC)
AFORADOR : |  |  | JHONY NAVARRO |  |  |  |  | No. CARRILES : |  |  | 2 |  |  |  | FECHA : |  |  | 2020-02-13
HORAS | VEHÍCULOS |  |  |  | TOTAL V. Eq. | TOTAL V. Eq/H | HORAS | VEHÍCULOS |  |  |  | TOTAL V. Eq. | TOTAL V. Eq/H | HORAS | VEHÍCULOS |  |  |  | TOTAL V. Eq. | TOTAL V. Eq/H
| M | A | B | C |  |  |  | M | A | B | C |  |  |  | M | A | B | C
7:30 7:45 | 63 | 43 | 19 | 2 | 117.5 |  | 11:45 12:00 | 33 | 52 | 16 | 6 | 115.5 | 431.5 | 16:00 16:15 | 31 | 42 | 12 | 2 | 86.5 |  |  |  | 12:45 - 13:45 | 929.5
7:45 8:00 | 55 | 52 | 17 | 4 | 123.5 |  | 12:00 12:15 | 52 | 67 | 16 | 2 | 130 | 445 | 16:15 16:30 | 33 | 47 | 15 | 2 | 98.5 |  |  |  | 12:00 - 13:00 | 932.5
8:00 8:15 | 58 | 50 | 17 | 2 | 118 |  | 12:15 12:30 | 60 | 79 | 17 | 2 | 148 | 485.5 | 16:30 16:45 | 45 | 71 | 15 | 3 | 131 |  |  |  | 12:30 - 13:30 | 944.5
8:15 8:30 | 54 | 59 | 22 | 1 | 132.5 | 491.5 | 12:30 12:45 | 55 | 84 | 11 | 2 | 138.5 | 532 | 16:45 17:00 | 59 | 82 | 17 | 10 | 170.5 | 486.5 | 9:00 - 10:00 | 1077.5 | 12:15 - 13:15 | 950 | 16:00 - 17:00 | 0
8:30 8:45 | 52 | 67 | 15 | 3 | 130.5 | 504.5 | 12:45 13:00 | 50 | 80 | 13 | 4 | 141 | 557.5 | 17:00 17:15 | 50 | 62 | 14 | 1 | 117.5 | 517.5 | 8:45 - 9:45 | 1084 | 11:30 - 12:30 | 986 | 16:15 - 17:15 | 0
8:45 9:00 | 31 | 40 | 13 | 4 | 91.5 | 472.5 | 13:00 13:15 | 48 | 75 | 12 | 6 | 138 | 565.5 | 17:15 17:30 | 62 | 70 | 14 | 2 | 134 | 553 | 8:30 - 9:30 | 1088 | 11:15 - 12:15 | 1007 | 16:30 - 17:30 | 0
9:00 9:15 | 35 | 48 | 14 | 3 | 101 | 455.5 | 13:15 13:30 | 43 | 62 | 10 | 5 | 116 | 533.5 | 17:30 17:45 | 76 | 78 | 14 | 3 | 151.5 | 573.5 | 8:15 - 9:15 | 1121.5 | 11:45 - 12:45 | 1015.5 | 16:45 - 17:45 | 0
9:15 9:30 | 41 | 51 | 15 | 7 | 119 | 442 | 13:30 13:45 | 31 | 58 | 12 | 1 | 100 | 495 | 17:45 18:00 | 73 | 63 | 16 | 4 | 141.5 | 544.5 | 8:00 - 9:00 | 1162.5 | 11:00 - 12:00 | 1028.5 | 17:00 - 18:00 | 0
9:30 9:45 | 37 | 59 | 14 | 8 | 125.5 | 437 | 13:45 14:00 | 35 | 55 | 15 | 3 | 110 | 464 | 18:00 18:15 | 63 | 86 | 12 | 2 | 146.5 | 573.5 | 7:45 - 8:45 | 1171 | 13:00 - 14:00 | 1031 | 17:15 - 18:15 | 0
9:45 10:00 | 35 | 50 | 13 | 4 | 103.5 | 449 | 14:00 14:15 | 46 | 60 | 17 | 2 | 122 | 448 | 18:15 18:30 | 68 | 71 | 14 | 2 | 138 | 577.5 | 7:30 - 8:30 | 1205.5 | 13:15 - 14:15 | 1036.5 | 17:30 - 18:30 | 0
11:00 11:15 | 35 | 55 | 17 | 4 | 116.5 |  | 14:15 14:30 | 53 | 60 | 19 | 5 | 137 | 469 | 18:30 18:45 | 57 | 63 | 14 | 0 | 119.5 | 545.5 |  |  | 13:30 - 14:30 | 1058.5 | 17:45 - 18:45 | 0
11:15 11:30 | 31 | 59 | 14 | 2 | 107.5 |  | 14:30 14:45 | 42 | 65 | 15 | 2 | 121 | 490 | 18:45 19:00 | 51 | 65 | 12 | 1 | 117 | 521 |  |  | 13:45 - 14:45 | 1091.5 | 18:00 - 19:00 | 0
11:30 11:45 | 30 | 44 | 14 | 2 | 92 |  | 14:45 15:00 | 39 | 70 | 15 | 4 | 129.5 | 509.5 | [9 empty] | 14:00 - 15:00 | 1132
MAÑANA |  | VOLUMEN MÁX = |  |  |  | 504.5 | MEDIO DÍA |  | VOLUMEN MÁX = |  |  |  | 565.5 | TARDE |  | VOLUMEN MÁX = |  |  |  | 577.5
|  | HORA MAX VOL |  |  | 7:45 - 8:45 |  |  |  | HORA MAX VOL |  |  | 12:15 - 13:15 |  |  |  | HORA MAX VOL |  |  | 17:30 - 18:30 |  |  |  | HORA MAX VOL
OBSERVACIONES:
11:00 11:15
11:15 11:30
11:30 11:45
11:45 12:00
12:00 12:15
12:15 12:30
12:30 12:45
12:45 13:00
13:00 13:15
13:15 13:30
13:30 13:45
13:45 14:00
14:00 14:15
14:15 14:30
14:30 14:45
14:45 15:00

## G-Totales
SDB
Formato Nº 7: VOLUMEN DE ARRIBOS TOTAL DE LA INTERSECCIÓN
CONTRATO No. : |  |  |  | DE OBRA
DIRECCIÓN : |  |  | CL 39 - CR 21 |  |  |  |  | CRUCE No. : |  |  | 3921 |  |  |  | FECHA : |  |  | 2020-02-13
HORAS | VEHÍCULOS |  |  |  | TOTAL V. Eq. | TOTAL V. Eq/H | HORAS | VEHÍCULOS |  |  |  | TOTAL V. Eq. | TOTAL V. Eq/H | HORAS | VEHÍCULOS |  |  |  | TOTAL V. Eq. | TOTAL V. Eq/H
| M | A | B | C |  |  |  | M | A | B | C |  |  |  | M | A | B | C
7:30 7:45 | 155 | 109 | 24 | 4 | 244.5 |  | 11:45 12:00 | 82 | 113 | 32 | 8 | 238 | 897 | 16:00 16:15 | 77 | 95 | 19 | 6 | 186.5 |  |  |  | 12:00 - 13:00 | 1745.5
7:45 8:00 | 134 | 126 | 25 | 4 | 253 |  | 12:00 12:15 | 111 | 158 | 31 | 4 | 285.5 | 970.5 | 16:15 16:30 | 89 | 108 | 24 | 5 | 213 |  |  |  | 12:30 - 13:30 | 1755
8:00 8:15 | 131 | 121 | 28 | 5 | 255 |  | 12:15 12:30 | 117 | 181 | 27 | 6 | 308.5 | 1036.5 | 16:30 16:45 | 107 | 143 | 22 | 7 | 258 |  |  |  | 12:15 - 13:15 | 1763.5
8:15 8:30 | 110 | 113 | 34 | 2 | 241 | 993.5 | 12:30 12:45 | 163 | 206 | 19 | 6 | 340.5 | 1172.5 | 16:45 17:00 | 118 | 139 | 33 | 15 | 301.5 | 959 | 8:30 - 9:30 | 2015.5 | 12:45 - 13:45 | 1769 | 16:00 - 17:00 | 0
8:30 8:45 | 102 | 127 | 26 | 8 | 250 | 999 | 12:45 13:00 | 127 | 181 | 19 | 7 | 300 | 1234.5 | 17:00 17:15 | 121 | 130 | 31 | 2 | 257.5 | 1030 | 9:00 - 10:00 | 2044.5 | 11:30 - 12:30 | 1803.5 | 16:15 - 17:15 | 0
8:45 9:00 | 92 | 107 | 26 | 7 | 222.5 | 968.5 | 13:00 13:15 | 123 | 164 | 17 | 8 | 279.5 | 1228.5 | 17:15 17:30 | 144 | 152 | 29 | 4 | 292 | 1109 | 8:45 - 9:45 | 2047 | 11:15 - 12:15 | 1810.5 | 16:30 - 17:30 | 0
9:00 9:15 | 78 | 92 | 29 | 7 | 206.5 | 920 | 13:15 13:30 | 118 | 131 | 17 | 9 | 246.5 | 1166.5 | 17:30 17:45 | 195 | 181 | 26 | 6 | 345.5 | 1196.5 | 8:15 - 9:15 | 2067.5 | 11:45 - 12:45 | 1832 | 16:45 - 17:45 | 0
9:15 9:30 | 88 | 102 | 27 | 9 | 222.5 | 901.5 | 13:30 13:45 | 80 | 111 | 22 | 3 | 202.5 | 1028.5 | 17:45 18:00 | 188 | 144 | 29 | 5 | 308.5 | 1203.5 | 8:00 - 9:00 | 2079.5 | 11:00 - 12:00 | 1838.5 | 17:00 - 18:00 | 0
9:30 9:45 | 96 | 127 | 23 | 12 | 251 | 902.5 | 13:45 14:00 | 100 | 112 | 27 | 4 | 226 | 954.5 | 18:00 18:15 | 158 | 156 | 21 | 4 | 287 | 1233 | 7:45 - 8:45 | 2112.5 | 13:15 - 14:15 | 1862.5 | 17:15 - 18:15 | 0
9:45 10:00 | 120 | 100 | 31 | 9 | 244.5 | 924.5 | 14:00 14:15 | 110 | 130 | 31 | 2 | 252 | 927 | 18:15 18:30 | 165 | 126 | 27 | 5 | 275 | 1216 | 7:30 - 8:30 | 2147.5 | 13:00 - 14:00 | 1876.5 | 17:30 - 18:30 | 0
11:00 11:15 | 79 | 97 | 29 | 7 | 212 |  | 14:15 14:30 | 110 | 119 | 33 | 9 | 262.5 | 943 | 18:30 18:45 | 135 | 137 | 25 | 1 | 257 | 1127.5 |  |  | 13:30 - 14:30 | 1888.5 | 17:45 - 18:45 | 0
11:15 11:30 | 81 | 116 | 33 | 8 | 242.5 |  | 14:30 14:45 | 89 | 131 | 23 | 8 | 241.5 | 982 | 18:45 19:00 | 115 | 118 | 20 | 2 | 220.5 | 1039.5 |  |  | 13:45 - 14:45 | 1896 | 18:00 - 19:00 | 0
11:30 11:45 | 75 | 105 | 26 | 4 | 204.5 |  | 14:45 15:00 | 99 | 117 | 31 | 8 | 248.5 | 1004.5 | [9 empty] | 14:00 - 15:00 | 1946
MAÑANA |  | VOLUMEN MÁX = |  |  |  | 999 | MEDIO DÍA |  | VOLUMEN MÁX = |  |  |  | 1234.5 | TARDE |  | VOLUMEN MÁX = |  |  |  | 1233
|  | HORA MAX VOL |  |  | 7:45 - 8:45 |  |  |  | HORA MAX VOL |  |  | 12:00 - 13:00 |  |  |  | HORA MAX VOL |  |  | 17:15 - 18:15 |  |  |  | HORA MAX VOL
OBSERVACIONES:
11:00 11:15
11:15 11:30
11:30 11:45
11:45 12:00
12:00 12:15
12:15 12:30
12:30 12:45
12:45 13:00
13:00 13:15
13:15 13:30
13:30 13:45
13:45 14:00
14:00 14:15
14:15 14:30
14:30 14:45
14:45 15:00

## DIRECCIONALIDAD
SDB
Formato Nº 5: Volumen vehicular direccional
CONTRATO No.: |  | DE OBRA
DIRECCIÓN : |  | CL 39 - CR 21 |  |  |  |  | CRUCE No. : | 3921
AFORADOR: |  | GEOVANNIS GONZALEZ |  |  |  |  | FECHA : | 2020-02-13
GRUPO No. | No. CARRILES | PERIODO | MOVIMIENTO | MOTOS | AUTOS | BUS | CAMIÓN | TOTAL EQUIVAL. | % DIRECC.
|  |  |  | M | A | B | C
1 (N-S) | 1 |  | IZQUIERDA | 3 | 0 | 0 | 0 | 1.5 | 23.0769
|  | MAÑANA: | DIRECTOS | 3 | 0 | 0 | 0 | 1.5 | 23.0769
|  | 07:30 - 08:00 | DERECHA | 5 | 1 | 0 | 0 | 3.5 | 53.8462
|  |  | IZQUIERDA | 1 | 0 | 0 | 0 | 0.5 | 9.0909
|  | MEDIO DÍA: | DIRECTOS | 1 | 0 | 0 | 0 | 0.5 | 9.0909
|  | 11:00 - 11:30 | DERECHA | 5 | 2 | 0 | 0 | 4.5 | 81.8182
|  |  | IZQUIERDA | 2 | 0 | 0 | 0 | 1 | 8.3333
|  | TARDE: | DIRECTOS | 6 | 1 | 0 | 0 | 4 | 33.3333
|  | 17:00 - 17:30 | DERECHA | 2 | 6 | 0 | 0 | 7 | 58.3333
2 (S-N) | 1 |  | IZQUIERDA | 6 | 14 | 0 | 0 | 17 | 47.8873
|  | MAÑANA: | DIRECTOS | 5 | 0 | 0 | 0 | 2.5 | 7.0423
|  | 08:00 - 08:30 | DERECHA | 4 | 9 | 0 | 2 | 16 | 45.0704
|  |  | IZQUIERDA | 8 | 12 | 0 | 2 | 21 | 60
|  | MEDIO DÍA: | DIRECTOS | 8 | 2 | 0 | 0 | 6 | 17.1429
|  | 11:30 - 12:00 | DERECHA | 3 | 4 | 0 | 1 | 8 | 22.8571
|  |  | IZQUIERDA | 7 | 12 | 0 | 0 | 15.5 | 53.4483
|  | TARDE: | DIRECTOS | 2 | 0 | 0 | 0 | 1 | 3.4483
|  | 17:30 - 18:00 | DERECHA | 7 | 9 | 0 | 0 | 12.5 | 43.1034
3 (OCC-OR) | 2 |  | IZQUIERDA | 5 | 2 | 0 | 0 | 4.5 | 2.1531
|  | MAÑANA: | DIRECTOS | 70 | 80 | 27 | 8 | 189 | 90.4306
|  | 08:30 - 09:00 | DERECHA | 4 | 11 | 0 | 1 | 15.5 | 7.4163
|  |  | IZQUIERDA | 2 | 1 | 0 | 0 | 2 | 1.005
|  | MEDIO DÍA: | DIRECTOS | 73 | 84 | 24 | 7 | 186 | 93.4673
|  | 12:00 - 12:30 | DERECHA | 6 | 8 | 0 | 0 | 11 | 5.5276
|  |  | IZQUIERDA | 1 | 0 | 0 | 0 | 0.5 | 0.25
|  | TARDE: | DIRECTOS | 108 | 84 | 19 | 2 | 181 | 90.5
|  | 18:00 - 18:30 | DERECHA | 7 | 15 | 0 | 0 | 18.5 | 9.25
4 (OR-OCC) | 2 |  | IZQUIERDA | 2 | 5 | 2 | 0 | 10 | 5.1948
|  | MAÑANA: | DIRECTOS | 71 | 89 | 22 | 5 | 181 | 94.026
|  | 09:00 - 09:30 | DERECHA | 3 | 0 | 0 | 0 | 1.5 | 0.77922
|  |  | IZQUIERDA | 3 | 6 | 0 | 0 | 7.5 | 2.994
|  | MEDIO DÍA: | DIRECTOS | 76 | 128 | 30 | 6 | 241 | 96.2076
|  | 12:30 - 13:00 | DERECHA | 2 | 1 | 0 | 0 | 2 | 0.7984
|  |  | IZQUIERDA | 3 | 6 | 0 | 0 | 7.5 | 3.1712
|  | TARDE: | DIRECTOS | 103 | 121 | 26 | 1 | 227 | 95.9831
|  | 18:30 - 19:00 | DERECHA | 2 | 1 | 0 | 0 | 2 | 0.84567
OBSERVACIONES:

## DIAGRAMA DE VOL
CONTRATO DE CONCESION DE AMOBLAMIENTO URBANO
SISTEMA DE SEMAFIRIZACION
VOLUMENES VEHICULARES DE INTERSECCION SEMAFORIZADA
CIUDAD |  | BARRANQUILLA | [8 empty] | INTERSECCIÓN |  |  | CL 39 - CR 21 | [6 empty] | Nº EXTERNO |  |  | 3921 | [7 empty] | FECHA |  | 2020-02-13
|  |  | MAÑANA | [14 empty] | MEDIO DIA | [13 empty] | TARDE
TIEMPO | 7:45 | 8:00 | 8:15 | 8:30 | 8:45 | 9:00 | 9:15 | 9:30 | 9:45 | 10:00 |  | 11:15 | 11:30 | 11:45 | 12:00 | 12:15 | 12:30 | 12:45 | 13:00 | 13:15 | 13:30 | 13:45 | 14:00 | 14:15 | 14:30 | 14:45 | 15:00 | 16:15 | 16:30 | 16:45 | 17:00 | 17:15 | 17:30 | 17:45 | 18:00 | 18:15 | 18:30 | 18:45 | 19:00 | 7:45 | 8:00 | 8:15 | 8:30 | 8:45 | 9:00 | 9:15 | 9:30 | 9:45 | 10:00 | 11:15 | 11:30 | 11:45 | 12:00 | 12:15 | 12:30 | 12:45 | 13:00 | 13:15 | 13:30 | 13:45 | 14:00 | 14:15 | 14:30 | 14:45 | 15:00 | 16:15 | 16:30 | 16:45 | 17:00 | 17:15 | 17:30 | 17:45 | 18:00 | 18:15 | 18:30 | 18:45 | 19:00
[19 empty] | GRUPO |  | 1 | [21 empty] | 37.5 | 26.5 | 21 | 18 | 17.5 | 20.5 | 20 |  |  |  | 14.5 | 19.5 | 24 | 39.5 | 48.5 | 49 | 50.5 | 38.5 | 35 | 38.5 | 39.5 | 35.5 | 27.5 |  |  |  | 26.5 | 29.5 | 29 | 48 | 58 | 65 | 65 | 45 | 25.5
VOL-15MIN | 14 | 9 | 9 | 5.5 | 3 | 3.5 | 6 | 5 | 6 | 3 |  | 2.5 | 3.5 | 4 | 4.5 | 7.5 | 8 | 19.5 | 13.5 | 8 | 9.5 | 7.5 | 10 | 11.5 | 10.5 | 3.5 | 2 | 0 | 4 | 9.5 | 13 | 3 | 3.5 | 28.5 | 23 | 10 | 3.5 | 8.5 | 3.5
VOL-HORA |  |  |  | 37.5 | 26.5 | 21 | 18 | 17.5 | 20.5 | 20 |  |  |  |  | 14.5 | 19.5 | 24 | 39.5 | 48.5 | 49 | 50.5 | 38.5 | 35 | 38.5 | 39.5 | 35.5 | 27.5 |  |  |  | 26.5 | 29.5 | 29 | 48 | 58 | 65 | 65 | 45 | 25.5
MOV DIRC |  | IZQ | 23.08% |  | DIR | 23.08% |  | DER | 53.85% |  |  |  |  | IZQ | 9.091% |  |  |  | DIR | 9.091% |  |  |  | DER | 81.82% |  |  |  | IZQ | 8.333% |  |  |  | DIR | 33.33% |  |  | DER | 58.33%
[19 empty] | GRUPO |  | 2
VOL-15MIN | 21.5 | 25 | 17.5 | 19 | 13.5 | 16 | 12.5 | 12.5 | 11.5 | 14.5 |  | 11.5 | 17.5 | 10.5 | 7.5 | 21.5 | 15.5 | 36 | 27 | 27.5 | 24.5 | 17 | 16.5 | 20.5 | 14 | 24 | 11 | 11 | 17.5 | 10.5 | 17.5 | 19 | 22.5 | 19.5 | 15 | 14 | 14.5 | 14.5 | 14.5 |  |  |  | 83 | 75 | 66 | 61 | 54.5 | 52.5 | 51 |  |  |  | 47 | 57 | 55 | 80.5 | 100 | 106 | 115 | 96 | 85.5 | 78.5 | 68 | 75 | 69.5 |  |  |  | 56.5 | 64.5 | 69.5 | 78.5 | 76 | 71 | 63 | 58 | 57.5
VOL-HORA |  |  |  | 83 | 75 | 66 | 61 | 54.5 | 52.5 | 51 |  |  |  |  | 47 | 57 | 55 | 80.5 | 100 | 106 | 115 | 96 | 85.5 | 78.5 | 68 | 75 | 69.5 |  |  |  | 56.5 | 64.5 | 69.5 | 78.5 | 76 | 71 | 63 | 58 | 57.5 |  |  |  | 491.5 | 504.5 | 472.5 | 455.5 | 442 | 437 | 449 |  |  |  | 431.5 | 445 | 485.5 | 532 | 557.5 | 565.5 | 533.5 | 495 | 464 | 448 | 469 | 490 | 509.5 |  |  |  | 486.5 | 517.5 | 553 | 573.5 | 544.5 | 573.5 | 577.5 | 545.5 | 521
MOV DIRC |  | IZQ | 47.89% |  | DIR | 7.042% |  | DER | 45.07% |  |  |  |  | IZQ | 60% |  |  |  | DIR | 17.14% |  |  |  | DER | 22.86% |  |  |  | IZQ | 53.45% |  |  |  | DIR | 3.448% |  |  | DER | 43.1% |  |  |  | 381.5 | 393 | 409 | 385.5 | 387.5 | 392.5 | 404.5 |  |  |  | 404 | 449 | 472 | 520.5 | 528.5 | 508 | 467.5 | 399 | 370 | 362 | 366.5 | 381.5 | 398 |  |  |  | 389.5 | 418.5 | 457.5 | 496.5 | 525 | 523.5 | 510.5 | 479 | 435.5
[19 empty] | GRUPO |  | 3 | [21 empty] | 993.5 | 999 | 968.5 | 920 | 901.5 | 902.5 | 924.5 |  |  |  | 897 | 970.5 | 1036.5 | 1172.5 | 1234.5 | 1228.5 | 1166.5 | 1028.5 | 954.5 | 927 | 943 | 982 | 1004.5 |  |  |  | 959 | 1030 | 1109 | 1196.5 | 1203.5 | 1233 | 1216 | 1127.5 | 1039.5
VOL-15MIN | 91.5 | 95.5 | 110.5 | 84 | 103 | 111.5 | 87 | 86 | 108 | 123.5 |  | 81.5 | 114 | 98 | 110.5 | 126.5 | 137 | 146.5 | 118.5 | 106 | 96.5 | 78 | 89.5 | 98 | 101 | 93 | 106 | 89 | 93 | 107 | 100.5 | 118 | 132 | 146 | 129 | 116.5 | 119 | 114.5 | 85.5
VOL-HORA |  |  |  | 381.5 | 393 | 409 | 385.5 | 387.5 | 392.5 | 404.5 |  |  |  |  | 404 | 449 | 472 | 520.5 | 528.5 | 508 | 467.5 | 399 | 370 | 362 | 366.5 | 381.5 | 398 |  |  |  | 389.5 | 418.5 | 457.5 | 496.5 | 525 | 523.5 | 510.5 | 479 | 435.5
MOV DIRC |  | IZQ | 2.153% |  | DIR | 90.43% |  | DER | 7.416% |  |  |  |  | IZQ | 1.005% |  |  |  | DIR | 93.47% |  |  |  | DER | 5.528% |  |  |  | IZQ | 0.25% |  |  |  | DIR | 90.5% |  |  | DER | 9.25%
[19 empty] | GRUPO |  | 4
VOL-15MIN | 117.5 | 123.5 | 118 | 132.5 | 130.5 | 91.5 | 101 | 119 | 125.5 | 103.5 |  | 116.5 | 107.5 | 92 | 115.5 | 130 | 148 | 138.5 | 141 | 138 | 116 | 100 | 110 | 122 | 137 | 121 | 129.5 | 86.5 | 98.5 | 131 | 170.5 | 117.5 | 134 | 151.5 | 141.5 | 146.5 | 138 | 119.5 | 117
VOL-HORA |  |  |  | 491.5 | 504.5 | 472.5 | 455.5 | 442 | 437 | 449 |  |  |  |  | 431.5 | 445 | 485.5 | 532 | 557.5 | 565.5 | 533.5 | 495 | 464 | 448 | 469 | 490 | 509.5 |  |  |  | 486.5 | 517.5 | 553 | 573.5 | 544.5 | 573.5 | 577.5 | 545.5 | 521
MOV DIRC |  | IZQ | 5.195% |  | DIR | 94.03% |  | DER | 0.7792% |  |  |  |  | IZQ | 2.994% |  |  |  | DIR | 96.21% |  |  |  | DER | 0.7984% |  |  |  | IZQ | 3.171% |  |  |  | DIR | 95.98% |  |  | DER | 0.8457%
[19 empty] | GRUPO |  | TOTAL
VOL-15MIN | 244.5 | 253 | 255 | 241 | 250 | 222.5 | 206.5 | 222.5 | 251 | 244.5 |  | 212 | 242.5 | 204.5 | 238 | 285.5 | 308.5 | 340.5 | 300 | 279.5 | 246.5 | 202.5 | 226 | 252 | 262.5 | 241.5 | 248.5 | 186.5 | 213 | 258 | 301.5 | 257.5 | 292 | 345.5 | 308.5 | 287 | 275 | 257 | 220.5
VOL-HORA |  |  |  | 993.5 | 999 | 968.5 | 920 | 901.5 | 902.5 | 924.5 |  |  |  |  | 897 | 970.5 | 1036.5 | 1172.5 | 1234.5 | 1228.5 | 1166.5 | 1028.5 | 954.5 | 927 | 943 | 982 | 1004.5 |  |  |  | 959 | 1030 | 1109 | 1196.5 | 1203.5 | 1233 | 1216 | 1127.5 | 1039.5
s
Constru eñales
S.A.