## G-1
SDB
Formato Nº 4: VOLUMEN DE ARRIBOS
CONTRATO No. : |  |  |  | DE OBRA
DIRECCIÓN : |  |  | CL 4 - CR 30 |  |  |  |  | CRUCE No. : | [6 empty] | GRUPO No. : |  |  | 1 (N-S)
AFORADOR : |  |  | JULIO VASQUEZ |  |  |  |  | No. CARRILES : |  |  | 3 |  |  |  | FECHA : |  |  | 2020-12-21
HORAS | VEHÍCULOS |  |  |  | TOTAL V. Eq. | TOTAL V. Eq/H | HORAS | VEHÍCULOS |  |  |  | TOTAL V. Eq. | TOTAL V. Eq/H | HORAS | VEHÍCULOS |  |  |  | TOTAL V. Eq. | TOTAL V. Eq/H
| M | A | B | C |  |  |  | M | A | B | C |  |  |  | M | A | B | C
6:00 6:15 |  |  |  |  | 0 |  | 11:30 11:45 | 9 | 18 | 6 | 19 | 82 | 222.5 | 17:00 17:15 |  |  |  |  | 0
6:15 6:30 |  |  |  |  | 0 |  | 11:45 12:00 | 18 | 27 | 5 | 23 | 103.5 | 326 | 17:15 17:30 |  |  |  |  | 0
6:30 6:45 |  |  |  |  | 0 |  | 12:00 12:15 | 22 | 16 | 7 | 19 | 88.5 | 333.5 | 17:30 17:45 |  |  |  |  | 0
6:45 7:00 |  |  |  |  | 0 | 0 | 12:15 12:30 | 17 | 11 | 5 | 17 | 72 | 346 | 17:45 18:00 |  |  |  |  | 0 | 0
7:00 7:15 | 12 | 27 | 19 | 7 | 88.5 | 88.5 | 12:30 12:45 | 9 | 32 | 8 | 15 | 90 | 354 | 18:00 18:15 |  |  |  |  | 0 | 0
7:15 7:30 | 18 | 25 | 25 | 9 | 106.5 | 195 | 12:45 13:00 | 12 | 25 | 11 | 21 | 105.5 | 356 | 18:15 18:30 |  |  |  |  | 0 | 0
7:30 7:45 | 16 | 22 | 22 | 6 | 89 | 284 | 13:00 13:15 | 10 | 22 | 10 | 20 | 97 | 364.5 | 18:30 18:45 |  |  |  |  | 0 | 0
7:45 8:00 | 17 | 18 | 16 | 15 | 96 | 380 | 13:15 13:30 | 9 | 20 | 8 | 18 | 85.5 | 378 | 18:45 19:00 |  |  |  |  | 0 | 0
8:00 8:15 | 20 | 18 | 14 | 23 | 113.5 | 405 | 13:30 13:45 | 10 | 21 | 7 | 19 | 87.5 | 375.5 | 19:00 19:15 |  |  |  |  | 0 | 0
8:15 8:30 | 18 | 29 | 11 | 14 | 95 | 393.5 | 13:45 14:00 | 11 | 12 | 7 | 20 | 81.5 | 351.5 | 19:15 19:30 |  |  |  |  | 0 | 0
8:30 8:45 | 25 | 27 | 15 | 11 | 97 | 401.5 | 14:00 14:15 | 12 | 10 | 3 | 14 | 57 | 311.5 | 19:30 19:45 |  |  |  |  | 0 | 0
8:45 9:00 | 9 | 20 | 9 | 18 | 87.5 | 393 | 14:15 14:30 | 9 | 15 | 7 | 19 | 81 | 307 | 19:45 20:00 |  |  |  |  | 0 | 0
9:00 9:15 | 14 | 17 | 10 | 21 | 96.5 | 376 | 14:30 14:45 | 12 | 18 | 5 | 35 | 121.5 | 341 | 20:00 20:15 |  |  |  |  | 0 | 0
9:15 9:30 | 11 | 15 | 6 | 16 | 72.5 | 353.5 | 14:45 15:00 | 9 | 21 | 5 | 19 | 83 | 342.5 | 20:15 20:30 |  |  |  |  | 0 | 0
9:30 9:45 | 14 | 10 | 7 | 16 | 71 | 327.5 | 15:00 15:15 |  |  |  |  | 0 | 285.5 | 20:30 20:45 |  |  |  |  | 0 | 0
9:45 10:00 | 13 | 16 | 9 | 9 | 63 | 303 | 15:15 15:30 |  |  |  |  | 0 | 204.5 | 20:45 21:00 |  |  |  |  | 0 | 0
10:00 10:15 | 27 | 22 | 6 | 17 | 90 | 296.5 | 15:30 15:45 |  |  |  |  | 0 | 83 | 21:00 21:15 |  |  |  |  | 0 | 0
10:15 10:30 | 16 | 18 | 5 | 11 | 63.5 | 287.5 | 15:45 16:00 |  |  |  |  | 0 | 0 | 21:15 21:30 |  |  |  |  | 0 | 0
10:30 10:45 |  |  |  |  | 0 | 216.5 | 16:00 16:15 |  |  |  |  | 0 | 0 | 21:30 21:45 |  |  |  |  | 0 | 0
10:45 11:00 |  |  |  |  | 0 | 153.5 | 16:15 16:30 |  |  |  |  | 0 | 0 | 21:45 22:00 |  |  |  |  | 0 | 0
11:00 11:15 | 15 | 20 | 8 | 15 | 81 | 144.5 | 16:30 16:45 |  |  |  |  | 0 | 0
11:15 11:30 | 17 | 11 | 5 | 12 | 59.5 | 140.5 | 16:45 17:00 |  |  |  |  | 0 | 0
MAÑANA |  | VOLUMEN MÁX = |  |  |  | 405 | MEDIO DÍA |  | VOLUMEN MÁX = |  |  |  | 378 | TARDE |  | VOLUMEN MÁX = |  |  |  | 0
|  | HORA MAX VOL |  |  | 7:15 - 8:15 |  |  |  | HORA MAX VOL |  |  | 12:30 - 13:30 |  |  |  | HORA MAX VOL
OBSERVACIONES:
11:00 11:15
11:15 11:30
11:30 11:45
11:45 12:00
12:00 12:15
12:15 12:30
12:30 12:45
12:45 13:00
13:00 13:15
13:15 13:30
13:30 13:45
13:45 14:00
14:00 14:15
14:15 14:30
14:30 14:45
14:45 15:00
15:00 15:15
15:15 15:30

## G-2
SDB
Formato Nº 4: VOLUMEN DE ARRIBOS
CONTRATO No. : |  |  |  | DE OBRA
DIRECCIÓN : |  |  | CL 4 - CR 30 |  |  |  |  | CRUCE No. : |  |  | 0 |  |  |  | GRUPO No. : |  |  | 2 (S - N)
AFORADOR : |  |  | JULIO VASQUEZ |  |  |  |  | No. CARRILES : |  |  | 2 |  |  |  | FECHA : |  |  | 2020-12-21
HORAS | VEHÍCULOS |  |  |  | TOTAL V. Eq. | TOTAL V. Eq/H | HORAS | VEHÍCULOS |  |  |  | TOTAL V. Eq. | TOTAL V. Eq/H | HORAS | VEHÍCULOS |  |  |  | TOTAL V. Eq. | TOTAL V. Eq/H
| M | A | B | C |  |  |  | M | A | B | C |  |  |  | M | A | B | C
6:00 6:15 |  |  |  |  | 0 |  | 11:30 11:45 | 1 | 0 | 0 | 2 | 5.5 | 14 | 17:00 17:15 |  |  |  |  | 0
6:15 6:30 |  |  |  |  | 0 |  | 11:45 12:00 | 0 | 2 | 0 | 2 | 7 | 21 | 17:15 17:30 |  |  |  |  | 0
6:30 6:45 |  |  |  |  | 0 |  | 12:00 12:15 | 1 | 3 | 0 | 5 | 16 | 31 | 17:30 17:45 |  |  |  |  | 0
6:45 7:00 |  |  |  |  | 0 | 0 | 12:15 12:30 | 0 | 2 | 0 | 9 | 24.5 | 53 | 17:45 18:00 |  |  |  |  | 0 | 0
7:00 7:15 | 1 | 3 | 0 | 2 | 8.5 | 8.5 | 12:30 12:45 | 0 | 1 | 0 | 7 | 18.5 | 66 | 18:00 18:15 |  |  |  |  | 0 | 0
7:15 7:30 | 0 | 1 | 0 | 1 | 3.5 | 12 | 12:45 13:00 | 1 | 3 | 0 | 8 | 23.5 | 82.5 | 18:15 18:30 |  |  |  |  | 0 | 0
7:30 7:45 | 0 | 2 | 0 | 0 | 2 | 14 | 13:00 13:15 | 0 | 2 | 0 | 5 | 14.5 | 81 | 18:30 18:45 |  |  |  |  | 0 | 0
7:45 8:00 | 0 | 0 | 0 | 0 | 0 | 14 | 13:15 13:30 | 0 | 1 | 0 | 4 | 11 | 67.5 | 18:45 19:00 |  |  |  |  | 0 | 0
8:00 8:15 | 0 | 0 | 0 | 2 | 5 | 10.5 | 13:30 13:45 | 2 | 2 | 0 | 3 | 10.5 | 59.5 | 19:00 19:15 |  |  |  |  | 0 | 0
8:15 8:30 | 0 | 0 | 0 | 3 | 7.5 | 14.5 | 13:45 14:00 | 0 | 0 | 0 | 2 | 5 | 41 | 19:15 19:30 |  |  |  |  | 0 | 0
8:30 8:45 | 0 | 0 | 0 | 2 | 5 | 17.5 | 14:00 14:15 | 0 | 0 | 0 | 5 | 12.5 | 39 | 19:30 19:45 |  |  |  |  | 0 | 0
8:45 9:00 | 0 | 0 | 0 | 0 | 0 | 17.5 | 14:15 14:30 | 0 | 2 | 1 | 9 | 26.5 | 54.5 | 19:45 20:00 |  |  |  |  | 0 | 0
9:00 9:15 | 0 | 0 | 0 | 2 | 5 | 17.5 | 14:30 14:45 | 0 | 3 | 2 | 6 | 22 | 66 | 20:00 20:15 |  |  |  |  | 0 | 0
9:15 9:30 | 0 | 2 | 0 | 1 | 4.5 | 14.5 | 14:45 15:00 | 0 | 0 | 1 | 7 | 19.5 | 80.5 | 20:15 20:30 |  |  |  |  | 0 | 0
9:30 9:45 | 0 | 1 | 0 | 0 | 1 | 10.5 | 15:00 15:15 |  |  |  |  | 0 | 68 | 20:30 20:45 |  |  |  |  | 0 | 0
9:45 10:00 | 0 | 1 | 0 | 0 | 1 | 11.5 | 15:15 15:30 |  |  |  |  | 0 | 41.5 | 20:45 21:00 |  |  |  |  | 0 | 0
10:00 10:15 | 0 | 0 | 0 | 0 | 0 | 6.5 | 15:30 15:45 |  |  |  |  | 0 | 19.5 | 21:00 21:15 |  |  |  |  | 0 | 0
10:15 10:30 | 0 | 0 | 0 | 0 | 0 | 2 | 15:45 16:00 |  |  |  |  | 0 | 0 | 21:15 21:30 |  |  |  |  | 0 | 0
10:30 10:45 |  |  |  |  | 0 | 1 | 16:00 16:15 |  |  |  |  | 0 | 0 | 21:30 21:45 |  |  |  |  | 0 | 0
10:45 11:00 |  |  |  |  | 0 | 0 | 16:15 16:30 |  |  |  |  | 0 | 0 | 21:45 22:00 |  |  |  |  | 0 | 0
11:00 11:15 | 0 | 1 | 0 | 2 | 6 | 6 | 16:30 16:45 |  |  |  |  | 0 | 0
11:15 11:30 | 0 | 0 | 0 | 1 | 2.5 | 8.5 | 16:45 17:00 |  |  |  |  | 0 | 0
MAÑANA |  | VOLUMEN MÁX = |  |  |  | 17.5 | MEDIO DÍA |  | VOLUMEN MÁX = |  |  |  | 82.5 | TARDE |  | VOLUMEN MÁX = |  |  |  | 0
|  | HORA MAX VOL |  |  | 7:45 - 8:45 |  |  |  | HORA MAX VOL |  |  | 12:00 - 13:00 |  |  |  | HORA MAX VOL
OBSERVACIONES:
11:00 11:15
11:15 11:30
11:30 11:45
11:45 12:00
12:00 12:15
12:15 12:30
12:30 12:45
12:45 13:00
13:00 13:15
13:15 13:30
13:30 13:45
13:45 14:00
14:00 14:15
14:15 14:30
14:30 14:45
14:45 15:00
15:00 15:15
15:15 15:30

## G-3
SDB
Formato Nº 4: VOLUMEN DE ARRIBOS
CONTRATO No. : |  |  |  | DE OBRA
DIRECCIÓN : |  |  | CL 4 - CR 30 |  |  |  |  | CRUCE No. : |  |  | 0 |  |  |  | GRUPO No. : |  |  | 3 (OCC-ORI)
AFORADOR : |  |  | ADOLFREDO FLOREZ |  |  |  |  | No. CARRILES : |  |  | 2 |  |  |  | FECHA : |  |  | 2020-12-21
HORAS | VEHÍCULOS |  |  |  | TOTAL V. Eq. | TOTAL V. Eq/H | HORAS | VEHÍCULOS |  |  |  | TOTAL V. Eq. | TOTAL V. Eq/H | HORAS | VEHÍCULOS |  |  |  | TOTAL V. Eq. | TOTAL V. Eq/H
| M | A | B | C |  |  |  | M | A | B | C |  |  |  | M | A | B | C
6:00 6:15 |  |  |  |  | 0 |  | 11:30 11:45 | 10 | 1 | 0 | 6 | 21 | 77.5 | 17:00 17:15 |  |  |  |  | 0
6:15 6:30 |  |  |  |  | 0 |  | 11:45 12:00 | 3 | 8 | 0 | 5 | 22 | 99.5 | 17:15 17:30 |  |  |  |  | 0
6:30 6:45 |  |  |  |  | 0 |  | 12:00 12:15 | 4 | 4 | 0 | 6 | 21 | 92.5 | 17:30 17:45 |  |  |  |  | 0
6:45 7:00 |  |  |  |  | 0 | 0 | 12:15 12:30 | 4 | 5 | 0 | 7 | 24.5 | 88.5 | 17:45 18:00 |  |  |  |  | 0 | 0
7:00 7:15 | 17 | 19 | 2 | 2 | 36.5 | 36.5 | 12:30 12:45 | 2 | 3 | 0 | 5 | 16.5 | 84 | 18:00 18:15 |  |  |  |  | 0 | 0
7:15 7:30 | 16 | 23 | 0 | 6 | 46 | 82.5 | 12:45 13:00 | 11 | 4 | 0 | 3 | 17 | 79 | 18:15 18:30 |  |  |  |  | 0 | 0
7:30 7:45 | 21 | 15 | 4 | 6 | 48.5 | 131 | 13:00 13:15 | 10 | 6 | 0 | 5 | 23.5 | 81.5 | 18:30 18:45 |  |  |  |  | 0 | 0
7:45 8:00 | 9 | 10 | 3 | 6 | 35.5 | 166.5 | 13:15 13:30 | 4 | 4 | 0 | 4 | 16 | 73 | 18:45 19:00 |  |  |  |  | 0 | 0
8:00 8:15 | 10 | 13 | 0 | 10 | 43 | 173 | 13:30 13:45 | 4 | 2 | 0 | 5 | 16.5 | 73 | 19:00 19:15 |  |  |  |  | 0 | 0
8:15 8:30 | 11 | 10 | 0 | 7 | 33 | 160 | 13:45 14:00 | 13 | 6 | 1 | 7 | 32 | 88 | 19:15 19:30 |  |  |  |  | 0 | 0
8:30 8:45 | 5 | 17 | 0 | 5 | 32 | 143.5 | 14:00 14:15 | 16 | 12 | 0 | 7 | 37.5 | 102 | 19:30 19:45 |  |  |  |  | 0 | 0
8:45 9:00 | 2 | 8 | 1 | 6 | 26 | 134 | 14:15 14:30 | 6 | 8 | 0 | 9 | 33.5 | 119.5 | 19:45 20:00 |  |  |  |  | 0 | 0
9:00 9:15 | 2 | 6 | 0 | 3 | 14.5 | 105.5 | 14:30 14:45 | 5 | 6 | 0 | 10 | 33.5 | 136.5 | 20:00 20:15 |  |  |  |  | 0 | 0
9:15 9:30 | 2 | 14 | 1 | 5 | 29.5 | 102 | 14:45 15:00 | 6 | 6 | 0 | 14 | 44 | 148.5 | 20:15 20:30 |  |  |  |  | 0 | 0
9:30 9:45 | 5 | 9 | 2 | 10 | 40.5 | 110.5 | 15:00 15:15 |  |  |  |  | 0 | 111 | 20:30 20:45 |  |  |  |  | 0 | 0
9:45 10:00 | 6 | 7 | 0 | 8 | 30 | 114.5 | 15:15 15:30 |  |  |  |  | 0 | 77.5 | 20:45 21:00 |  |  |  |  | 0 | 0
10:00 10:15 | 4 | 6 | 0 | 7 | 25.5 | 125.5 | 15:30 15:45 |  |  |  |  | 0 | 44 | 21:00 21:15 |  |  |  |  | 0 | 0
10:15 10:30 | 11 | 4 | 0 | 7 | 27 | 123 | 15:45 16:00 |  |  |  |  | 0 | 0 | 21:15 21:30 |  |  |  |  | 0 | 0
10:30 10:45 |  |  |  |  | 0 | 82.5 | 16:00 16:15 |  |  |  |  | 0 | 0 | 21:30 21:45 |  |  |  |  | 0 | 0
10:45 11:00 |  |  |  |  | 0 | 52.5 | 16:15 16:30 |  |  |  |  | 0 | 0 | 21:45 22:00 |  |  |  |  | 0 | 0
11:00 11:15 | 3 | 4 | 0 | 9 | 28 | 55 | 16:30 16:45 |  |  |  |  | 0 | 0
11:15 11:30 | 5 | 6 | 0 | 8 | 28.5 | 56.5 | 16:45 17:00 |  |  |  |  | 0 | 0
MAÑANA |  | VOLUMEN MÁX = |  |  |  | 173 | MEDIO DÍA |  | VOLUMEN MÁX = |  |  |  | 148.5 | TARDE |  | VOLUMEN MÁX = |  |  |  | 0
|  | HORA MAX VOL |  |  | 7:15 - 8:15 |  |  |  | HORA MAX VOL |  |  | 14:00 - 15:00 |  |  |  | HORA MAX VOL
OBSERVACIONES:
11:00 11:15
11:15 11:30
11:30 11:45
11:45 12:00
12:00 12:15
12:15 12:30
12:30 12:45
12:45 13:00
13:00 13:15
13:15 13:30
13:30 13:45
13:45 14:00
14:00 14:15
14:15 14:30
14:30 14:45
14:45 15:00
15:00 15:15
15:15 15:30

## G-4
SDB
Formato Nº 4: VOLUMEN DE ARRIBOS
CONTRATO No. : |  |  |  | DE OBRA
DIRECCIÓN : |  |  | CL 4 - CR 30 |  |  |  |  | CRUCE No. : |  |  | 0 |  |  |  | GRUPO No. : |  |  | 4 (ORI-OCC)
AFORADOR : |  |  | GEOVANNIS GONZALEZ |  |  |  |  | No. CARRILES : |  |  | 2 |  |  |  | FECHA : |  |  | 2020-12-21
HORAS | VEHÍCULOS |  |  |  | TOTAL V. Eq. | TOTAL V. Eq/H | HORAS | VEHÍCULOS |  |  |  | TOTAL V. Eq. | TOTAL V. Eq/H | HORAS | VEHÍCULOS |  |  |  | TOTAL V. Eq. | TOTAL V. Eq/H
| M | A | B | C |  |  |  | M | A | B | C |  |  |  | M | A | B | C
6:00 6:15 |  |  |  |  | 0 |  | 11:30 11:45 | 0 | 3 | 0 | 2 | 8 | 15.5 | 17:00 17:15 |  |  |  |  | 0
6:15 6:30 |  |  |  |  | 0 |  | 11:45 12:00 | 0 | 3 | 0 | 2 | 8 | 23.5 | 17:15 17:30 |  |  |  |  | 0
6:30 6:45 |  |  |  |  | 0 |  | 12:00 12:15 | 0 | 2 | 0 | 3 | 9.5 | 26.5 | 17:30 17:45 |  |  |  |  | 0
6:45 7:00 |  |  |  |  | 0 | 0 | 12:15 12:30 | 0 | 4 | 0 | 2 | 9 | 34.5 | 17:45 18:00 |  |  |  |  | 0 | 0
7:00 7:15 | 1 | 1 | 0 | 0 | 1.5 | 1.5 | 12:30 12:45 | 0 | 0 | 0 | 0 | 0 | 26.5 | 18:00 18:15 |  |  |  |  | 0 | 0
7:15 7:30 | 0 | 1 | 4 | 0 | 9 | 10.5 | 12:45 13:00 | 0 | 4 | 0 | 0 | 4 | 22.5 | 18:15 18:30 |  |  |  |  | 0 | 0
7:30 7:45 | 0 | 0 | 0 | 0 | 0 | 10.5 | 13:00 13:15 | 0 | 5 | 0 | 0 | 5 | 18 | 18:30 18:45 |  |  |  |  | 0 | 0
7:45 8:00 | 1 | 0 | 4 | 0 | 8.5 | 19 | 13:15 13:30 | 0 | 2 | 0 | 0 | 2 | 11 | 18:45 19:00 |  |  |  |  | 0 | 0
8:00 8:15 | 0 | 3 | 3 | 0 | 9 | 26.5 | 13:30 13:45 | 0 | 2 | 0 | 2 | 7 | 18 | 19:00 19:15 |  |  |  |  | 0 | 0
8:15 8:30 | 0 | 0 | 0 | 0 | 0 | 17.5 | 13:45 14:00 | 0 | 3 | 0 | 0 | 3 | 17 | 19:15 19:30 |  |  |  |  | 0 | 0
8:30 8:45 | 0 | 1 | 0 | 0 | 1 | 18.5 | 14:00 14:15 | 0 | 4 | 0 | 0 | 4 | 16 | 19:30 19:45 |  |  |  |  | 0 | 0
8:45 9:00 | 0 | 1 | 0 | 2 | 6 | 16 | 14:15 14:30 | 0 | 1 | 0 | 0 | 1 | 15 | 19:45 20:00 |  |  |  |  | 0 | 0
9:00 9:15 | 1 | 2 | 0 | 2 | 7.5 | 14.5 | 14:30 14:45 | 2 | 2 | 0 | 3 | 10.5 | 18.5 | 20:00 20:15 |  |  |  |  | 0 | 0
9:15 9:30 | 0 | 1 | 0 | 4 | 11 | 25.5 | 14:45 15:00 | 0 | 3 | 0 | 3 | 10.5 | 26 | 20:15 20:30 |  |  |  |  | 0 | 0
9:30 9:45 | 0 | 3 | 0 | 0 | 3 | 27.5 | 15:00 15:15 |  |  |  |  | 0 | 22 | 20:30 20:45 |  |  |  |  | 0 | 0
9:45 10:00 | 0 | 5 | 0 | 2 | 10 | 31.5 | 15:15 15:30 |  |  |  |  | 0 | 21 | 20:45 21:00 |  |  |  |  | 0 | 0
10:00 10:15 | 0 | 2 | 0 | 0 | 2 | 26 | 15:30 15:45 |  |  |  |  | 0 | 10.5 | 21:00 21:15 |  |  |  |  | 0 | 0
10:15 10:30 | 1 | 8 | 0 | 0 | 8.5 | 23.5 | 15:45 16:00 |  |  |  |  | 0 | 0 | 21:15 21:30 |  |  |  |  | 0 | 0
10:30 10:45 |  |  |  |  | 0 | 20.5 | 16:00 16:15 |  |  |  |  | 0 | 0 | 21:30 21:45 |  |  |  |  | 0 | 0
10:45 11:00 |  |  |  |  | 0 | 10.5 | 16:15 16:30 |  |  |  |  | 0 | 0 | 21:45 22:00 |  |  |  |  | 0 | 0
11:00 11:15 | 0 | 4 | 0 | 1 | 6.5 | 15 | 16:30 16:45 |  |  |  |  | 0 | 0
11:15 11:30 | 0 | 1 | 0 | 0 | 1 | 7.5 | 16:45 17:00 |  |  |  |  | 0 | 0
MAÑANA |  | VOLUMEN MÁX = |  |  |  | 31.5 | MEDIO DÍA |  | VOLUMEN MÁX = |  |  |  | 34.5 | TARDE |  | VOLUMEN MÁX = |  |  |  | 0
|  | HORA MAX VOL |  |  | 9:00 - 10:00 |  |  |  | HORA MAX VOL |  |  | 11:30 - 12:30 |  |  |  | HORA MAX VOL |  |  | 19:30 - 20:30
OBSERVACIONES:
11:00 11:15
11:15 11:30
11:30 11:45
11:45 12:00
12:00 12:15
12:15 12:30
12:30 12:45
12:45 13:00
13:00 13:15
13:15 13:30
13:30 13:45
13:45 14:00
14:00 14:15
14:15 14:30
14:30 14:45
14:45 15:00
15:00 15:15
15:15 15:30

## G-TOTAL
SDB
Formato Nº 4: VOLUMEN DE ARRIBOS
CONTRATO No. : |  |  |  | DE OBRA
DIRECCIÓN : |  |  | CL 4 - CR 30 |  |  |  |  | CRUCE No. : |  |  | 0 |  |  |  | GRUPO No. : |  |  | TOTAL
AFORADOR : | [7 empty] | No. CARRILES : |  |  | 1 |  |  |  | FECHA : |  |  | 2020-12-21
HORAS | VEHÍCULOS |  |  |  | TOTAL V. Eq. | TOTAL V. Eq/H | HORAS | VEHÍCULOS |  |  |  | TOTAL V. Eq. | TOTAL V. Eq/H | HORAS | VEHÍCULOS |  |  |  | TOTAL V. Eq. | TOTAL V. Eq/H
| M | A | B | C |  |  |  | M | A | B | C |  |  |  | M | A | B | C
6:00 6:15 | 0 | 0 | 0 | 0 | 0 |  | 11:30 11:45 | 20 | 22 | 6 | 29 | 116.5 | 329.5 | 17:00 17:15 | 0 | 0 | 0 | 0 | 0
6:15 6:30 | 0 | 0 | 0 | 0 | 0 |  | 11:45 12:00 | 21 | 40 | 5 | 32 | 140.5 | 470 | 17:15 17:30 | 0 | 0 | 0 | 0 | 0
6:30 6:45 | 0 | 0 | 0 | 0 | 0 |  | 12:00 12:15 | 27 | 25 | 7 | 33 | 135 | 483.5 | 17:30 17:45 | 0 | 0 | 0 | 0 | 0
6:45 7:00 | 0 | 0 | 0 | 0 | 0 | 0 | 12:15 12:30 | 21 | 22 | 5 | 35 | 130 | 522 | 17:45 18:00 | 0 | 0 | 0 | 0 | 0 | 0
7:00 7:15 | 31 | 50 | 21 | 11 | 135 | 135 | 12:30 12:45 | 11 | 36 | 8 | 27 | 125 | 530.5 | 18:00 18:15 | 0 | 0 | 0 | 0 | 0 | 0
7:15 7:30 | 34 | 50 | 29 | 16 | 165 | 300 | 12:45 13:00 | 24 | 36 | 11 | 32 | 150 | 540 | 18:15 18:30 | 0 | 0 | 0 | 0 | 0 | 0
7:30 7:45 | 37 | 39 | 26 | 12 | 139.5 | 439.5 | 13:00 13:15 | 20 | 35 | 10 | 30 | 140 | 545 | 18:30 18:45 | 0 | 0 | 0 | 0 | 0 | 0
7:45 8:00 | 27 | 28 | 23 | 21 | 140 | 579.5 | 13:15 13:30 | 13 | 27 | 8 | 26 | 114.5 | 529.5 | 18:45 19:00 | 0 | 0 | 0 | 0 | 0 | 0
8:00 8:15 | 30 | 34 | 17 | 35 | 170.5 | 615 | 13:30 13:45 | 16 | 27 | 7 | 29 | 121.5 | 526 | 19:00 19:15 | 0 | 0 | 0 | 0 | 0 | 0
8:15 8:30 | 29 | 39 | 11 | 24 | 135.5 | 585.5 | 13:45 14:00 | 24 | 21 | 8 | 29 | 121.5 | 497.5 | 19:15 19:30 | 0 | 0 | 0 | 0 | 0 | 0
8:30 8:45 | 30 | 45 | 15 | 18 | 135 | 581 | 14:00 14:15 | 28 | 26 | 3 | 26 | 111 | 468.5 | 19:30 19:45 | 0 | 0 | 0 | 0 | 0 | 0
8:45 9:00 | 11 | 29 | 10 | 26 | 119.5 | 560.5 | 14:15 14:30 | 15 | 26 | 8 | 37 | 142 | 496 | 19:45 20:00 | 0 | 0 | 0 | 0 | 0 | 0
9:00 9:15 | 17 | 25 | 10 | 28 | 123.5 | 513.5 | 14:30 14:45 | 19 | 29 | 7 | 54 | 187.5 | 562 | 20:00 20:15 | 0 | 0 | 0 | 0 | 0 | 0
9:15 9:30 | 13 | 32 | 7 | 26 | 117.5 | 495.5 | 14:45 15:00 | 15 | 30 | 6 | 43 | 157 | 597.5 | 20:15 20:30 | 0 | 0 | 0 | 0 | 0 | 0
9:30 9:45 | 19 | 23 | 9 | 26 | 115.5 | 476 | 15:00 15:15 | 0 | 0 | 0 | 0 | 0 | 486.5 | 20:30 20:45 | 0 | 0 | 0 | 0 | 0 | 0
9:45 10:00 | 19 | 29 | 9 | 19 | 104 | 460.5 | 15:15 15:30 | 0 | 0 | 0 | 0 | 0 | 344.5 | 20:45 21:00 | 0 | 0 | 0 | 0 | 0 | 0
10:00 10:15 | 31 | 30 | 6 | 24 | 117.5 | 454.5 | 15:30 15:45 | 0 | 0 | 0 | 0 | 0 | 157 | 21:00 21:15 | 0 | 0 | 0 | 0 | 0 | 0
10:15 10:30 | 28 | 30 | 5 | 18 | 99 | 436 | 15:45 16:00 | 0 | 0 | 0 | 0 | 0 | 0 | 21:15 21:30 | 0 | 0 | 0 | 0 | 0 | 0
10:30 10:45 | 0 | 0 | 0 | 0 | 0 | 320.5 | 16:00 16:15 | 0 | 0 | 0 | 0 | 0 | 0 | 21:30 21:45 | 0 | 0 | 0 | 0 | 0 | 0
10:45 11:00 | 0 | 0 | 0 | 0 | 0 | 216.5 | 16:15 16:30 | 0 | 0 | 0 | 0 | 0 | 0 | 21:45 22:00 | 0 | 0 | 0 | 0 | 0 | 0
11:00 11:15 | 18 | 29 | 8 | 27 | 121.5 | 220.5 | 16:30 16:45 | 0 | 0 | 0 | 0 | 0 | 0
11:15 11:30 | 22 | 18 | 5 | 21 | 91.5 | 213 | 16:45 17:00 | 0 | 0 | 0 | 0 | 0 | 0
MAÑANA |  | VOLUMEN MÁX = |  |  |  | 615 | MEDIO DÍA |  | VOLUMEN MÁX = |  |  |  | 597.5 | TARDE |  | VOLUMEN MÁX = |  |  |  | 0
|  | HORA MAX VOL |  |  | 7:15 - 8:15 |  |  |  | HORA MAX VOL |  |  | 14:00 - 15:00 |  |  |  | HORA MAX VOL
OBSERVACIONES:
11:00 11:15
11:15 11:30
11:30 11:45
11:45 12:00
12:00 12:15
12:15 12:30
12:30 12:45
12:45 13:00
13:00 13:15
13:15 13:30
13:30 13:45
13:45 14:00
14:00 14:15
14:15 14:30
14:30 14:45
14:45 15:00
15:00 15:15
15:15 15:30

## DIRECCIONALIDAD
SDB
Formato Nº 5: Volumen vehicular direccional
CONTRATO No.: |  | DE OBRA
DIRECCIÓN : |  | CL 4 - CR 30 |  |  |  |  | CRUCE No. : | 0
AFORADOR: |  | JULIO VASQUEZ |  |  |  |  | FECHA : | 2020-12-21
GRUPO No. | No. CARRILES | PERIODO | MOVIMIENTO | MOTOS | AUTOS | BUS | CAMIÓN | TOTAL EQUIVAL. | % DIRECC.
|  |  |  | M | A | B | C
1 (N-S) | 3 |  | IZQUIERDA | 0 | 4 | 0 | 0 | 4 | 2.6059
|  | MAÑANA: | DIRECTOS | 0 | 1 | 0 | 0 | 1 | 0.65147
|  | 07:30 - 08:00 | DERECHA | 43 | 35 | 11 | 28 | 148.5 | 96.7427
|  |  | IZQUIERDA | 0 | 3 | 0 | 1 | 5.5 | 2.3913
|  | MEDIO DÍA: | DIRECTOS | 1 | 2 | 0 | 3 | 10 | 4.3478
|  | 11:00 - 11:30 | DERECHA | 21 | 34 | 10 | 60 | 214.5 | 93.2609
|  |  | IZQUIERDA |  |  |  |  | 0 | 0,00
|  | TARDE: | DIRECTOS |  |  |  |  | 0 | 0,00
|  | 17:00 - 17:30 | DERECHA |  |  |  |  | 0 | 0,00
2 (S-N) | 2 |  | IZQUIERDA | 0 | 0 | 0 | 0 | 0 | 0,00
|  | MAÑANA: | DIRECTOS | 0 | 0 | 0 | 0 | 0 | 0,00
|  | 08:00 - 08:30 | DERECHA | 0 | 0 | 0 | 0 | 0 | 0,00
|  |  | IZQUIERDA | 4 | 9 | 3 | 12 | 47 | 100
|  | MEDIO DÍA: | DIRECTOS | 0 | 0 | 0 | 0 | 0 | 0,00
|  | 11:30 - 12:00 | DERECHA | 0 | 0 | 0 | 0 | 0 | 0,00
|  |  | IZQUIERDA |  |  |  |  | 0 | 0,00
|  | TARDE: | DIRECTOS |  |  |  |  | 0 | 0,00
|  | 17:30 - 18:00 | DERECHA |  |  |  |  | 0 | 0,00
3 (OCC-OR) | 2 |  | IZQUIERDA | 13 | 1 | 0 | 0 | 7.5 | 14.2857
|  | MAÑANA: | DIRECTOS | 2 | 7 | 0 | 1 | 10.5 | 20
|  | 08:30 - 09:00 | DERECHA | 0 | 2 | 0 | 13 | 34.5 | 65.7143
|  |  | IZQUIERDA | 9 | 1 | 0 | 1 | 8 | 8.7912
|  | MEDIO DÍA: | DIRECTOS | 2 | 8 | 0 | 3 | 16.5 | 18.1319
|  | 12:00 - 12:30 | DERECHA | 0 | 9 | 0 | 23 | 66.5 | 73.0769
|  |  | IZQUIERDA |  |  |  |  | 0 | 0,00
|  | TARDE: | DIRECTOS |  |  |  |  | 0 | 0,00
|  | 18:00 - 18:30 | DERECHA |  |  |  |  | 0 | 0,00
4 (OR-OCC) | 2 |  | IZQUIERDA | 0 | 0 | 0 | 0 | 0 | 0,00
|  | MAÑANA: | DIRECTOS | 1 | 10 | 0 | 0 | 10.5 | 100
|  | 09:00 - 09:30 | DERECHA | 0 | 0 | 0 | 0 | 0 | 0,00
|  |  | IZQUIERDA | 0 | 0 | 0 | 0 | 0 | 0,00
|  | MEDIO DÍA: | DIRECTOS | 2 | 2 | 0 | 6 | 18 | 100
|  | 12:30 - 13:00 | DERECHA | 0 | 0 | 0 | 0 | 0 | 0,00
|  |  | IZQUIERDA |  |  |  |  | 0 | 0,00
|  | TARDE: | DIRECTOS |  |  |  |  | 0 | 0,00
|  | 18:30 - 19:00 | DERECHA |  |  |  |  | 0 | 0,00
OBSERVACIONES: