## G-1
SDB
Formato Nº 4: VOLUMEN DE ARRIBOS
CONTRATO No. : |  |  |  | DE OBRA
DIRECCIÓN : |  |  | CALLE 68 X CARRERA 27 |  |  |  |  | CRUCE No. : |  |  | 2314 |  |  |  | GRUPO No. : |  |  | 1 (N-S)
AFORADOR : |  |  | JHONY NAVARRO |  |  |  |  | No. CARRILES : |  |  | 1 |  |  |  | FECHA : |  |  | 2020-02-03
HORAS | VEHÍCULOS |  |  |  | TOTAL V. Eq. | TOTAL V. Eq/H | HORAS | VEHÍCULOS |  |  |  | TOTAL V. Eq. | TOTAL V. Eq/H | HORAS | VEHÍCULOS |  |  |  | TOTAL V. Eq. | TOTAL V. Eq/H
| M | A | B | C |  |  |  | M | A | B | C |  |  |  | M | A | B | C
7:30 7:45 | 30 | 41 | 0 | 2 | 61 |  | 11:45 12:00 | 39 | 55 | 0 | 2 | 79.5 | 339 | 16:00 16:15 | 30 | 59 | 0 | 2 | 79
7:45 8:00 | 35 | 56 | 0 | 1 | 76 |  | 12:00 12:15 | 31 | 60 | 0 | 0 | 75.5 | 323.5 | 16:15 16:30 | 28 | 55 | 0 | 2 | 74
8:00 8:15 | 27 | 51 | 1 | 1 | 69 |  | 12:15 12:30 | 35 | 58 | 1 | 0 | 77.5 | 320.5 | 16:30 16:45 | 50 | 66 | 0 | 1 | 93.5
8:15 8:30 | 30 | 47 | 0 | 0 | 62 | 268 | 12:30 12:45 | 21 | 70 | 1 | 0 | 82.5 | 315 | 16:45 17:00 | 56 | 70 | 0 | 1 | 100.5 | 347
8:30 8:45 | 35 | 55 | 0 | 2 | 77.5 | 284.5 | 12:45 13:00 | 25 | 65 | 0 | 0 | 77.5 | 313 | 17:00 17:15 | 29 | 72 | 1 | 3 | 96 | 364
8:45 9:00 | 41 | 50 | 0 | 1 | 73 | 281.5 | 13:00 13:15 | 25 | 58 | 0 | 0 | 70.5 | 308 | 17:15 17:30 | 94 | 89 | 0 | 1 | 138.5 | 428.5
9:00 9:15 | 38 | 63 | 0 | 1 | 84.5 | 297 | 13:15 13:30 | 20 | 51 | 0 | 0 | 61 | 291.5 | 17:30 17:45 | 62 | 72 | 0 | 3 | 110.5 | 445.5
9:15 9:30 | 35 | 57 | 0 | 2 | 79.5 | 314.5 | 13:30 13:45 | 16 | 45 | 1 | 0 | 55 | 264 | 17:45 18:00 | 82 | 99 | 0 | 1 | 142.5 | 487.5
9:30 9:45 | 38 | 60 | 0 | 0 | 79 | 316 | 13:45 14:00 | 13 | 42 | 0 | 1 | 51 | 237.5 | 18:00 18:15 | 59 | 80 | 0 | 2 | 114.5 | 506
9:45 10:00 | 41 | 66 | 0 | 1 | 89 | 332 | 14:00 14:15 | 17 | 35 | 0 | 2 | 48.5 | 215.5 | 18:15 18:30 | 61 | 86 | 0 | 0 | 116.5 | 484
11:00 11:15 | 45 | 66 | 0 | 1 | 91 |  | 14:15 14:30 | 24 | 36 | 0 | 2 | 53 | 207.5 | 18:30 18:45 | 90 | 106 | 0 | 3 | 158.5 | 532
11:15 11:30 | 41 | 60 | 0 | 0 | 80.5 |  | 14:30 14:45 | 33 | 48 | 0 | 0 | 64.5 | 217 | 18:45 19:00 | 82 | 93 | 0 | 1 | 136.5 | 526
11:30 11:45 | 48 | 64 | 0 | 0 | 88 |  | 14:45 15:00 | 55 | 45 | 0 | 2 | 77.5 | 243.5
MAÑANA |  | VOLUMEN MÁX = |  |  |  | 332 | MEDIO DÍA |  | VOLUMEN MÁX = |  |  |  | 339 | TARDE |  | VOLUMEN MÁX = |  |  |  | 532
|  | HORA MAX VOL |  |  | 9:00 - 10:00 |  |  |  | HORA MAX VOL |  |  | 11:00 - 12:00 |  |  |  | HORA MAX VOL |  |  | 17:15 - 18:15
OBSERVACIONES:
11:00 11:15
11:15 11:30
11:30 11:45
11:45 12:00
12:00 12:15
12:15 12:30
12:30 12:45
12:45 13:00
13:00 13:15
13:15 13:30
13:30 13:45
13:45 14:00
14:00 14:15
14:15 14:30
14:30 14:45
14:45 15:00

## G-2
SDB
Formato Nº 4: VOLUMEN DE ARRIBOS
CONTRATO No. : |  |  |  | DE OBRA
DIRECCIÓN : |  |  | CALLE 68 X CARRERA 27 |  |  |  |  | CRUCE No. : |  |  | 2314 |  |  |  | GRUPO No. : |  |  | 2 (S-N)
AFORADOR : |  |  | IVAN FONSECA |  |  |  |  | No. CARRILES : |  |  | 1 |  |  |  | FECHA : |  |  | 2020-02-03
HORAS | VEHÍCULOS |  |  |  | TOTAL V. Eq. | TOTAL V. Eq/H | HORAS | VEHÍCULOS |  |  |  | TOTAL V. Eq. | TOTAL V. Eq/H | HORAS | VEHÍCULOS |  |  |  | TOTAL V. Eq. | TOTAL V. Eq/H
| M | A | B | C |  |  |  | M | A | B | C |  |  |  | M | A | B | C
7:30 7:45 | 141 | 102 | 0 | 3 | 180 |  | 11:45 12:00 | 46 | 45 | 0 | 2 | 73 | 319 | 16:00 16:15 | 62 | 58 | 0 | 1 | 91.5
7:45 8:00 | 134 | 110 | 0 | 4 | 187 |  | 12:00 12:15 | 54 | 72 | 0 | 4 | 109 | 337 | 16:15 16:30 | 55 | 53 | 1 | 1 | 85
8:00 8:15 | 116 | 105 | 0 | 7 | 180.5 |  | 12:15 12:30 | 59 | 65 | 0 | 2 | 99.5 | 357.5 | 16:30 16:45 | 64 | 77 | 0 | 0 | 109
8:15 8:30 | 94 | 95 | 0 | 5 | 154.5 | 702 | 12:30 12:45 | 52 | 70 | 0 | 2 | 101 | 382.5 | 16:45 17:00 | 58 | 59 | 0 | 0 | 88 | 373.5 |  | 212.5
8:30 8:45 | 81 | 70 | 0 | 2 | 115.5 | 637.5 | 12:45 13:00 | 45 | 59 | 0 | 3 | 89 | 398.5 | 17:00 17:15 | 58 | 49 | 0 | 2 | 83 | 365 |  | 226
8:45 9:00 | 92 | 76 | 0 | 3 | 129.5 | 580 | 13:00 13:15 | 42 | 52 | 0 | 2 | 78 | 367.5 | 17:15 17:30 | 49 | 51 | 1 | 0 | 77.5 | 357.5 |  | 233.5
9:00 9:15 | 81 | 50 | 0 | 1 | 93 | 492.5 | 13:15 13:30 | 49 | 75 | 0 | 1 | 102 | 370 | 17:30 17:45 | 60 | 65 | 0 | 1 | 97.5 | 346 |  | 234
9:15 9:30 | 70 | 53 | 0 | 2 | 93 | 431 | 13:30 13:45 | 50 | 81 | 0 | 1 | 108.5 | 377.5 | 17:45 18:00 | 71 | 78 | 2 | 3 | 125 | 383 |  | 248
9:30 9:45 | 61 | 54 | 0 | 4 | 94.5 | 410 | 13:45 14:00 | 73 | 72 | 1 | 1 | 113 | 401.5 | 18:00 18:15 | 62 | 67 | 0 | 2 | 103 | 403 |  | 248
9:45 10:00 | 50 | 49 | 0 | 3 | 81.5 | 362 | 14:00 14:15 | 79 | 64 | 0 | 2 | 108.5 | 432 | 18:15 18:30 | 65 | 48 | 1 | 1 | 85 | 410.5 |  | 262
11:00 11:15 | 54 | 59 | 0 | 2 | 91 |  | 14:15 14:30 | 61 | 55 | 0 | 3 | 93 | 423 | 18:30 18:45 | 48 | 58 | 0 | 1 | 84.5 | 397.5 |  | 275
11:15 11:30 | 43 | 50 | 0 | 3 | 79 |  | 14:30 14:45 | 62 | 62 | 0 | 3 | 100.5 | 415 | 18:45 19:00 | 40 | 51 | 0 | 1 | 73.5 | 346 |  | 276
11:30 11:45 | 39 | 54 | 0 | 1 | 76 |  | 14:45 15:00 | 61 | 49 | 0 | 3 | 87 | 389
MAÑANA |  | VOLUMEN MÁX = |  |  |  | 702 | MEDIO DÍA |  | VOLUMEN MÁX = |  |  |  | 432 | TARDE |  | VOLUMEN MÁX = |  |  |  | 410.5
|  | HORA MAX VOL |  |  | 7:30 - 8:30 |  |  |  | HORA MAX VOL |  |  | 13:15 - 14:15 |  |  |  | HORA MAX VOL |  |  | 17:30 - 18:30
OBSERVACIONES:
11:00 11:15
11:15 11:30
11:30 11:45
11:45 12:00
12:00 12:15
12:15 12:30
12:30 12:45
12:45 13:00
13:00 13:15
13:15 13:30
13:30 13:45
13:45 14:00
14:00 14:15
14:15 14:30
14:30 14:45
14:45 15:00

## G-3
SDB
Formato Nº 4: VOLUMEN DE ARRIBOS
CONTRATO No. : |  |  |  | DE OBRA
DIRECCIÓN : |  |  | CALLE 68 X CARRERA 27 |  |  |  |  | CRUCE No. : |  |  | 2314 |  |  |  | GRUPO No. : |  |  | 3 (OCC-OR)
AFORADOR : |  |  | JULIO VASQUEZ |  |  |  |  | No. CARRILES : |  |  | 1 |  |  |  | FECHA : |  |  | 2020-02-03
HORAS | VEHÍCULOS |  |  |  | TOTAL V. Eq. | TOTAL V. Eq/H | HORAS | VEHÍCULOS |  |  |  | TOTAL V. Eq. | TOTAL V. Eq/H | HORAS | VEHÍCULOS |  |  |  | TOTAL V. Eq. | TOTAL V. Eq/H
| M | A | B | C |  |  |  | M | A | B | C |  |  |  | M | A | B | C
7:30 7:45 | 47 | 81 | 15 | 3 | 142 |  | 11:45 12:00 | 12 | 31 | 12 | 1 | 63.5 | 320 | 16:00 16:15 | 27 | 37 | 20 | 2 | 95.5 |  |  |  | 11:15 - 12:15 | 803.5
7:45 8:00 | 43 | 78 | 19 | 2 | 142.5 |  | 12:00 12:15 | 29 | 37 | 19 | 2 | 94.5 | 370.5 | 16:15 16:30 | 33 | 44 | 16 | 4 | 102.5 |  |  |  | 13:45 - 14:45 | 804.5
8:00 8:15 | 35 | 60 | 17 | 4 | 121.5 |  | 12:15 12:30 | 12 | 33 | 9 | 3 | 64.5 | 347.5 | 16:30 16:45 | 28 | 47 | 15 | 1 | 93.5 |  |  |  | 11:00 - 12:00 | 810
8:15 8:30 | 40 | 51 | 24 | 1 | 121.5 | 527.5 | 12:30 12:45 | 27 | 33 | 8 | 1 | 65 | 287.5 | 16:45 17:00 | 20 | 55 | 17 | 1 | 101.5 | 393 | 8:00 - 9:00 | 917 | 12:30 - 13:30 | 810.5 | 16:00 - 17:00 | 0
8:30 8:45 | 25 | 35 | 19 | 0 | 85.5 | 471 | 12:45 13:00 | 24 | 39 | 11 | 2 | 78 | 302 | 17:00 17:15 | 28 | 44 | 17 | 5 | 104.5 | 402 | 8:30 - 9:30 | 927.5 | 12:00 - 13:00 | 813 | 16:15 - 17:15 | 0
8:45 9:00 | 30 | 36 | 22 | 2 | 100 | 428.5 | 13:00 13:15 | 22 | 32 | 10 | 1 | 65.5 | 273 | 17:15 17:30 | 33 | 55 | 21 | 5 | 126 | 425.5 | 7:45 - 8:45 | 941.5 | 12:15 - 13:15 | 813.5 | 16:30 - 17:30 | 0
9:00 9:15 | 15 | 43 | 16 | 0 | 82.5 | 389.5 | 13:15 13:30 | 26 | 30 | 15 | 2 | 78 | 286.5 | 17:30 17:45 | 33 | 45 | 16 | 1 | 96 | 428 | 7:30 - 8:30 | 942 | 14:00 - 15:00 | 814 | 16:45 - 17:45 | 0
9:15 9:30 | 12 | 24 | 22 | 0 | 74 | 342 | 13:30 13:45 | 26 | 37 | 18 | 1 | 88.5 | 310 | 17:45 18:00 | 40 | 48 | 18 | 1 | 106.5 | 433 | 8:15 - 9:15 | 946 | 11:45 - 12:45 | 816.5 | 17:00 - 18:00 | 0
9:30 9:45 | 19 | 29 | 17 | 1 | 75 | 331.5 | 13:45 14:00 | 21 | 30 | 15 | 1 | 73 | 305 | 18:00 18:15 | 34 | 51 | 20 | 3 | 115.5 | 444 | 8:45 - 9:45 | 963 | 11:30 - 12:30 | 817.5 | 17:15 - 18:15 | 0
9:45 10:00 | 12 | 46 | 12 | 2 | 81 | 312.5 | 14:00 14:15 | 18 | 36 | 14 | 2 | 78 | 317.5 | 18:15 18:30 | 43 | 54 | 12 | 3 | 107 | 425 | 9:00 - 10:00 | 967 | 13:15 - 14:15 | 826 | 17:30 - 18:30 | 0
11:00 11:15 | 16 | 12 | 12 | 0 | 44 |  | 14:15 14:30 | 22 | 51 | 21 | 4 | 114 | 353.5 | 18:30 18:45 | 34 | 64 | 21 | 2 | 128 | 457 |  |  | 13:30 - 14:30 | 830 | 17:45 - 18:45 | 0
11:15 11:30 | 28 | 33 | 19 | 1 | 87.5 |  | 14:30 14:45 | 21 | 47 | 18 | 0 | 93.5 | 358.5 | 18:45 19:00 | 29 | 51 | 20 | 0 | 105.5 | 456 |  |  | 12:45 - 13:45 | 839.5 | 18:00 - 19:00 | 0
11:30 11:45 | 34 | 55 | 24 | 2 | 125 |  | 14:45 15:00 | 24 | 34 | 14 | 1 | 76.5 | 362 | [9 empty] | 13:00 - 14:00 | 845.5
MAÑANA |  | VOLUMEN MÁX = |  |  |  | 527.5 | MEDIO DÍA |  | VOLUMEN MÁX = |  |  |  | 370.5 | TARDE |  | VOLUMEN MÁX = |  |  |  | 457
|  | HORA MAX VOL |  |  | 7:30 - 8:30 |  |  |  | HORA MAX VOL |  |  | 11:15 - 12:15 |  |  |  | HORA MAX VOL |  |  | 17:45 - 18:45 |  |  |  | HORA MAX VOL
OBSERVACIONES:
11:00 11:15
11:15 11:30
11:30 11:45
11:45 12:00
12:00 12:15
12:15 12:30
12:30 12:45
12:45 13:00
13:00 13:15
13:15 13:30
13:30 13:45
13:45 14:00
14:00 14:15
14:15 14:30
14:30 14:45
14:45 15:00

## G-4
SDB
Formato Nº 4: VOLUMEN DE ARRIBOS
CONTRATO No. : |  |  |  | DE OBRA
DIRECCIÓN : |  |  | CALLE 61 X CARRERA 27 |  |  |  |  | CRUCE No. : |  |  | 2316 |  |  |  | GRUPO No. : |  |  | 4(OR-OCC)
AFORADOR : |  |  | ADOLFREDO FLOREZ |  |  |  |  | No. CARRILES : |  |  | 1 |  |  |  | FECHA : |  |  | 2020-02-03
HORAS | VEHÍCULOS |  |  |  | TOTAL V. Eq. | TOTAL V. Eq/H | HORAS | VEHÍCULOS |  |  |  | TOTAL V. Eq. | TOTAL V. Eq/H | HORAS | VEHÍCULOS |  |  |  | TOTAL V. Eq. | TOTAL V. Eq/H
| M | A | B | C |  |  |  | M | A | B | C |  |  |  | M | A | B | C
7:30 7:45 | 13 | 61 | 13 | 1 | 96 |  | 11:45 12:00 | 25 | 56 | 22 | 2 | 117.5 | 480 | 16:00 16:15 | 19 | 57 | 14 | 2 | 99.5 |  |  |  | 12:45 - 13:45 | 929.5
7:45 8:00 | 21 | 66 | 18 | 0 | 112.5 |  | 12:00 12:15 | 27 | 76 | 18 | 2 | 130.5 | 504.5 | 16:15 16:30 | 23 | 66 | 18 | 1 | 116 |  |  |  | 12:00 - 13:00 | 932.5
8:00 8:15 | 17 | 56 | 17 | 3 | 106 |  | 12:15 12:30 | 29 | 71 | 16 | 2 | 122.5 | 505.5 | 16:30 16:45 | 24 | 73 | 17 | 1 | 121.5 |  |  |  | 12:30 - 13:30 | 944.5
8:15 8:30 | 33 | 51 | 26 | 1 | 122 | 436.5 | 12:30 12:45 | 18 | 92 | 17 | 2 | 140 | 510.5 | 16:45 17:00 | 27 | 90 | 17 | 1 | 140 | 477 | 9:00 - 10:00 | 1077.5 | 12:15 - 13:15 | 950 | 16:00 - 17:00 | 0
8:30 8:45 | 39 | 49 | 20 | 2 | 113.5 | 454 | 12:45 13:00 | 13 | 90 | 16 | 2 | 133.5 | 526.5 | 17:00 17:15 | 22 | 75 | 19 | 2 | 129 | 506.5 | 8:45 - 9:45 | 1084 | 11:30 - 12:30 | 986 | 16:15 - 17:15 | 0
8:45 9:00 | 40 | 50 | 24 | 1 | 120.5 | 462 | 13:00 13:15 | 15 | 85 | 15 | 1 | 125 | 521 | 17:15 17:30 | 31 | 88 | 19 | 1 | 144 | 534.5 | 8:30 - 9:30 | 1088 | 11:15 - 12:15 | 1007 | 16:30 - 17:30 | 0
9:00 9:15 | 22 | 65 | 20 | 2 | 121 | 477 | 13:15 13:30 | 19 | 76 | 18 | 2 | 126.5 | 525 | 17:30 17:45 | 42 | 80 | 16 | 1 | 135.5 | 548.5 | 8:15 - 9:15 | 1121.5 | 11:45 - 12:45 | 1015.5 | 16:45 - 17:45 | 0
9:15 9:30 | 21 | 46 | 17 | 1 | 93 | 448 | 13:30 13:45 | 21 | 66 | 21 | 3 | 126 | 511 | 17:45 18:00 | 56 | 81 | 19 | 1 | 149.5 | 558 | 8:00 - 9:00 | 1162.5 | 11:00 - 12:00 | 1028.5 | 17:00 - 18:00 | 0
9:30 9:45 | 22 | 52 | 17 | 2 | 102 | 436.5 | 13:45 14:00 | 25 | 74 | 23 | 2 | 137.5 | 515 | 18:00 18:15 | 43 | 92 | 21 | 1 | 158 | 587 | 7:45 - 8:45 | 1171 | 13:00 - 14:00 | 1031 | 17:15 - 18:15 | 0
9:45 10:00 | 18 | 53 | 16 | 4 | 104 | 420 | 14:00 14:15 | 36 | 57 | 20 | 0 | 115 | 505 | 18:15 18:30 | 39 | 77 | 18 | 2 | 137.5 | 580.5 | 7:30 - 8:30 | 1205.5 | 13:15 - 14:15 | 1036.5 | 17:30 - 18:30 | 0
11:00 11:15 | 16 | 55 | 19 | 2 | 106 |  | 14:15 14:30 | 34 | 54 | 20 | 3 | 118.5 | 497 | 18:30 18:45 | 33 | 89 | 14 | 0 | 133.5 | 578.5 |  |  | 13:30 - 14:30 | 1058.5 | 17:45 - 18:45 | 0
11:15 11:30 | 19 | 67 | 20 | 2 | 121.5 |  | 14:30 14:45 | 26 | 59 | 20 | 4 | 122 | 493 | 18:45 19:00 | 31 | 81 | 16 | 0 | 128.5 | 557.5 |  |  | 13:45 - 14:45 | 1091.5 | 18:00 - 19:00 | 0
11:30 11:45 | 21 | 86 | 18 | 1 | 135 |  | 14:45 15:00 | 39 | 72 | 21 | 2 | 138.5 | 494 | [9 empty] | 14:00 - 15:00 | 1132
MAÑANA |  | VOLUMEN MÁX = |  |  |  | 477 | MEDIO DÍA |  | VOLUMEN MÁX = |  |  |  | 526.5 | TARDE |  | VOLUMEN MÁX = |  |  |  | 587
|  | HORA MAX VOL |  |  | 8:15 - 9:15 |  |  |  | HORA MAX VOL |  |  | 12:00 - 13:00 |  |  |  | HORA MAX VOL |  |  | 17:15 - 18:15 |  |  |  | HORA MAX VOL
OBSERVACIONES:
11:00 11:15
11:15 11:30
11:30 11:45
11:45 12:00
12:00 12:15
12:15 12:30
12:30 12:45
12:45 13:00
13:00 13:15
13:15 13:30
13:30 13:45
13:45 14:00
14:00 14:15
14:15 14:30
14:30 14:45
14:45 15:00

## G-Totales
SDB
Formato Nº 7: VOLUMEN DE ARRIBOS TOTAL DE LA INTERSECCIÓN
CONTRATO No. : |  |  |  | DE OBRA
DIRECCIÓN : |  |  | CALLE 68 X CARRERA 27 |  |  |  |  | CRUCE No. : |  |  | 2314 |  |  |  | FECHA : |  |  | 2020-02-03
HORAS | VEHÍCULOS |  |  |  | TOTAL V. Eq. | TOTAL V. Eq/H | HORAS | VEHÍCULOS |  |  |  | TOTAL V. Eq. | TOTAL V. Eq/H | HORAS | VEHÍCULOS |  |  |  | TOTAL V. Eq. | TOTAL V. Eq/H
| M | A | B | C |  |  |  | M | A | B | C |  |  |  | M | A | B | C
7:30 7:45 | 231 | 285 | 28 | 9 | 479 |  | 11:45 12:00 | 122 | 187 | 34 | 7 | 333.5 | 1458 | 16:00 16:15 | 138 | 211 | 34 | 7 | 365.5 |  |  |  | 12:00 - 13:00 | 1745.5
7:45 8:00 | 233 | 310 | 37 | 7 | 518 |  | 12:00 12:15 | 141 | 245 | 37 | 8 | 409.5 | 1535.5 | 16:15 16:30 | 139 | 218 | 35 | 8 | 377.5 |  |  |  | 12:30 - 13:30 | 1755
8:00 8:15 | 195 | 272 | 35 | 15 | 477 |  | 12:15 12:30 | 135 | 227 | 26 | 7 | 364 | 1531 | 16:30 16:45 | 166 | 263 | 32 | 3 | 417.5 |  |  |  | 12:15 - 13:15 | 1763.5
8:15 8:30 | 197 | 244 | 50 | 7 | 460 | 1934 | 12:30 12:45 | 118 | 265 | 26 | 5 | 388.5 | 1495.5 | 16:45 17:00 | 161 | 274 | 34 | 3 | 430 | 1590.5 | 8:30 - 9:30 | 2015.5 | 12:45 - 13:45 | 1769 | 16:00 - 17:00 | 0
8:30 8:45 | 180 | 209 | 39 | 6 | 392 | 1847 | 12:45 13:00 | 107 | 253 | 27 | 7 | 378 | 1540 | 17:00 17:15 | 137 | 240 | 37 | 12 | 412.5 | 1637.5 | 9:00 - 10:00 | 2044.5 | 11:30 - 12:30 | 1803.5 | 16:15 - 17:15 | 0
8:45 9:00 | 203 | 212 | 46 | 7 | 423 | 1752 | 13:00 13:15 | 104 | 227 | 25 | 4 | 339 | 1469.5 | 17:15 17:30 | 207 | 283 | 41 | 7 | 486 | 1746 | 8:45 - 9:45 | 2047 | 11:15 - 12:15 | 1810.5 | 16:30 - 17:30 | 0
9:00 9:15 | 156 | 221 | 36 | 4 | 381 | 1656 | 13:15 13:30 | 114 | 232 | 33 | 5 | 367.5 | 1473 | 17:30 17:45 | 197 | 262 | 32 | 6 | 439.5 | 1768 | 8:15 - 9:15 | 2067.5 | 11:45 - 12:45 | 1832 | 16:45 - 17:45 | 0
9:15 9:30 | 138 | 180 | 39 | 5 | 339.5 | 1535.5 | 13:30 13:45 | 113 | 229 | 40 | 5 | 378 | 1462.5 | 17:45 18:00 | 249 | 306 | 39 | 6 | 523.5 | 1861.5 | 8:00 - 9:00 | 2079.5 | 11:00 - 12:00 | 1838.5 | 17:00 - 18:00 | 0
9:30 9:45 | 140 | 195 | 34 | 7 | 350.5 | 1494 | 13:45 14:00 | 132 | 218 | 39 | 5 | 374.5 | 1459 | 18:00 18:15 | 198 | 290 | 41 | 8 | 491 | 1940 | 7:45 - 8:45 | 2112.5 | 13:15 - 14:15 | 1862.5 | 17:15 - 18:15 | 0
9:45 10:00 | 121 | 214 | 28 | 10 | 355.5 | 1426.5 | 14:00 14:15 | 150 | 192 | 34 | 6 | 350 | 1470 | 18:15 18:30 | 208 | 265 | 31 | 6 | 446 | 1900 | 7:30 - 8:30 | 2147.5 | 13:00 - 14:00 | 1876.5 | 17:30 - 18:30 | 0
11:00 11:15 | 131 | 192 | 31 | 5 | 332 |  | 14:15 14:30 | 141 | 196 | 41 | 12 | 378.5 | 1481 | 18:30 18:45 | 205 | 317 | 35 | 6 | 504.5 | 1965 |  |  | 13:30 - 14:30 | 1888.5 | 17:45 - 18:45 | 0
11:15 11:30 | 131 | 210 | 39 | 6 | 368.5 |  | 14:30 14:45 | 142 | 216 | 38 | 7 | 380.5 | 1483.5 | 18:45 19:00 | 182 | 276 | 36 | 2 | 444 | 1885.5 |  |  | 13:45 - 14:45 | 1896 | 18:00 - 19:00 | 0
11:30 11:45 | 142 | 259 | 42 | 4 | 424 |  | 14:45 15:00 | 179 | 200 | 35 | 8 | 379.5 | 1488.5 | [9 empty] | 14:00 - 15:00 | 1946
MAÑANA |  | VOLUMEN MÁX = |  |  |  | 1934 | MEDIO DÍA |  | VOLUMEN MÁX = |  |  |  | 1540 | TARDE |  | VOLUMEN MÁX = |  |  |  | 1965
|  | HORA MAX VOL |  |  | 7:30 - 8:30 |  |  |  | HORA MAX VOL |  |  | 12:00 - 13:00 |  |  |  | HORA MAX VOL |  |  | 17:45 - 18:45 |  |  |  | HORA MAX VOL
OBSERVACIONES:
11:00 11:15
11:15 11:30
11:30 11:45
11:45 12:00
12:00 12:15
12:15 12:30
12:30 12:45
12:45 13:00
13:00 13:15
13:15 13:30
13:30 13:45
13:45 14:00
14:00 14:15
14:15 14:30
14:30 14:45
14:45 15:00

## DIRECCIONALIDAD
SDB
Formato Nº 5: Volumen vehicular direccional
CONTRATO No.: |  | DE OBRA
DIRECCIÓN : |  | CALLE 68 X CARRERA 27 |  |  |  |  | CRUCE No. : | 2314
AFORADOR: |  | JHONY NAVARRO |  |  |  |  | FECHA : | 2020-02-03
GRUPO No. | No. CARRILES | PERIODO | MOVIMIENTO | MOTOS | AUTOS | BUS | CAMIÓN | TOTAL EQUIVAL. | % DIRECC.
|  |  |  | M | A | B | C
1 (N-S) | 1 |  | IZQUIERDA | 0 | 0 | 0 | 0 | 0 | 0,00
|  | MAÑANA: | DIRECTOS | 50 | 102 | 0 | 1 | 129.5 | 98.4791
|  | 07:30 - 08:00 | DERECHA | 2 | 1 | 0 | 0 | 2 | 1.5209
|  |  | IZQUIERDA | 0 | 0 | 0 | 0 | 0 | 0,00
|  | MEDIO DÍA: | DIRECTOS | 86 | 91 | 0 | 2 | 139 | 97.8873
|  | 11:00 - 11:30 | DERECHA | 2 | 2 | 0 | 0 | 3 | 2.1127
|  |  | IZQUIERDA | 0 | 0 | 0 | 0 | 0 | 0,00
|  | TARDE: | DIRECTOS | 168 | 184 | 0 | 3 | 275.5 | 93.3898
|  | 17:00 - 17:30 | DERECHA | 4 | 15 | 0 | 1 | 19.5 | 6.6102
2 (S-N) | 1 |  | IZQUIERDA | 0 | 0 | 0 | 0 | 0 | 0,00
|  | MAÑANA: | DIRECTOS | 85 | 93 | 0 | 3 | 143 | 91.6667
|  | 08:00 - 08:30 | DERECHA | 6 | 10 | 0 | 0 | 13 | 8.3333
|  |  | IZQUIERDA | 2 | 3 | 0 | 0 | 4 | 2.1333
|  | MEDIO DÍA: | DIRECTOS | 113 | 99 | 0 | 4 | 165.5 | 88.2667
|  | 11:30 - 12:00 | DERECHA | 8 | 9 | 0 | 2 | 18 | 9.6
|  |  | IZQUIERDA | 0 | 0 | 0 | 0 | 0 | 0,00
|  | TARDE: | DIRECTOS | 88 | 95 | 0 | 2 | 144 | 91.1392
|  | 17:30 - 18:00 | DERECHA | 0 | 14 | 0 | 0 | 14 | 8.8608
3 (OCC-OR) | 1 |  | IZQUIERDA | 0 | 0 | 0 | 0 | 0 | 0,00
|  | MAÑANA: | DIRECTOS | 44 | 62 | 35 | 3 | 161.5 | 96.997
|  | 08:30 - 09:00 | DERECHA | 0 | 5 | 0 | 0 | 5 | 3.003
|  |  | IZQUIERDA | 0 | 0 | 0 | 0 | 0 | 0,00
|  | MEDIO DÍA: | DIRECTOS | 41 | 75 | 32 | 1 | 162 | 95.2941
|  | 12:00 - 12:30 | DERECHA | 4 | 6 | 0 | 0 | 8 | 4.7059
|  |  | IZQUIERDA | 0 | 0 | 0 | 0 | 0 | 0,00
|  | TARDE: | DIRECTOS | 57 | 106 | 41 | 2 | 221.5 | 94.8608
|  | 18:00 - 18:30 | DERECHA | 6 | 9 | 0 | 0 | 12 | 5.1392
4 (OR-OCC) | 1 |  | IZQUIERDA | 0 | 0 | 0 | 0 | 0 | 0,00
|  | MAÑANA: | DIRECTOS | 32 | 109 | 31 | 3 | 194.5 | 94.878
|  | 09:00 - 09:30 | DERECHA | 3 | 9 | 0 | 0 | 10.5 | 5.122
|  |  | IZQUIERDA | 0 | 0 | 0 | 0 | 0 | 0,00
|  | MEDIO DÍA: | DIRECTOS | 60 | 117 | 41 | 6 | 244 | 93.666
|  | 12:30 - 13:00 | DERECHA | 5 | 14 | 0 | 0 | 16.5 | 6.334
|  |  | IZQUIERDA | 0 | 0 | 0 | 0 | 0 | 0,00
|  | TARDE: | DIRECTOS | 58 | 159 | 30 | 0 | 248 | 94.6565
|  | 18:30 - 19:00 | DERECHA | 6 | 11 | 0 | 0 | 14 | 5.3435
OBSERVACIONES:

## DIAGRAMA DE VOL
CONTRATO DE CONCESION DE AMOBLAMIENTO URBANO
SISTEMA DE SEMAFIRIZACION
VOLUMENES VEHICULARES DE INTERSECCION SEMAFORIZADA
CIUDAD |  | BARRANQUILLA | [8 empty] | INTERSECCIÓN |  |  | CALLE 68 X CARRERA 27 | [6 empty] | Nº EXTERNO |  |  | 2314 | [7 empty] | FECHA |  | 2020-02-03
|  |  | MAÑANA | [14 empty] | MEDIO DIA | [13 empty] | TARDE
TIEMPO | 7:45 | 8:00 | 8:15 | 8:30 | 8:45 | 9:00 | 9:15 | 9:30 | 9:45 | 10:00 |  | 11:15 | 11:30 | 11:45 | 12:00 | 12:15 | 12:30 | 12:45 | 13:00 | 13:15 | 13:30 | 13:45 | 14:00 | 14:15 | 14:30 | 14:45 | 15:00 | 16:15 | 16:30 | 16:45 | 17:00 | 17:15 | 17:30 | 17:45 | 18:00 | 18:15 | 18:30 | 18:45 | 19:00 | 7:45 | 8:00 | 8:15 | 8:30 | 8:45 | 9:00 | 9:15 | 9:30 | 9:45 | 10:00 | 11:15 | 11:30 | 11:45 | 12:00 | 12:15 | 12:30 | 12:45 | 13:00 | 13:15 | 13:30 | 13:45 | 14:00 | 14:15 | 14:30 | 14:45 | 15:00 | 16:15 | 16:30 | 16:45 | 17:00 | 17:15 | 17:30 | 17:45 | 18:00 | 18:15 | 18:30 | 18:45 | 19:00
[19 empty] | GRUPO |  | 1 | [21 empty] | 268 | 284.5 | 281.5 | 297 | 314.5 | 316 | 332 |  |  |  | 339 | 323.5 | 320.5 | 315 | 313 | 308 | 291.5 | 264 | 237.5 | 215.5 | 207.5 | 217 | 243.5 |  |  |  | 347 | 364 | 428.5 | 445.5 | 487.5 | 506 | 484 | 532 | 526
VOL-15MIN | 61 | 76 | 69 | 62 | 77.5 | 73 | 84.5 | 79.5 | 79 | 89 |  | 91 | 80.5 | 88 | 79.5 | 75.5 | 77.5 | 82.5 | 77.5 | 70.5 | 61 | 55 | 51 | 48.5 | 53 | 64.5 | 77.5 | 79 | 74 | 93.5 | 100.5 | 96 | 138.5 | 110.5 | 142.5 | 114.5 | 116.5 | 158.5 | 136.5
VOL-HORA |  |  |  | 268 | 284.5 | 281.5 | 297 | 314.5 | 316 | 332 |  |  |  |  | 339 | 323.5 | 320.5 | 315 | 313 | 308 | 291.5 | 264 | 237.5 | 215.5 | 207.5 | 217 | 243.5 |  |  |  | 347 | 364 | 428.5 | 445.5 | 487.5 | 506 | 484 | 532 | 526
MOV DIRC |  | IZQ | 0% |  | DIR | 98.48% |  | DER | 1.521% |  |  |  |  | IZQ | 0% |  |  |  | DIR | 97.89% |  |  |  | DER | 2.113% |  |  |  | IZQ | 0% |  |  |  | DIR | 93.39% |  |  | DER | 6.61%
VOL MAX | 332 | IZQ | 0 |  | DIR | 326.9506 |  | DER | 5.0494 |  |  | 339 |  | IZQ | 0 |  |  |  | DIR | 331.838 |  |  |  | DER | 7.162 |  |  | 532 | IZQ | 0 |  |  |  | DIR | 496.8339 |  |  | DER | 35.1661
[19 empty] | GRUPO |  | 2
VOL-15MIN | 180 | 187 | 180.5 | 154.5 | 115.5 | 129.5 | 93 | 93 | 94.5 | 81.5 |  | 91 | 79 | 76 | 73 | 109 | 99.5 | 101 | 89 | 78 | 102 | 108.5 | 113 | 108.5 | 93 | 100.5 | 87 | 91.5 | 85 | 109 | 88 | 83 | 77.5 | 97.5 | 125 | 103 | 85 | 84.5 | 73.5 |  |  |  | 702 | 637.5 | 580 | 492.5 | 431 | 410 | 362 |  |  |  | 319 | 337 | 357.5 | 382.5 | 398.5 | 367.5 | 370 | 377.5 | 401.5 | 432 | 423 | 415 | 389 |  |  |  | 373.5 | 365 | 357.5 | 346 | 383 | 403 | 410.5 | 397.5 | 346
VOL-HORA |  |  |  | 702 | 637.5 | 580 | 492.5 | 431 | 410 | 362 |  |  |  |  | 319 | 337 | 357.5 | 382.5 | 398.5 | 367.5 | 370 | 377.5 | 401.5 | 432 | 423 | 415 | 389 |  |  |  | 373.5 | 365 | 357.5 | 346 | 383 | 403 | 410.5 | 397.5 | 346 |  |  |  | 436.5 | 454 | 462 | 477 | 448 | 436.5 | 420 |  |  |  | 480 | 504.5 | 505.5 | 510.5 | 526.5 | 521 | 525 | 511 | 515 | 505 | 497 | 493 | 494 |  |  |  | 477 | 506.5 | 534.5 | 548.5 | 558 | 587 | 580.5 | 578.5 | 557.5
MOV DIRC |  | IZQ | 0% |  | DIR | 91.67% |  | DER | 8.333% |  |  |  |  | IZQ | 2.133% |  |  |  | DIR | 88.27% |  |  |  | DER | 9.6% |  |  |  | IZQ | 0% |  |  |  | DIR | 91.14% |  |  | DER | 8.861% |  |  |  | 527.5 | 471 | 428.5 | 389.5 | 342 | 331.5 | 312.5 |  |  |  | 320 | 370.5 | 347.5 | 287.5 | 302 | 273 | 286.5 | 310 | 305 | 317.5 | 353.5 | 358.5 | 362 |  |  |  | 393 | 402 | 425.5 | 428 | 433 | 444 | 425 | 457 | 456
VOL MAX | 702 | IZQ | 0 |  | DIR | 643.5 |  | DER | 58.5 |  |  | 432 |  | IZQ | 9.216 |  |  |  | DIR | 381.312 |  |  |  | DER | 41.472 |  |  | 410.5 | IZQ | 0 |  |  |  | DIR | 374.1266 |  |  | DER | 36.3734
[19 empty] | GRUPO |  | 3 | [21 empty] | 1934 | 1847 | 1752 | 1656 | 1535.5 | 1494 | 1426.5 |  |  |  | 1458 | 1535.5 | 1531 | 1495.5 | 1540 | 1469.5 | 1473 | 1462.5 | 1459 | 1470 | 1481 | 1483.5 | 1488.5 |  |  |  | 1590.5 | 1637.5 | 1746 | 1768 | 1861.5 | 1940 | 1900 | 1965 | 1885.5
VOL-15MIN | 142 | 142.5 | 121.5 | 121.5 | 85.5 | 100 | 82.5 | 74 | 75 | 81 |  | 44 | 87.5 | 125 | 63.5 | 94.5 | 64.5 | 65 | 78 | 65.5 | 78 | 88.5 | 73 | 78 | 114 | 93.5 | 76.5 | 95.5 | 102.5 | 93.5 | 101.5 | 104.5 | 126 | 96 | 106.5 | 115.5 | 107 | 128 | 105.5
VOL-HORA |  |  |  | 527.5 | 471 | 428.5 | 389.5 | 342 | 331.5 | 312.5 |  |  |  |  | 320 | 370.5 | 347.5 | 287.5 | 302 | 273 | 286.5 | 310 | 305 | 317.5 | 353.5 | 358.5 | 362 |  |  |  | 393 | 402 | 425.5 | 428 | 433 | 444 | 425 | 457 | 456
MOV DIRC |  | IZQ | 0% |  | DIR | 97% |  | DER | 3.003% |  |  |  |  | IZQ | 0% |  |  |  | DIR | 95.29% |  |  |  | DER | 4.706% |  |  |  | IZQ | 0% |  |  |  | DIR | 94.86% |  |  | DER | 5.139%
VOL MAX | 527.5 | IZQ | 0 |  | DIR | 511.6592 |  | DER | 15.8408 |  |  | 370.5 |  | IZQ | 0 |  |  |  | DIR | 353.0647 |  |  |  | DER | 17.4353 |  |  | 457 | IZQ | 0 |  |  |  | DIR | 433.5139 |  |  | DER | 23.4861
[19 empty] | GRUPO |  | 4
VOL-15MIN | 96 | 112.5 | 106 | 122 | 113.5 | 120.5 | 121 | 93 | 102 | 104 |  | 106 | 121.5 | 135 | 117.5 | 130.5 | 122.5 | 140 | 133.5 | 125 | 126.5 | 126 | 137.5 | 115 | 118.5 | 122 | 138.5 | 99.5 | 116 | 121.5 | 140 | 129 | 144 | 135.5 | 149.5 | 158 | 137.5 | 133.5 | 128.5
VOL-HORA |  |  |  | 436.5 | 454 | 462 | 477 | 448 | 436.5 | 420 |  |  |  |  | 480 | 504.5 | 505.5 | 510.5 | 526.5 | 521 | 525 | 511 | 515 | 505 | 497 | 493 | 494 |  |  |  | 477 | 506.5 | 534.5 | 548.5 | 558 | 587 | 580.5 | 578.5 | 557.5
MOV DIRC |  | IZQ | 0% |  | DIR | 94.88% |  | DER | 5.122% |  |  |  |  | IZQ | 0% |  |  |  | DIR | 93.67% |  |  |  | DER | 6.334% |  |  |  | IZQ | 0% |  |  |  | DIR | 94.66% |  |  | DER | 5.344%
VOL MAX | 477 | IZQ | 0 |  | DIR | 452.5683 |  | DER | 24.4317 |  |  | 526.5 |  | IZQ | 0 |  |  |  | DIR | 493.1516 |  |  |  | DER | 33.3484 |  |  | 587 | IZQ | 0 |  |  |  | DIR | 555.6336 |  |  | DER | 31.3664
[19 empty] | GRUPO |  | TOTAL
VOL-15MIN | 479 | 518 | 477 | 460 | 392 | 423 | 381 | 339.5 | 350.5 | 355.5 |  | 332 | 368.5 | 424 | 333.5 | 409.5 | 364 | 388.5 | 378 | 339 | 367.5 | 378 | 374.5 | 350 | 378.5 | 380.5 | 379.5 | 365.5 | 377.5 | 417.5 | 430 | 412.5 | 486 | 439.5 | 523.5 | 491 | 446 | 504.5 | 444
VOL-HORA |  |  |  | 1934 | 1847 | 1752 | 1656 | 1535.5 | 1494 | 1426.5 |  |  |  |  | 1458 | 1535.5 | 1531 | 1495.5 | 1540 | 1469.5 | 1473 | 1462.5 | 1459 | 1470 | 1481 | 1483.5 | 1488.5 |  |  |  | 1590.5 | 1637.5 | 1746 | 1768 | 1861.5 | 1940 | 1900 | 1965 | 1885.5
s
Constru eñales
S.A.