## G-1
SDB
Formato Nº 4: VOLUMEN DE ARRIBOS
CONTRATO No. : |  |  |  | DE OBRA
DIRECCIÓN : |  |  | CALLE 100- KR 53 |  |  |  |  | CRUCE No. : | [6 empty] | GRUPO No. : |  |  | 1 (N-S)
AFORADOR : |  |  | JHONY NAVARRO |  |  |  |  | No. CARRILES : |  |  | 2 |  |  |  | FECHA : |  |  | 2020-03-11
HORAS | VEHÍCULOS |  |  |  | TOTAL V. Eq. | TOTAL V. Eq/H | HORAS | VEHÍCULOS |  |  |  | TOTAL V. Eq. | TOTAL V. Eq/H | HORAS | VEHÍCULOS |  |  |  | TOTAL V. Eq. | TOTAL V. Eq/H
| M | A | B | C |  |  |  | M | A | B | C |  |  |  | M | A | B | C
7:30 7:45 | 6 | 89 | 0 | 2 | 97 |  | 11:45 12:00 | 16 | 95 | 0 | 1 | 105.5 | 326 | 16:00 16:15 | 7 | 93 | 1 | 2 | 103.5
7:45 8:00 | 9 | 111 | 1 | 1 | 120 |  | 12:00 12:15 | 12 | 159 | 0 | 2 | 170 | 428.5 | 16:15 16:30 | 5 | 100 | 0 | 4 | 112.5
8:00 8:15 | 8 | 101 | 0 | 2 | 110 |  | 12:15 12:30 | 23 | 143 | 0 | 2 | 159.5 | 522.5 | 16:30 16:45 | 20 | 114 | 1 | 1 | 128.5
8:15 8:30 | 6 | 96 | 0 | 3 | 106.5 | 433.5 | 12:30 12:45 | 8 | 102 | 0 | 3 | 113.5 | 548.5 | 16:45 17:00 | 12 | 120 | 1 | 1 | 130.5 | 475
8:30 8:45 | 2 | 82 | 0 | 4 | 93 | 429.5 | 12:45 13:00 | 11 | 93 | 0 | 1 | 101 | 544 | 17:00 17:15 | 13 | 123 | 0 | 0 | 129.5 | 501
8:45 9:00 | 3 | 69 | 0 | 1 | 73 | 382.5 | 13:00 13:15 | 10 | 92 | 0 | 2 | 102 | 476 | 17:15 17:30 | 15 | 115 | 0 | 1 | 125 | 513.5
9:00 9:15 | 7 | 80 | 0 | 0 | 83.5 | 356 | 13:15 13:30 | 8 | 84 | 0 | 1 | 90.5 | 407 | 17:30 17:45 | 14 | 122 | 0 | 3 | 136.5 | 521.5
9:15 9:30 | 14 | 77 | 0 | 3 | 91.5 | 341 | 13:30 13:45 | 7 | 111 | 0 | 3 | 122 | 415.5 | 17:45 18:00 | 14 | 153 | 1 | 1 | 164.5 | 555.5
9:30 9:45 | 10 | 70 | 0 | 2 | 80 | 328 | 13:45 14:00 | 6 | 103 | 0 | 1 | 108.5 | 423 | 18:00 18:15 | 29 | 176 | 2 | 1 | 197 | 623
9:45 10:00 | 5 | 64 | 0 | 1 | 69 | 324 | 14:00 14:15 | 15 | 166 | 1 | 0 | 175.5 | 496.5 | 18:15 18:30 | 34 | 178 | 0 | 0 | 195 | 693
11:00 11:15 | 9 | 58 | 0 | 2 | 67.5 |  | 14:15 14:30 | 12 | 136 | 0 | 1 | 144.5 | 550.5 | 18:30 18:45 | 26 | 165 | 0 | 1 | 180.5 | 737
11:15 11:30 | 11 | 60 | 0 | 0 | 65.5 |  | 14:30 14:45 | 17 | 126 | 0 | 2 | 139.5 | 568 | 18:45 19:00 | 20 | 153 | 0 | 1 | 165.5 | 738
11:30 11:45 | 10 | 75 | 0 | 3 | 87.5 |  | 14:45 15:00 | 14 | 121 | 0 | 2 | 133 | 592.5
MAÑANA |  | VOLUMEN MÁX = |  |  |  | 433.5 | MEDIO DÍA |  | VOLUMEN MÁX = |  |  |  | 592.5 | TARDE |  | VOLUMEN MÁX = |  |  |  | 738
|  | HORA MAX VOL |  |  | 7:30 - 8:30 |  |  |  | HORA MAX VOL |  |  | 14:00 - 15:00 |  |  |  | HORA MAX VOL |  |  | 18:00 - 19:00
OBSERVACIONES:
11:00 11:15
11:15 11:30
11:30 11:45
11:45 12:00
12:00 12:15
12:15 12:30
12:30 12:45
12:45 13:00
13:00 13:15
13:15 13:30
13:30 13:45
13:45 14:00
14:00 14:15
14:15 14:30
14:30 14:45
14:45 15:00

## G-2
SDB
Formato Nº 4: VOLUMEN DE ARRIBOS
CONTRATO No. : |  |  |  | DE OBRA
DIRECCIÓN : |  |  | CALLE 100- KR 53 |  |  |  |  | CRUCE No. : |  |  | 0 |  |  |  | GRUPO No. : |  |  | 2 (S-N)
AFORADOR : |  |  | IVAN FONSECA |  |  |  |  | No. CARRILES : |  |  | 2 |  |  |  | FECHA : |  |  | 2020-03-11
HORAS | VEHÍCULOS |  |  |  | TOTAL V. Eq. | TOTAL V. Eq/H | HORAS | VEHÍCULOS |  |  |  | TOTAL V. Eq. | TOTAL V. Eq/H | HORAS | VEHÍCULOS |  |  |  | TOTAL V. Eq. | TOTAL V. Eq/H
| M | A | B | C |  |  |  | M | A | B | C |  |  |  | M | A | B | C
7:30 7:45 | 13 | 171 | 1 | 2 | 184.5 |  | 11:45 12:00 | 30 | 170 | 1 | 2 | 192 | 740 | 16:00 16:15 | 25 | 217 | 3 | 1 | 238
7:45 8:00 | 10 | 162 | 2 | 3 | 178.5 |  | 12:00 12:15 | 24 | 147 | 1 | 5 | 173.5 | 724.5 | 16:15 16:30 | 19 | 209 | 4 | 0 | 226.5
8:00 8:15 | 17 | 138 | 1 | 1 | 151 |  | 12:15 12:30 | 16 | 153 | 1 | 2 | 168 | 717.5 | 16:30 16:45 | 22 | 204 | 2 | 2 | 224
8:15 8:30 | 6 | 180 | 5 | 2 | 198 | 712 | 12:30 12:45 | 24 | 168 | 1 | 1 | 184.5 | 718 | 16:45 17:00 | 19 | 201 | 3 | 1 | 219 | 907.5 |  | 212.5
8:30 8:45 | 18 | 184 | 2 | 3 | 204.5 | 732 | 12:45 13:00 | 21 | 150 | 2 | 1 | 167 | 693 | 17:00 17:15 | 24 | 188 | 1 | 1 | 204.5 | 874 |  | 226
8:45 9:00 | 17 | 159 | 2 | 1 | 174 | 727.5 | 13:00 13:15 | 20 | 165 | 2 | 2 | 184 | 703.5 | 17:15 17:30 | 31 | 207 | 2 | 1 | 229 | 876.5 |  | 233.5
9:00 9:15 | 16 | 147 | 2 | 2 | 164 | 740.5 | 13:15 13:30 | 18 | 171 | 1 | 1 | 184.5 | 720 | 17:30 17:45 | 34 | 214 | 3 | 0 | 237 | 889.5 |  | 234
9:15 9:30 | 14 | 177 | 3 | 4 | 200 | 742.5 | 13:30 13:45 | 16 | 189 | 2 | 1 | 203.5 | 739 | 17:45 18:00 | 24 | 211 | 1 | 1 | 227.5 | 898 |  | 248
9:30 9:45 | 21 | 162 | 1 | 2 | 179.5 | 717.5 | 13:45 14:00 | 13 | 180 | 2 | 2 | 195.5 | 767.5 | 18:00 18:15 | 22 | 172 | 3 | 0 | 189 | 882.5 |  | 248
9:45 10:00 | 18 | 159 | 2 | 5 | 184.5 | 728 | 14:00 14:15 | 18 | 154 | 2 | 1 | 169.5 | 753 | 18:15 18:30 | 16 | 224 | 1 | 0 | 234 | 887.5 |  | 262
11:00 11:15 | 17 | 174 | 2 | 1 | 189 |  | 14:15 14:30 | 11 | 142 | 3 | 0 | 153.5 | 722 | 18:30 18:45 | 19 | 217 | 2 | 0 | 230.5 | 881 |  | 275
11:15 11:30 | 14 | 156 | 1 | 4 | 175 |  | 14:30 14:45 | 27 | 158 | 1 | 1 | 176 | 694.5 | 18:45 19:00 | 8 | 194 | 2 | 0 | 202 | 855.5 |  | 276
11:30 11:45 | 33 | 149 | 3 | 5 | 184 |  | 14:45 15:00 | 21 | 164 | 1 | 2 | 181.5 | 680.5
MAÑANA |  | VOLUMEN MÁX = |  |  |  | 742.5 | MEDIO DÍA |  | VOLUMEN MÁX = |  |  |  | 767.5 | TARDE |  | VOLUMEN MÁX = |  |  |  | 907.5
|  | HORA MAX VOL |  |  | 8:30 - 9:30 |  |  |  | HORA MAX VOL |  |  | 13:00 - 14:00 |  |  |  | HORA MAX VOL |  |  | 16:00 - 17:00
OBSERVACIONES:
11:00 11:15
11:15 11:30
11:30 11:45
11:45 12:00
12:00 12:15
12:15 12:30
12:30 12:45
12:45 13:00
13:00 13:15
13:15 13:30
13:30 13:45
13:45 14:00
14:00 14:15
14:15 14:30
14:30 14:45
14:45 15:00

## G-3
SDB
Formato Nº 4: VOLUMEN DE ARRIBOS
CONTRATO No. : |  |  |  | DE OBRA
DIRECCIÓN : |  |  | CALLE 100- KR 53 |  |  |  |  | CRUCE No. : |  |  | 0 |  |  |  | GRUPO No. : |  |  | 3 (OCC-OR)
AFORADOR : |  |  | ADOLFREDO FLOREZ |  |  |  |  | No. CARRILES : |  |  | 2 |  |  |  | FECHA : |  |  | 2020-03-11
HORAS | VEHÍCULOS |  |  |  | TOTAL V. Eq. | TOTAL V. Eq/H | HORAS | VEHÍCULOS |  |  |  | TOTAL V. Eq. | TOTAL V. Eq/H | HORAS | VEHÍCULOS |  |  |  | TOTAL V. Eq. | TOTAL V. Eq/H
| M | A | B | C |  |  |  | M | A | B | C |  |  |  | M | A | B | C
7:30 7:45 | 51 | 271 | 24 | 5 | 357 |  | 11:45 12:00 | 43 | 220 | 10 | 3 | 269 | 1007 | 16:00 16:15 | 16 | 219 | 10 | 3 | 254.5 |  |  |  | 11:15 - 12:15 | 803.5
7:45 8:00 | 66 | 287 | 21 | 4 | 372 |  | 12:00 12:15 | 35 | 259 | 9 | 3 | 302 | 1086.5 | 16:15 16:30 | 19 | 216 | 11 | 1 | 250 |  |  |  | 13:45 - 14:45 | 804.5
8:00 8:15 | 70 | 223 | 12 | 6 | 297 |  | 12:15 12:30 | 31 | 271 | 11 | 2 | 313.5 | 1168.5 | 16:30 16:45 | 22 | 266 | 11 | 1 | 301.5 |  |  |  | 11:00 - 12:00 | 810
8:15 8:30 | 51 | 245 | 12 | 9 | 317 | 1343 | 12:30 12:45 | 29 | 336 | 13 | 5 | 389 | 1273.5 | 16:45 17:00 | 28 | 255 | 10 | 3 | 296.5 | 1102.5 | 8:00 - 9:00 | 917 | 12:30 - 13:30 | 810.5 | 16:00 - 17:00 | 0
8:30 8:45 | 46 | 273 | 13 | 3 | 329.5 | 1315.5 | 12:45 13:00 | 30 | 355 | 11 | 2 | 397 | 1401.5 | 17:00 17:15 | 19 | 236 | 9 | 1 | 266 | 1114 | 8:30 - 9:30 | 927.5 | 12:00 - 13:00 | 813 | 16:15 - 17:15 | 0
8:45 9:00 | 31 | 231 | 14 | 7 | 292 | 1235.5 | 13:00 13:15 | 28 | 286 | 8 | 4 | 326 | 1425.5 | 17:15 17:30 | 26 | 232 | 13 | 1 | 273.5 | 1137.5 | 7:45 - 8:45 | 941.5 | 12:15 - 13:15 | 813.5 | 16:30 - 17:30 | 0
9:00 9:15 | 33 | 195 | 11 | 5 | 246 | 1184.5 | 13:15 13:30 | 23 | 215 | 9 | 2 | 249.5 | 1361.5 | 17:30 17:45 | 24 | 239 | 14 | 2 | 284 | 1120 | 7:30 - 8:30 | 942 | 14:00 - 15:00 | 814 | 16:45 - 17:45 | 0
9:15 9:30 | 36 | 210 | 13 | 3 | 261.5 | 1129 | 13:30 13:45 | 21 | 195 | 10 | 2 | 230.5 | 1203 | 17:45 18:00 | 31 | 249 | 13 | 2 | 295.5 | 1119 | 8:15 - 9:15 | 946 | 11:45 - 12:45 | 816.5 | 17:00 - 18:00 | 0
9:30 9:45 | 29 | 191 | 11 | 1 | 230 | 1029.5 | 13:45 14:00 | 26 | 210 | 9 | 1 | 243.5 | 1049.5 | 18:00 18:15 | 26 | 254 | 10 | 1 | 289.5 | 1142.5 | 8:45 - 9:45 | 963 | 11:30 - 12:30 | 817.5 | 17:15 - 18:15 | 0
9:45 10:00 | 51 | 253 | 14 | 7 | 324 | 1061.5 | 14:00 14:15 | 22 | 236 | 8 | 1 | 265.5 | 989 | 18:15 18:30 | 19 | 231 | 9 | 2 | 263.5 | 1132.5 | 9:00 - 10:00 | 967 | 13:15 - 14:15 | 826 | 17:30 - 18:30 | 0
11:00 11:15 | 36 | 177 | 10 | 3 | 222.5 |  | 14:15 14:30 | 26 | 219 | 8 | 2 | 253 | 992.5 | 18:30 18:45 | 15 | 245 | 15 | 0 | 282.5 | 1131 |  |  | 13:30 - 14:30 | 830 | 17:45 - 18:45 | 0
11:15 11:30 | 31 | 184 | 11 | 4 | 231.5 |  | 14:30 14:45 | 29 | 211 | 8 | 1 | 244 | 1006 | 18:45 19:00 | 10 | 235 | 10 | 1 | 262.5 | 1098 |  |  | 12:45 - 13:45 | 839.5 | 18:00 - 19:00 | 0
11:30 11:45 | 53 | 221 | 12 | 5 | 284 |  | 14:45 15:00 | 25 | 238 | 11 | 3 | 280 | 1042.5 | [9 empty] | 13:00 - 14:00 | 845.5
MAÑANA |  | VOLUMEN MÁX = |  |  |  | 1343 | MEDIO DÍA |  | VOLUMEN MÁX = |  |  |  | 1425.5 | TARDE |  | VOLUMEN MÁX = |  |  |  | 1142.5
|  | HORA MAX VOL |  |  | 7:30 - 8:30 |  |  |  | HORA MAX VOL |  |  | 12:15 - 13:15 |  |  |  | HORA MAX VOL |  |  | 17:15 - 18:15 |  |  |  | HORA MAX VOL
OBSERVACIONES:
11:00 11:15
11:15 11:30
11:30 11:45
11:45 12:00
12:00 12:15
12:15 12:30
12:30 12:45
12:45 13:00
13:00 13:15
13:15 13:30
13:30 13:45
13:45 14:00
14:00 14:15
14:15 14:30
14:30 14:45
14:45 15:00

## G-4
SDB
Formato Nº 4: VOLUMEN DE ARRIBOS
CONTRATO No. : |  |  |  | DE OBRA
DIRECCIÓN : |  |  | CALLE 100- KR 53 |  |  |  |  | CRUCE No. : |  |  | 0 |  |  |  | GRUPO No. : |  |  | 4(OR-OCC)
AFORADOR : |  |  | GEOVANNIS GONZALEZ |  |  |  |  | No. CARRILES : |  |  | 2 |  |  |  | FECHA : |  |  | 2020-03-11
HORAS | VEHÍCULOS |  |  |  | TOTAL V. Eq. | TOTAL V. Eq/H | HORAS | VEHÍCULOS |  |  |  | TOTAL V. Eq. | TOTAL V. Eq/H | HORAS | VEHÍCULOS |  |  |  | TOTAL V. Eq. | TOTAL V. Eq/H
| M | A | B | C |  |  |  | M | A | B | C |  |  |  | M | A | B | C
7:30 7:45 | 18 | 124 | 19 | 5 | 183.5 |  | 11:45 12:00 | 35 | 207 | 13 | 10 | 275.5 | 1007 | 16:00 16:15 | 34 | 226 | 17 | 4 | 287 |  |  |  | 12:45 - 13:45 | 929.5
7:45 8:00 | 23 | 101 | 14 | 8 | 160.5 |  | 12:00 12:15 | 11 | 140 | 11 | 1 | 170 | 941 | 16:15 16:30 | 34 | 223 | 17 | 5 | 286.5 |  |  |  | 12:00 - 13:00 | 932.5
8:00 8:15 | 14 | 127 | 30 | 6 | 209 |  | 12:15 12:30 | 27 | 186 | 11 | 4 | 231.5 | 889.5 | 16:30 16:45 | 35 | 213 | 16 | 3 | 270 |  |  |  | 12:30 - 13:30 | 944.5
8:15 8:30 | 14 | 113 | 17 | 2 | 159 | 712 | 12:30 12:45 | 30 | 205 | 18 | 6 | 271 | 948 | 16:45 17:00 | 33 | 223 | 15 | 4 | 279.5 | 1123 | 9:00 - 10:00 | 1077.5 | 12:15 - 13:15 | 950 | 16:00 - 17:00 | 0
8:30 8:45 | 22 | 109 | 18 | 6 | 171 | 699.5 | 12:45 13:00 | 25 | 191 | 15 | 4 | 243.5 | 916 | 17:00 17:15 | 20 | 190 | 17 | 1 | 236.5 | 1072.5 | 8:45 - 9:45 | 1084 | 11:30 - 12:30 | 986 | 16:15 - 17:15 | 0
8:45 9:00 | 33 | 131 | 16 | 3 | 187 | 726 | 13:00 13:15 | 24 | 186 | 16 | 5 | 242.5 | 988.5 | 17:15 17:30 | 42 | 185 | 13 | 1 | 234.5 | 1020.5 | 8:30 - 9:30 | 1088 | 11:15 - 12:15 | 1007 | 16:30 - 17:30 | 0
9:00 9:15 | 25 | 131 | 19 | 5 | 194 | 711 | 13:15 13:30 | 21 | 181 | 13 | 6 | 232.5 | 989.5 | 17:30 17:45 | 34 | 231 | 13 | 2 | 279 | 1029.5 | 8:15 - 9:15 | 1121.5 | 11:45 - 12:45 | 1015.5 | 16:45 - 17:45 | 0
9:15 9:30 | 31 | 133 | 15 | 8 | 198.5 | 750.5 | 13:30 13:45 | 20 | 177 | 15 | 2 | 222 | 940.5 | 17:45 18:00 | 39 | 205 | 19 | 3 | 270 | 1020 | 8:00 - 9:00 | 1162.5 | 11:00 - 12:00 | 1028.5 | 17:00 - 18:00 | 0
9:30 9:45 | 36 | 124 | 16 | 8 | 194 | 773.5 | 13:45 14:00 | 35 | 191 | 13 | 5 | 247 | 944 | 18:00 18:15 | 37 | 260 | 20 | 2 | 323.5 | 1107 | 7:45 - 8:45 | 1171 | 13:00 - 14:00 | 1031 | 17:15 - 18:15 | 0
9:45 10:00 | 27 | 116 | 16 | 5 | 174 | 760.5 | 14:00 14:15 | 32 | 214 | 12 | 1 | 256.5 | 958 | 18:15 18:30 | 39 | 198 | 16 | 2 | 254.5 | 1127 | 7:30 - 8:30 | 1205.5 | 13:15 - 14:15 | 1036.5 | 17:30 - 18:30 | 0
11:00 11:15 | 28 | 171 | 18 | 6 | 236 |  | 14:15 14:30 | 33 | 199 | 19 | 7 | 271 | 996.5 | 18:30 18:45 | 32 | 164 | 11 | 1 | 204.5 | 1052.5 |  |  | 13:30 - 14:30 | 1058.5 | 17:45 - 18:45 | 0
11:15 11:30 | 35 | 204 | 17 | 11 | 283 |  | 14:30 14:45 | 35 | 181 | 15 | 5 | 241 | 1015.5 | 18:45 19:00 | 25 | 179 | 15 | 1 | 224 | 1006.5 |  |  | 13:45 - 14:45 | 1091.5 | 18:00 - 19:00 | 0
11:30 11:45 | 26 | 146 | 18 | 7 | 212.5 |  | 14:45 15:00 | 22 | 188 | 17 | 5 | 245.5 | 1014 | [9 empty] | 14:00 - 15:00 | 1132
MAÑANA |  | VOLUMEN MÁX = |  |  |  | 773.5 | MEDIO DÍA |  | VOLUMEN MÁX = |  |  |  | 1015.5 | TARDE |  | VOLUMEN MÁX = |  |  |  | 1127
|  | HORA MAX VOL |  |  | 8:45 - 9:45 |  |  |  | HORA MAX VOL |  |  | 13:45 - 14:45 |  |  |  | HORA MAX VOL |  |  | 17:30 - 18:30 |  |  |  | HORA MAX VOL
OBSERVACIONES:
11:00 11:15
11:15 11:30
11:30 11:45
11:45 12:00
12:00 12:15
12:15 12:30
12:30 12:45
12:45 13:00
13:00 13:15
13:15 13:30
13:30 13:45
13:45 14:00
14:00 14:15
14:15 14:30
14:30 14:45
14:45 15:00

## G-Totales
SDB
Formato Nº 7: VOLUMEN DE ARRIBOS TOTAL DE LA INTERSECCIÓN
CONTRATO No. : |  |  |  | DE OBRA
DIRECCIÓN : |  |  | CALLE 100- KR 53 |  |  |  |  | CRUCE No. : |  |  | 0 |  |  |  | FECHA : |  |  | 2020-03-11
HORAS | VEHÍCULOS |  |  |  | TOTAL V. Eq. | TOTAL V. Eq/H | HORAS | VEHÍCULOS |  |  |  | TOTAL V. Eq. | TOTAL V. Eq/H | HORAS | VEHÍCULOS |  |  |  | TOTAL V. Eq. | TOTAL V. Eq/H
| M | A | B | C |  |  |  | M | A | B | C |  |  |  | M | A | B | C
7:30 7:45 | 88 | 655 | 44 | 14 | 822 |  | 11:45 12:00 | 124 | 692 | 24 | 16 | 842 | 3080 | 16:00 16:15 | 82 | 755 | 31 | 10 | 883 |  |  |  | 12:00 - 13:00 | 1745.5
7:45 8:00 | 108 | 661 | 38 | 16 | 831 |  | 12:00 12:15 | 82 | 705 | 21 | 11 | 815.5 | 3180.5 | 16:15 16:30 | 77 | 748 | 32 | 10 | 875.5 |  |  |  | 12:30 - 13:30 | 1755
8:00 8:15 | 109 | 589 | 43 | 15 | 767 |  | 12:15 12:30 | 97 | 753 | 23 | 10 | 872.5 | 3298 | 16:30 16:45 | 99 | 797 | 30 | 7 | 924 |  |  |  | 12:15 - 13:15 | 1763.5
8:15 8:30 | 77 | 634 | 34 | 16 | 780.5 | 3200.5 | 12:30 12:45 | 91 | 811 | 32 | 15 | 958 | 3488 | 16:45 17:00 | 92 | 799 | 29 | 9 | 925.5 | 3608 | 8:30 - 9:30 | 2015.5 | 12:45 - 13:45 | 1769 | 16:00 - 17:00 | 0
8:30 8:45 | 88 | 648 | 33 | 16 | 798 | 3176.5 | 12:45 13:00 | 87 | 789 | 28 | 8 | 908.5 | 3554.5 | 17:00 17:15 | 76 | 737 | 27 | 3 | 836.5 | 3561.5 | 9:00 - 10:00 | 2044.5 | 11:30 - 12:30 | 1803.5 | 16:15 - 17:15 | 0
8:45 9:00 | 84 | 590 | 32 | 12 | 726 | 3071.5 | 13:00 13:15 | 82 | 729 | 26 | 13 | 854.5 | 3593.5 | 17:15 17:30 | 114 | 739 | 28 | 4 | 862 | 3548 | 8:45 - 9:45 | 2047 | 11:15 - 12:15 | 1810.5 | 16:30 - 17:30 | 0
9:00 9:15 | 81 | 553 | 32 | 12 | 687.5 | 2992 | 13:15 13:30 | 70 | 651 | 23 | 10 | 757 | 3478 | 17:30 17:45 | 106 | 806 | 30 | 7 | 936.5 | 3560.5 | 8:15 - 9:15 | 2067.5 | 11:45 - 12:45 | 1832 | 16:45 - 17:45 | 0
9:15 9:30 | 95 | 597 | 31 | 18 | 751.5 | 2963 | 13:30 13:45 | 64 | 672 | 27 | 8 | 778 | 3298 | 17:45 18:00 | 108 | 818 | 34 | 7 | 957.5 | 3592.5 | 8:00 - 9:00 | 2079.5 | 11:00 - 12:00 | 1838.5 | 17:00 - 18:00 | 0
9:30 9:45 | 96 | 547 | 28 | 13 | 683.5 | 2848.5 | 13:45 14:00 | 80 | 684 | 24 | 9 | 794.5 | 3184 | 18:00 18:15 | 114 | 862 | 35 | 4 | 999 | 3755 | 7:45 - 8:45 | 2112.5 | 13:15 - 14:15 | 1862.5 | 17:15 - 18:15 | 0
9:45 10:00 | 101 | 592 | 32 | 18 | 751.5 | 2874 | 14:00 14:15 | 87 | 770 | 23 | 3 | 867 | 3196.5 | 18:15 18:30 | 108 | 831 | 26 | 4 | 947 | 3840 | 7:30 - 8:30 | 2147.5 | 13:00 - 14:00 | 1876.5 | 17:30 - 18:30 | 0
11:00 11:15 | 90 | 580 | 30 | 12 | 715 |  | 14:15 14:30 | 82 | 696 | 30 | 10 | 822 | 3261.5 | 18:30 18:45 | 92 | 791 | 28 | 2 | 898 | 3801.5 |  |  | 13:30 - 14:30 | 1888.5 | 17:45 - 18:45 | 0
11:15 11:30 | 91 | 604 | 29 | 19 | 755 |  | 14:30 14:45 | 108 | 676 | 24 | 9 | 800.5 | 3284 | 18:45 19:00 | 63 | 761 | 27 | 3 | 854 | 3698 |  |  | 13:45 - 14:45 | 1896 | 18:00 - 19:00 | 0
11:30 11:45 | 122 | 591 | 33 | 20 | 768 |  | 14:45 15:00 | 82 | 711 | 29 | 12 | 840 | 3329.5 | [9 empty] | 14:00 - 15:00 | 1946
MAÑANA |  | VOLUMEN MÁX = |  |  |  | 3200.5 | MEDIO DÍA |  | VOLUMEN MÁX = |  |  |  | 3593.5 | TARDE |  | VOLUMEN MÁX = |  |  |  | 3840
|  | HORA MAX VOL |  |  | 7:30 - 8:30 |  |  |  | HORA MAX VOL |  |  | 12:15 - 13:15 |  |  |  | HORA MAX VOL |  |  | 17:30 - 18:30 |  |  |  | HORA MAX VOL
OBSERVACIONES:
11:00 11:15
11:15 11:30
11:30 11:45
11:45 12:00
12:00 12:15
12:15 12:30
12:30 12:45
12:45 13:00
13:00 13:15
13:15 13:30
13:30 13:45
13:45 14:00
14:00 14:15
14:15 14:30
14:30 14:45
14:45 15:00

## DIRECCIONALIDAD
SDB
Formato Nº 5: Volumen vehicular direccional
CONTRATO No.: |  | DE OBRA
DIRECCIÓN : |  | CALLE 100- KR 53 |  |  |  |  | CRUCE No. : | 0
AFORADOR: |  | JHONY NAVARRO |  |  |  |  | FECHA : | 2020-03-11
GRUPO No. | No. CARRILES | PERIODO | MOVIMIENTO | MOTOS | AUTOS | BUS | CAMIÓN | TOTAL EQUIVAL. | % DIRECC.
|  |  |  | M | A | B | C
1 (N-S) | 2 |  | IZQUIERDA | 0 | 0 | 0 | 0 | 0 | 0,00
|  | MAÑANA: | DIRECTOS | 9 | 66 | 0 | 1 | 73 | 54.6816
|  | 07:30 - 08:00 | DERECHA | 0 | 58 | 0 | 1 | 60.5 | 45.3184
|  |  | IZQUIERDA | 0 | 0 | 0 | 0 | 0 | 0,00
|  | MEDIO DÍA: | DIRECTOS | 24 | 140 | 0 | 3 | 159.5 | 58.5321
|  | 11:00 - 11:30 | DERECHA | 7 | 107 | 0 | 1 | 113 | 41.4679
|  |  | IZQUIERDA | 0 | 0 | 0 | 0 | 0 | 0,00
|  | TARDE: | DIRECTOS | 40 | 188 | 0 | 2 | 213 | 61.5607
|  | 17:00 - 17:30 | DERECHA | 6 | 130 | 0 | 0 | 133 | 38.4393
2 (S-N) | 2 |  | IZQUIERDA | 0 | 0 | 0 | 0 | 0 | 0,00
|  | MAÑANA: | DIRECTOS | 31 | 230 | 4 | 4 | 263.5 | 76.0462
|  | 08:00 - 08:30 | DERECHA | 18 | 74 | 0 | 0 | 83 | 23.9538
|  |  | IZQUIERDA | 0 | 0 | 0 | 0 | 0 | 0,00
|  | MEDIO DÍA: | DIRECTOS | 29 | 244 | 2 | 2 | 267.5 | 74.8252
|  | 11:30 - 12:00 | DERECHA | 19 | 78 | 0 | 1 | 90 | 25.1748
|  |  | IZQUIERDA | 0 | 0 | 0 | 0 | 0 | 0,00
|  | TARDE: | DIRECTOS | 19 | 330 | 4 | 0 | 347.5 | 80.3468
|  | 17:30 - 18:00 | DERECHA | 8 | 81 | 0 | 0 | 85 | 19.6532
3 (OCC-OR) | 2 |  | IZQUIERDA | 0 | 0 | 0 | 0 | 0 | 0,00
|  | MAÑANA: | DIRECTOS | 49 | 271 | 30 | 7 | 373 | 95.1531
|  | 08:30 - 09:00 | DERECHA | 2 | 18 | 0 | 0 | 19 | 4.8469
|  |  | IZQUIERDA | 0 | 0 | 0 | 0 | 0 | 0,00
|  | MEDIO DÍA: | DIRECTOS | 51 | 416 | 19 | 4 | 489.5 | 93.416
|  | 12:00 - 12:30 | DERECHA | 3 | 33 | 0 | 0 | 34.5 | 6.584
|  |  | IZQUIERDA | 0 | 0 | 0 | 0 | 0 | 0,00
|  | TARDE: | DIRECTOS | 16 | 445 | 25 | 4 | 513 | 92.8507
|  | 18:00 - 18:30 | DERECHA | 9 | 35 | 0 | 0 | 39.5 | 7.1493
4 (OR-OCC) | 2 |  | IZQUIERDA | 0 | 0 | 0 | 0 | 0 | 0,00
|  | MAÑANA: | DIRECTOS | 53 | 278 | 33 | 9 | 393 | 85.9956
|  | 09:00 - 09:30 | DERECHA | 2 | 58 | 0 | 2 | 64 | 14.0044
|  |  | IZQUIERDA | 0 | 0 | 0 | 0 | 0 | 0,00
|  | MEDIO DÍA: | DIRECTOS | 42 | 322 | 32 | 10 | 432 | 88.7975
|  | 12:30 - 13:00 | DERECHA | 15 | 47 | 0 | 0 | 54.5 | 11.2025
|  |  | IZQUIERDA | 0 | 0 | 0 | 0 | 0 | 0,00
|  | TARDE: | DIRECTOS | 55 | 317 | 26 | 2 | 401.5 | 93.9181
|  | 18:30 - 19:00 | DERECHA | 2 | 25 | 0 | 0 | 26 | 6.0819
OBSERVACIONES:

## DIAGRAMA DE VOL
CONTRATO DE CONCESION DE AMOBLAMIENTO URBANO
SISTEMA DE SEMAFIRIZACION
VOLUMENES VEHICULARES DE INTERSECCION SEMAFORIZADA
CIUDAD |  | BARRANQUILLA | [8 empty] | INTERSECCIÓN |  |  | CALLE 100- KR 53 | [6 empty] | Nº EXTERNO |  |  | 0 | [7 empty] | FECHA |  | 2020-03-11
|  |  | MAÑANA | [14 empty] | MEDIO DIA | [13 empty] | TARDE
TIEMPO | 7:45 | 8:00 | 8:15 | 8:30 | 8:45 | 9:00 | 9:15 | 9:30 | 9:45 | 10:00 |  | 11:15 | 11:30 | 11:45 | 12:00 | 12:15 | 12:30 | 12:45 | 13:00 | 13:15 | 13:30 | 13:45 | 14:00 | 14:15 | 14:30 | 14:45 | 15:00 | 16:15 | 16:30 | 16:45 | 17:00 | 17:15 | 17:30 | 17:45 | 18:00 | 18:15 | 18:30 | 18:45 | 19:00 | 7:45 | 8:00 | 8:15 | 8:30 | 8:45 | 9:00 | 9:15 | 9:30 | 9:45 | 10:00 | 11:15 | 11:30 | 11:45 | 12:00 | 12:15 | 12:30 | 12:45 | 13:00 | 13:15 | 13:30 | 13:45 | 14:00 | 14:15 | 14:30 | 14:45 | 15:00 | 16:15 | 16:30 | 16:45 | 17:00 | 17:15 | 17:30 | 17:45 | 18:00 | 18:15 | 18:30 | 18:45 | 19:00
[19 empty] | GRUPO |  | 1 | [21 empty] | 433.5 | 429.5 | 382.5 | 356 | 341 | 328 | 324 |  |  |  | 326 | 428.5 | 522.5 | 548.5 | 544 | 476 | 407 | 415.5 | 423 | 496.5 | 550.5 | 568 | 592.5 |  |  |  | 475 | 501 | 513.5 | 521.5 | 555.5 | 623 | 693 | 737 | 738
VOL-15MIN | 97 | 120 | 110 | 106.5 | 93 | 73 | 83.5 | 91.5 | 80 | 69 |  | 67.5 | 65.5 | 87.5 | 105.5 | 170 | 159.5 | 113.5 | 101 | 102 | 90.5 | 122 | 108.5 | 175.5 | 144.5 | 139.5 | 133 | 103.5 | 112.5 | 128.5 | 130.5 | 129.5 | 125 | 136.5 | 164.5 | 197 | 195 | 180.5 | 165.5
VOL-HORA |  |  |  | 433.5 | 429.5 | 382.5 | 356 | 341 | 328 | 324 |  |  |  |  | 326 | 428.5 | 522.5 | 548.5 | 544 | 476 | 407 | 415.5 | 423 | 496.5 | 550.5 | 568 | 592.5 |  |  |  | 475 | 501 | 513.5 | 521.5 | 555.5 | 623 | 693 | 737 | 738
[19 empty] | GRUPO |  | 2
VOL-15MIN | 184.5 | 178.5 | 151 | 198 | 204.5 | 174 | 164 | 200 | 179.5 | 184.5 |  | 189 | 175 | 184 | 192 | 173.5 | 168 | 184.5 | 167 | 184 | 184.5 | 203.5 | 195.5 | 169.5 | 153.5 | 176 | 181.5 | 238 | 226.5 | 224 | 219 | 204.5 | 229 | 237 | 227.5 | 189 | 234 | 230.5 | 202 |  |  |  | 712 | 732 | 727.5 | 740.5 | 742.5 | 717.5 | 728 |  |  |  | 740 | 724.5 | 717.5 | 718 | 693 | 703.5 | 720 | 739 | 767.5 | 753 | 722 | 694.5 | 680.5 |  |  |  | 907.5 | 874 | 876.5 | 889.5 | 898 | 882.5 | 887.5 | 881 | 855.5
VOL-HORA |  |  |  | 712 | 732 | 727.5 | 740.5 | 742.5 | 717.5 | 728 |  |  |  |  | 740 | 724.5 | 717.5 | 718 | 693 | 703.5 | 720 | 739 | 767.5 | 753 | 722 | 694.5 | 680.5 |  |  |  | 907.5 | 874 | 876.5 | 889.5 | 898 | 882.5 | 887.5 | 881 | 855.5 |  |  |  | 712 | 699.5 | 726 | 711 | 750.5 | 773.5 | 760.5 |  |  |  | 1007 | 941 | 889.5 | 948 | 916 | 988.5 | 989.5 | 940.5 | 944 | 958 | 996.5 | 1015.5 | 1014 |  |  |  | 1123 | 1072.5 | 1020.5 | 1029.5 | 1020 | 1107 | 1127 | 1052.5 | 1006.5
[43 empty] | 1343 | 1315.5 | 1235.5 | 1184.5 | 1129 | 1029.5 | 1061.5 |  |  |  | 1007 | 1086.5 | 1168.5 | 1273.5 | 1401.5 | 1425.5 | 1361.5 | 1203 | 1049.5 | 989 | 992.5 | 1006 | 1042.5 |  |  |  | 1102.5 | 1114 | 1137.5 | 1120 | 1119 | 1142.5 | 1132.5 | 1131 | 1098
[19 empty] | GRUPO |  | 3 | [21 empty] | 3200.5 | 3176.5 | 3071.5 | 2992 | 2963 | 2848.5 | 2874 |  |  |  | 3080 | 3180.5 | 3298 | 3488 | 3554.5 | 3593.5 | 3478 | 3298 | 3184 | 3196.5 | 3261.5 | 3284 | 3329.5 |  |  |  | 3608 | 3561.5 | 3548 | 3560.5 | 3592.5 | 3755 | 3840 | 3801.5 | 3698
VOL-15MIN | 357 | 372 | 297 | 317 | 329.5 | 292 | 246 | 261.5 | 230 | 324 |  | 222.5 | 231.5 | 284 | 269 | 302 | 313.5 | 389 | 397 | 326 | 249.5 | 230.5 | 243.5 | 265.5 | 253 | 244 | 280 | 254.5 | 250 | 301.5 | 296.5 | 266 | 273.5 | 284 | 295.5 | 289.5 | 263.5 | 282.5 | 262.5
VOL-HORA |  |  |  | 1343 | 1315.5 | 1235.5 | 1184.5 | 1129 | 1029.5 | 1061.5 |  |  |  |  | 1007 | 1086.5 | 1168.5 | 1273.5 | 1401.5 | 1425.5 | 1361.5 | 1203 | 1049.5 | 989 | 992.5 | 1006 | 1042.5 |  |  |  | 1102.5 | 1114 | 1137.5 | 1120 | 1119 | 1142.5 | 1132.5 | 1131 | 1098
[19 empty] | GRUPO |  | 4
VOL-15MIN | 183.5 | 160.5 | 209 | 159 | 171 | 187 | 194 | 198.5 | 194 | 174 |  | 236 | 283 | 212.5 | 275.5 | 170 | 231.5 | 271 | 243.5 | 242.5 | 232.5 | 222 | 247 | 256.5 | 271 | 241 | 245.5 | 287 | 286.5 | 270 | 279.5 | 236.5 | 234.5 | 279 | 270 | 323.5 | 254.5 | 204.5 | 224
VOL-HORA |  |  |  | 712 | 699.5 | 726 | 711 | 750.5 | 773.5 | 760.5 |  |  |  |  | 1007 | 941 | 889.5 | 948 | 916 | 988.5 | 989.5 | 940.5 | 944 | 958 | 996.5 | 1015.5 | 1014 |  |  |  | 1123 | 1072.5 | 1020.5 | 1029.5 | 1020 | 1107 | 1127 | 1052.5 | 1006.5
VOL-15MIN | 822 | 831 | 767 | 780.5 | 798 | 726 | 687.5 | 751.5 | 683.5 | 751.5 |  | 715 | 755 | 768 | 842 | 815.5 | 872.5 | 958 | 908.5 | 854.5 | 757 | 778 | 794.5 | 867 | 822 | 800.5 | 840 | 883 | 875.5 | 924 | 925.5 | 836.5 | 862 | 936.5 | 957.5 | 999 | 947 | 898 | 854
VOL-HORA |  |  |  | 3200.5 | 3176.5 | 3071.5 | 2992 | 2963 | 2848.5 | 2874 |  |  |  |  | 3080 | 3180.5 | 3298 | 3488 | 3554.5 | 3593.5 | 3478 | 3298 | 3184 | 3196.5 | 3261.5 | 3284 | 3329.5 |  |  |  | 3608 | 3561.5 | 3548 | 3560.5 | 3592.5 | 3755 | 3840 | 3801.5 | 3698
s
Constru eñales
S.A.