## G-1
SDB
Formato Nº 4: VOLUMEN DE ARRIBOS
CONTRATO No. : |  |  |  | DE OBRA
DIRECCIÓN : |  |  | CL 57 - CR 25 |  |  |  |  | CRUCE No. : |  |  | 5725 |  |  |  | GRUPO No. : |  |  | 1 (N-S)
AFORADOR : |  |  | JULIO VASQUEZ |  |  |  |  | No. CARRILES : |  |  | 1 |  |  |  | FECHA : |  |  | 2020-01-29
HORAS | VEHÍCULOS |  |  |  | TOTAL V. Eq. | TOTAL V. Eq/H | HORAS | VEHÍCULOS |  |  |  | TOTAL V. Eq. | TOTAL V. Eq/H | HORAS | VEHÍCULOS |  |  |  | TOTAL V. Eq. | TOTAL V. Eq/H
| M | A | B | C |  |  |  | M | A | B | C |  |  |  | M | A | B | C
7:30 7:45 | 17 | 40 | 3 | 2 | 59.5 |  | 11:45 12:00 | 35 | 50 | 5 | 3 | 85 | 284.5 | 16:00 16:15 | 17 | 29 | 2 | 1 | 44
7:45 8:00 | 14 | 34 | 2 | 1 | 47.5 |  | 12:00 12:15 | 29 | 64 | 4 | 1 | 89 | 303 | 16:15 16:30 | 20 | 37 | 2 | 0 | 51
8:00 8:15 | 44 | 57 | 5 | 1 | 91.5 |  | 12:15 12:30 | 33 | 77 | 3 | 1 | 102 | 336.5 | 16:30 16:45 | 19 | 48 | 2 | 0 | 61.5
8:15 8:30 | 26 | 49 | 6 | 2 | 79 | 277.5 | 12:30 12:45 | 20 | 54 | 4 | 0 | 72 | 348 | 16:45 17:00 | 35 | 48 | 2 | 1 | 72 | 228.5
8:30 8:45 | 20 | 52 | 6 | 0 | 74 | 292 | 12:45 13:00 | 28 | 56 | 3 | 1 | 78.5 | 341.5 | 17:00 17:15 | 44 | 49 | 2 | 1 | 77.5 | 262
8:45 9:00 | 21 | 52 | 6 | 0 | 74.5 | 319 | 13:00 13:15 | 25 | 52 | 5 | 2 | 79.5 | 332 | 17:15 17:30 | 40 | 39 | 3 | 2 | 70 | 281
9:00 9:15 | 22 | 53 | 5 | 1 | 76.5 | 304 | 13:15 13:30 | 23 | 57 | 2 | 1 | 75 | 305 | 17:30 17:45 | 36 | 46 | 4 | 1 | 74.5 | 294
9:15 9:30 | 24 | 63 | 3 | 2 | 86 | 311 | 13:30 13:45 | 20 | 32 | 3 | 0 | 48 | 281 | 17:45 18:00 | 43 | 68 | 6 | 0 | 101.5 | 323.5
9:30 9:45 | 20 | 64 | 5 | 0 | 84 | 321 | 13:45 14:00 | 17 | 30 | 3 | 1 | 47 | 249.5 | 18:00 18:15 | 55 | 79 | 9 | 1 | 127 | 373
9:45 10:00 | 28 | 53 | 8 | 0 | 83 | 329.5 | 14:00 14:15 | 14 | 35 | 2 | 2 | 51 | 221 | 18:15 18:30 | 56 | 69 | 4 | 1 | 107.5 | 410.5
11:00 11:15 | 22 | 47 | 5 | 1 | 70.5 |  | 14:15 14:30 | 18 | 33 | 3 | 2 | 53 | 199 | 18:30 18:45 | 59 | 59 | 4 | 0 | 96.5 | 432.5
11:15 11:30 | 19 | 53 | 3 | 0 | 68.5 |  | 14:30 14:45 | 19 | 38 | 3 | 0 | 53.5 | 204.5 | 18:45 19:00 | 47 | 55 | 3 | 0 | 84.5 | 415.5
11:30 11:45 | 17 | 44 | 4 | 0 | 60.5 |  | 14:45 15:00 | 18 | 31 | 4 | 1 | 50.5 | 208
MAÑANA |  | VOLUMEN MÁX = |  |  |  | 329.5 | MEDIO DÍA |  | VOLUMEN MÁX = |  |  |  | 348 | TARDE |  | VOLUMEN MÁX = |  |  |  | 432.5
|  | HORA MAX VOL |  |  | 9:00 - 10:00 |  |  |  | HORA MAX VOL |  |  | 11:45 - 12:45 |  |  |  | HORA MAX VOL |  |  | 17:45 - 18:45
OBSERVACIONES:
11:00 11:15
11:15 11:30
11:30 11:45
11:45 12:00
12:00 12:15
12:15 12:30
12:30 12:45
12:45 13:00
13:00 13:15
13:15 13:30
13:30 13:45
13:45 14:00
14:00 14:15
14:15 14:30
14:30 14:45
14:45 15:00

## G-2
SDB
Formato Nº 4: VOLUMEN DE ARRIBOS
CONTRATO No. : |  |  |  | DE OBRA
DIRECCIÓN : |  |  | CL 57 - CR 25 |  |  |  |  | CRUCE No. : |  |  | 5725 |  |  |  | GRUPO No. : |  |  | 2 (S-N)
AFORADOR : |  |  | ADOLFREDO FLOREZ |  |  |  |  | No. CARRILES : |  |  | 1 |  |  |  | FECHA : |  |  | 2020-01-29
HORAS | VEHÍCULOS |  |  |  | TOTAL V. Eq. | TOTAL V. Eq/H | HORAS | VEHÍCULOS |  |  |  | TOTAL V. Eq. | TOTAL V. Eq/H | HORAS | VEHÍCULOS |  |  |  | TOTAL V. Eq. | TOTAL V. Eq/H
| M | A | B | C |  |  |  | M | A | B | C |  |  |  | M | A | B | C
7:30 7:45 | 71 | 81 | 4 | 0 | 124.5 |  | 11:45 12:00 | 34 | 49 | 3 | 0 | 72 | 300 | 16:00 16:15 | 31 | 66 | 4 | 0 | 89.5
7:45 8:00 | 66 | 93 | 5 | 1 | 138.5 |  | 12:00 12:15 | 29 | 47 | 4 | 0 | 69.5 | 295 | 16:15 16:30 | 33 | 62 | 5 | 1 | 91
8:00 8:15 | 65 | 115 | 6 | 2 | 164.5 |  | 12:15 12:30 | 33 | 65 | 2 | 2 | 90.5 | 306 | 16:30 16:45 | 31 | 52 | 2 | 2 | 76.5
8:15 8:30 | 46 | 96 | 2 | 0 | 123 | 550.5 | 12:30 12:45 | 29 | 58 | 3 | 1 | 81 | 313 | 16:45 17:00 | 35 | 50 | 4 | 2 | 80.5 | 337.5 |  | 212.5
8:30 8:45 | 43 | 73 | 5 | 2 | 109.5 | 535.5 | 12:45 13:00 | 25 | 46 | 2 | 0 | 62.5 | 303.5 | 17:00 17:15 | 29 | 67 | 4 | 0 | 89.5 | 337.5 |  | 226
8:45 9:00 | 36 | 84 | 3 | 1 | 110.5 | 507.5 | 13:00 13:15 | 26 | 49 | 2 | 2 | 71 | 305 | 17:15 17:30 | 32 | 59 | 3 | 1 | 83.5 | 330 |  | 233.5
9:00 9:15 | 37 | 81 | 4 | 0 | 107.5 | 450.5 | 13:15 13:30 | 28 | 51 | 1 | 1 | 69.5 | 284 | 17:30 17:45 | 36 | 51 | 2 | 0 | 73 | 326.5 |  | 234
9:15 9:30 | 23 | 80 | 3 | 0 | 97.5 | 425 | 13:30 13:45 | 31 | 63 | 3 | 0 | 84.5 | 287.5 | 17:45 18:00 | 31 | 42 | 4 | 0 | 65.5 | 311.5 |  | 248
9:30 9:45 | 33 | 54 | 3 | 2 | 81.5 | 397 | 13:45 14:00 | 35 | 65 | 5 | 0 | 92.5 | 317.5 | 18:00 18:15 | 39 | 52 | 2 | 0 | 75.5 | 297.5 |  | 248
9:45 10:00 | 30 | 46 | 4 | 2 | 74 | 360.5 | 14:00 14:15 | 31 | 66 | 3 | 0 | 87.5 | 334 | 18:15 18:30 | 38 | 58 | 3 | 1 | 85.5 | 299.5 |  | 262
11:00 11:15 | 29 | 56 | 2 | 0 | 74.5 |  | 14:15 14:30 | 33 | 71 | 3 | 0 | 93.5 | 358 | 18:30 18:45 | 35 | 54 | 4 | 0 | 79.5 | 306 |  | 275
11:15 11:30 | 33 | 61 | 1 | 0 | 79.5 |  | 14:30 14:45 | 27 | 49 | 3 | 2 | 73.5 | 347 | 18:45 19:00 | 36 | 59 | 3 | 1 | 85.5 | 326 |  | 276
11:30 11:45 | 29 | 53 | 2 | 1 | 74 |  | 14:45 15:00 | 28 | 66 | 3 | 0 | 86 | 340.5
MAÑANA |  | VOLUMEN MÁX = |  |  |  | 550.5 | MEDIO DÍA |  | VOLUMEN MÁX = |  |  |  | 358 | TARDE |  | VOLUMEN MÁX = |  |  |  | 337.5
|  | HORA MAX VOL |  |  | 7:30 - 8:30 |  |  |  | HORA MAX VOL |  |  | 13:30 - 14:30 |  |  |  | HORA MAX VOL |  |  | 16:00 - 17:00
OBSERVACIONES:
11:00 11:15
11:15 11:30
11:30 11:45
11:45 12:00
12:00 12:15
12:15 12:30
12:30 12:45
12:45 13:00
13:00 13:15
13:15 13:30
13:30 13:45
13:45 14:00
14:00 14:15
14:15 14:30
14:30 14:45
14:45 15:00

## G-3
SDB
Formato Nº 4: VOLUMEN DE ARRIBOS
CONTRATO No. : |  |  |  | DE OBRA
DIRECCIÓN : |  |  | CL 57 - CR 25 |  |  |  |  | CRUCE No. : |  |  | 5725 |  |  |  | GRUPO No. : |  |  | 3 (OCC-OR)
AFORADOR : |  |  | IVAN FONSECA |  |  |  |  | No. CARRILES : |  |  | 1 |  |  |  | FECHA : |  |  | 2020-01-29
HORAS | VEHÍCULOS |  |  |  | TOTAL V. Eq. | TOTAL V. Eq/H | HORAS | VEHÍCULOS |  |  |  | TOTAL V. Eq. | TOTAL V. Eq/H | HORAS | VEHÍCULOS |  |  |  | TOTAL V. Eq. | TOTAL V. Eq/H
| M | A | B | C |  |  |  | M | A | B | C |  |  |  | M | A | B | C
7:30 7:45 | 42 | 38 | 4 | 0 | 67 |  | 11:45 12:00 | 26 | 34 | 4 | 0 | 55 | 179.5 | 16:00 16:15 | 21 | 25 | 3 | 1 | 44 |  |  |  | 11:15 - 12:15 | 803.5
7:45 8:00 | 35 | 31 | 3 | 0 | 54.5 |  | 12:00 12:15 | 27 | 31 | 5 | 2 | 59.5 | 192.5 | 16:15 16:30 | 27 | 29 | 4 | 0 | 50.5 |  |  |  | 13:45 - 14:45 | 804.5
8:00 8:15 | 42 | 19 | 9 | 0 | 58 |  | 12:15 12:30 | 17 | 19 | 4 | 0 | 35.5 | 185.5 | 16:30 16:45 | 19 | 26 | 7 | 1 | 52 |  |  |  | 11:00 - 12:00 | 810
8:15 8:30 | 21 | 24 | 5 | 2 | 49.5 | 229 | 12:30 12:45 | 22 | 27 | 6 | 1 | 52.5 | 202.5 | 16:45 17:00 | 24 | 27 | 4 | 1 | 49.5 | 196 | 8:00 - 9:00 | 917 | 12:30 - 13:30 | 810.5 | 16:00 - 17:00 | 0
8:30 8:45 | 27 | 19 | 6 | 0 | 44.5 | 206.5 | 12:45 13:00 | 17 | 23 | 4 | 0 | 39.5 | 187 | 17:00 17:15 | 27 | 21 | 7 | 1 | 51 | 203 | 8:30 - 9:30 | 927.5 | 12:00 - 13:00 | 813 | 16:15 - 17:15 | 0
8:45 9:00 | 24 | 25 | 5 | 2 | 52 | 204 | 13:00 13:15 | 25 | 22 | 5 | 2 | 49.5 | 177 | 17:15 17:30 | 34 | 31 | 5 | 0 | 58 | 210.5 | 7:45 - 8:45 | 941.5 | 12:15 - 13:15 | 813.5 | 16:30 - 17:30 | 0
9:00 9:15 | 31 | 29 | 6 | 1 | 59 | 205 | 13:15 13:30 | 23 | 20 | 4 | 1 | 42 | 183.5 | 17:30 17:45 | 24 | 27 | 3 | 3 | 52.5 | 211 | 7:30 - 8:30 | 942 | 14:00 - 15:00 | 814 | 16:45 - 17:45 | 0
9:15 9:30 | 19 | 25 | 3 | 0 | 40.5 | 196 | 13:30 13:45 | 11 | 18 | 4 | 1 | 34 | 165 | 17:45 18:00 | 22 | 36 | 5 | 0 | 57 | 218.5 | 8:15 - 9:15 | 946 | 11:45 - 12:45 | 816.5 | 17:00 - 18:00 | 0
9:30 9:45 | 29 | 22 | 6 | 0 | 48.5 | 200 | 13:45 14:00 | 14 | 11 | 5 | 0 | 28 | 153.5 | 18:00 18:15 | 29 | 19 | 4 | 1 | 44 | 211.5 | 8:45 - 9:45 | 963 | 11:30 - 12:30 | 817.5 | 17:15 - 18:15 | 0
9:45 10:00 | 22 | 19 | 7 | 2 | 49 | 197 | 14:00 14:15 | 25 | 24 | 4 | 1 | 47 | 151 | 18:15 18:30 | 33 | 17 | 7 | 2 | 52.5 | 206 | 9:00 - 10:00 | 967 | 13:15 - 14:15 | 826 | 17:30 - 18:30 | 0
11:00 11:15 | 26 | 23 | 4 | 1 | 46.5 |  | 14:15 14:30 | 18 | 19 | 4 | 2 | 41 | 150 | 18:30 18:45 | 19 | 34 | 5 | 0 | 53.5 | 207 |  |  | 13:30 - 14:30 | 830 | 17:45 - 18:45 | 0
11:15 11:30 | 17 | 19 | 5 | 2 | 42.5 |  | 14:30 14:45 | 27 | 28 | 4 | 1 | 52 | 168 | 18:45 19:00 | 17 | 31 | 4 | 0 | 47.5 | 197.5 |  |  | 12:45 - 13:45 | 839.5 | 18:00 - 19:00 | 0
11:30 11:45 | 23 | 14 | 5 | 0 | 35.5 |  | 14:45 15:00 | 26 | 15 | 5 | 2 | 43 | 183 | [9 empty] | 13:00 - 14:00 | 845.5
MAÑANA |  | VOLUMEN MÁX = |  |  |  | 229 | MEDIO DÍA |  | VOLUMEN MÁX = |  |  |  | 202.5 | TARDE |  | VOLUMEN MÁX = |  |  |  | 218.5
|  | HORA MAX VOL |  |  | 7:30 - 8:30 |  |  |  | HORA MAX VOL |  |  | 11:45 - 12:45 |  |  |  | HORA MAX VOL |  |  | 17:00 - 18:00 |  |  |  | HORA MAX VOL
OBSERVACIONES:
11:00 11:15
11:15 11:30
11:30 11:45
11:45 12:00
12:00 12:15
12:15 12:30
12:30 12:45
12:45 13:00
13:00 13:15
13:15 13:30
13:30 13:45
13:45 14:00
14:00 14:15
14:15 14:30
14:30 14:45
14:45 15:00

## G-4
SDB
Formato Nº 4: VOLUMEN DE ARRIBOS
CONTRATO No. : |  |  |  | DE OBRA
DIRECCIÓN : |  |  | CL 57 - CR 25 |  |  |  |  | CRUCE No. : |  |  | 5725 |  |  |  | GRUPO No. : |  |  | 4(OR-OCC)
AFORADOR : |  |  | GEOVANNIS GONZALEZ |  |  |  |  | No. CARRILES : |  |  | 2 |  |  |  | FECHA : |  |  | 2020-01-29
HORAS | VEHÍCULOS |  |  |  | TOTAL V. Eq. | TOTAL V. Eq/H | HORAS | VEHÍCULOS |  |  |  | TOTAL V. Eq. | TOTAL V. Eq/H | HORAS | VEHÍCULOS |  |  |  | TOTAL V. Eq. | TOTAL V. Eq/H
| M | A | B | C |  |  |  | M | A | B | C |  |  |  | M | A | B | C
7:30 7:45 | 38 | 47 | 15 | 2 | 101 |  | 11:45 12:00 | 38 | 60 | 10 | 3 | 106.5 | 402.5 | 16:00 16:15 | 52 | 47 | 10 | 2 | 98 |  |  |  | 12:45 - 13:45 | 929.5
7:45 8:00 | 44 | 41 | 13 | 7 | 106.5 |  | 12:00 12:15 | 38 | 57 | 11 | 1 | 100.5 | 413 | 16:15 16:30 | 32 | 47 | 15 | 5 | 105.5 |  |  |  | 12:00 - 13:00 | 932.5
8:00 8:15 | 51 | 39 | 17 | 0 | 98.5 |  | 12:15 12:30 | 52 | 62 | 9 | 1 | 108.5 | 419.5 | 16:30 16:45 | 42 | 51 | 11 | 1 | 96.5 |  |  |  | 12:30 - 13:30 | 944.5
8:15 8:30 | 47 | 44 | 14 | 2 | 100.5 | 406.5 | 12:30 12:45 | 37 | 54 | 13 | 1 | 101 | 416.5 | 16:45 17:00 | 46 | 60 | 13 | 1 | 111.5 | 411.5 | 9:00 - 10:00 | 1077.5 | 12:15 - 13:15 | 950 | 16:00 - 17:00 | 0
8:30 8:45 | 51 | 42 | 13 | 0 | 93.5 | 399 | 12:45 13:00 | 31 | 47 | 10 | 1 | 85 | 395 | 17:00 17:15 | 50 | 59 | 14 | 0 | 112 | 425.5 | 8:45 - 9:45 | 1084 | 11:30 - 12:30 | 986 | 16:15 - 17:15 | 0
8:45 9:00 | 43 | 45 | 13 | 4 | 102.5 | 395 | 13:00 13:15 | 35 | 42 | 15 | 2 | 94.5 | 389 | 17:15 17:30 | 62 | 60 | 13 | 3 | 124.5 | 444.5 | 8:30 - 9:30 | 1088 | 11:15 - 12:15 | 1007 | 16:30 - 17:30 | 0
9:00 9:15 | 41 | 41 | 16 | 2 | 98.5 | 395 | 13:15 13:30 | 32 | 48 | 12 | 1 | 90.5 | 371 | 17:30 17:45 | 53 | 55 | 15 | 2 | 116.5 | 464.5 | 8:15 - 9:15 | 1121.5 | 11:45 - 12:45 | 1015.5 | 16:45 - 17:45 | 0
9:15 9:30 | 43 | 20 | 9 | 2 | 64.5 | 359 | 13:30 13:45 | 35 | 52 | 9 | 2 | 92.5 | 362.5 | 17:45 18:00 | 71 | 70 | 10 | 0 | 125.5 | 478.5 | 8:00 - 9:00 | 1162.5 | 11:00 - 12:00 | 1028.5 | 17:00 - 18:00 | 0
9:30 9:45 | 35 | 48 | 14 | 1 | 96 | 361.5 | 13:45 14:00 | 31 | 33 | 9 | 5 | 79 | 356.5 | 18:00 18:15 | 53 | 57 | 10 | 0 | 103.5 | 470 | 7:45 - 8:45 | 1171 | 13:00 - 14:00 | 1031 | 17:15 - 18:15 | 0
9:45 10:00 | 37 | 38 | 13 | 4 | 92.5 | 351.5 | 14:00 14:15 | 28 | 29 | 10 | 0 | 63 | 325 | 18:15 18:30 | 65 | 69 | 23 | 1 | 150 | 495.5 | 7:30 - 8:30 | 1205.5 | 13:15 - 14:15 | 1036.5 | 17:30 - 18:30 | 0
11:00 11:15 | 31 | 50 | 11 | 1 | 90 |  | 14:15 14:30 | 40 | 46 | 14 | 6 | 109 | 343.5 | 18:30 18:45 | 37 | 54 | 10 | 4 | 102.5 | 481.5 |  |  | 13:30 - 14:30 | 1058.5 | 17:45 - 18:45 | 0
11:15 11:30 | 43 | 49 | 12 | 3 | 102 |  | 14:30 14:45 | 25 | 30 | 4 | 3 | 58 | 309 | 18:45 19:00 | 22 | 41 | 12 | 2 | 81 | 437 |  |  | 13:45 - 14:45 | 1091.5 | 18:00 - 19:00 | 0
11:30 11:45 | 30 | 60 | 12 | 2 | 104 |  | 14:45 15:00 | 32 | 40 | 13 | 1 | 84.5 | 314.5 | [9 empty] | 14:00 - 15:00 | 1132
MAÑANA |  | VOLUMEN MÁX = |  |  |  | 406.5 | MEDIO DÍA |  | VOLUMEN MÁX = |  |  |  | 419.5 | TARDE |  | VOLUMEN MÁX = |  |  |  | 495.5
|  | HORA MAX VOL |  |  | 7:30 - 8:30 |  |  |  | HORA MAX VOL |  |  | 11:30 - 12:30 |  |  |  | HORA MAX VOL |  |  | 17:30 - 18:30 |  |  |  | HORA MAX VOL
OBSERVACIONES:
11:00 11:15
11:15 11:30
11:30 11:45
11:45 12:00
12:00 12:15
12:15 12:30
12:30 12:45
12:45 13:00
13:00 13:15
13:15 13:30
13:30 13:45
13:45 14:00
14:00 14:15
14:15 14:30
14:30 14:45
14:45 15:00

## G-Totales
SDB
Formato Nº 7: VOLUMEN DE ARRIBOS TOTAL DE LA INTERSECCIÓN
CONTRATO No. : |  |  |  | DE OBRA
DIRECCIÓN : |  |  | CL 57 - CR 25 |  |  |  |  | CRUCE No. : |  |  | 5725 |  |  |  | FECHA : |  |  | 2020-01-29
HORAS | VEHÍCULOS |  |  |  | TOTAL V. Eq. | TOTAL V. Eq/H | HORAS | VEHÍCULOS |  |  |  | TOTAL V. Eq. | TOTAL V. Eq/H | HORAS | VEHÍCULOS |  |  |  | TOTAL V. Eq. | TOTAL V. Eq/H
| M | A | B | C |  |  |  | M | A | B | C |  |  |  | M | A | B | C
7:30 7:45 | 168 | 206 | 26 | 4 | 352 |  | 11:45 12:00 | 133 | 193 | 22 | 6 | 318.5 | 1166.5 | 16:00 16:15 | 121 | 167 | 19 | 4 | 275.5 |  |  |  | 12:00 - 13:00 | 1745.5
7:45 8:00 | 159 | 199 | 23 | 9 | 347 |  | 12:00 12:15 | 123 | 199 | 24 | 4 | 318.5 | 1203.5 | 16:15 16:30 | 112 | 175 | 26 | 6 | 298 |  |  |  | 12:30 - 13:30 | 1755
8:00 8:15 | 202 | 230 | 37 | 3 | 412.5 |  | 12:15 12:30 | 135 | 223 | 18 | 4 | 336.5 | 1247.5 | 16:30 16:45 | 111 | 177 | 22 | 4 | 286.5 |  |  |  | 12:15 - 13:15 | 1763.5
8:15 8:30 | 140 | 213 | 27 | 6 | 352 | 1463.5 | 12:30 12:45 | 108 | 193 | 26 | 3 | 306.5 | 1280 | 16:45 17:00 | 140 | 185 | 23 | 5 | 313.5 | 1173.5 | 8:30 - 9:30 | 2015.5 | 12:45 - 13:45 | 1769 | 16:00 - 17:00 | 0
8:30 8:45 | 141 | 186 | 30 | 2 | 321.5 | 1433 | 12:45 13:00 | 101 | 172 | 19 | 2 | 265.5 | 1227 | 17:00 17:15 | 150 | 196 | 27 | 2 | 330 | 1228 | 9:00 - 10:00 | 2044.5 | 11:30 - 12:30 | 1803.5 | 16:15 - 17:15 | 0
8:45 9:00 | 124 | 206 | 27 | 7 | 339.5 | 1425.5 | 13:00 13:15 | 111 | 165 | 27 | 8 | 294.5 | 1203 | 17:15 17:30 | 168 | 189 | 24 | 6 | 336 | 1266 | 8:45 - 9:45 | 2047 | 11:15 - 12:15 | 1810.5 | 16:30 - 17:30 | 0
9:00 9:15 | 131 | 204 | 31 | 4 | 341.5 | 1354.5 | 13:15 13:30 | 106 | 176 | 19 | 4 | 277 | 1143.5 | 17:30 17:45 | 149 | 179 | 24 | 6 | 316.5 | 1296 | 8:15 - 9:15 | 2067.5 | 11:45 - 12:45 | 1832 | 16:45 - 17:45 | 0
9:15 9:30 | 109 | 188 | 18 | 4 | 288.5 | 1291 | 13:30 13:45 | 97 | 165 | 19 | 3 | 259 | 1096 | 17:45 18:00 | 167 | 216 | 25 | 0 | 349.5 | 1332 | 8:00 - 9:00 | 2079.5 | 11:00 - 12:00 | 1838.5 | 17:00 - 18:00 | 0
9:30 9:45 | 117 | 188 | 28 | 3 | 310 | 1279.5 | 13:45 14:00 | 97 | 139 | 22 | 6 | 246.5 | 1077 | 18:00 18:15 | 176 | 207 | 25 | 2 | 350 | 1352 | 7:45 - 8:45 | 2112.5 | 13:15 - 14:15 | 1862.5 | 17:15 - 18:15 | 0
9:45 10:00 | 117 | 156 | 32 | 8 | 298.5 | 1238.5 | 14:00 14:15 | 98 | 154 | 19 | 3 | 248.5 | 1031 | 18:15 18:30 | 192 | 213 | 37 | 5 | 395.5 | 1411.5 | 7:30 - 8:30 | 2147.5 | 13:00 - 14:00 | 1876.5 | 17:30 - 18:30 | 0
11:00 11:15 | 108 | 176 | 22 | 3 | 281.5 |  | 14:15 14:30 | 109 | 169 | 24 | 10 | 296.5 | 1050.5 | 18:30 18:45 | 150 | 201 | 23 | 4 | 332 | 1427 |  |  | 13:30 - 14:30 | 1888.5 | 17:45 - 18:45 | 0
11:15 11:30 | 112 | 182 | 21 | 5 | 292.5 |  | 14:30 14:45 | 98 | 145 | 14 | 6 | 237 | 1028.5 | 18:45 19:00 | 122 | 186 | 22 | 3 | 298.5 | 1376 |  |  | 13:45 - 14:45 | 1896 | 18:00 - 19:00 | 0
11:30 11:45 | 99 | 171 | 23 | 3 | 274 |  | 14:45 15:00 | 104 | 152 | 25 | 4 | 264 | 1046 | [9 empty] | 14:00 - 15:00 | 1946
MAÑANA |  | VOLUMEN MÁX = |  |  |  | 1463.5 | MEDIO DÍA |  | VOLUMEN MÁX = |  |  |  | 1280 | TARDE |  | VOLUMEN MÁX = |  |  |  | 1427
|  | HORA MAX VOL |  |  | 7:30 - 8:30 |  |  |  | HORA MAX VOL |  |  | 11:45 - 12:45 |  |  |  | HORA MAX VOL |  |  | 17:45 - 18:45 |  |  |  | HORA MAX VOL
OBSERVACIONES:
11:00 11:15
11:15 11:30
11:30 11:45
11:45 12:00
12:00 12:15
12:15 12:30
12:30 12:45
12:45 13:00
13:00 13:15
13:15 13:30
13:30 13:45
13:45 14:00
14:00 14:15
14:15 14:30
14:30 14:45
14:45 15:00

## DIRECCIONALIDAD
SDB
Formato Nº 5: Volumen vehicular direccional
CONTRATO No.: |  | DE OBRA
DIRECCIÓN : |  | CL 57 - CR 25 |  |  |  |  | CRUCE No. : | 5725
AFORADOR: |  | JULIO VASQUEZ |  |  |  |  | FECHA : | 2020-01-29
GRUPO No. | No. CARRILES | PERIODO | MOVIMIENTO | MOTOS | AUTOS | BUS | CAMIÓN | TOTAL EQUIVAL. | % DIRECC.
|  |  |  | M | A | B | C
1 (N-S) | 1 |  | IZQUIERDA | 0 | 0 | 0 | 0 | 0 | 0,00
|  | MAÑANA: | DIRECTOS | 31 | 73 | 8 | 0 | 104.5 | 86.3636
|  | 07:30 - 08:00 | DERECHA | 3 | 15 | 0 | 0 | 16.5 | 13.6364
|  |  | IZQUIERDA | 0 | 0 | 0 | 0 | 0 | 0,00
|  | MEDIO DÍA: | DIRECTOS | 37 | 54 | 7 | 1 | 89 | 85.1675
|  | 11:00 - 11:30 | DERECHA | 1 | 15 | 0 | 0 | 15.5 | 14.8325
|  |  | IZQUIERDA | 0 | 0 | 0 | 0 | 0 | 0,00
|  | TARDE: | DIRECTOS | 103 | 96 | 7 | 0 | 161.5 | 89.2265
|  | 17:00 - 17:30 | DERECHA | 3 | 18 | 0 | 0 | 19.5 | 10.7735
2 (S-N) | 1 |  | IZQUIERDA | 0 | 0 | 0 | 0 | 0 | 0,00
|  | MAÑANA: | DIRECTOS | 38 | 90 | 6 | 0 | 121 | 72.4551
|  | 08:00 - 08:30 | DERECHA | 14 | 37 | 1 | 0 | 46 | 27.5449
|  |  | IZQUIERDA | 0 | 0 | 0 | 0 | 0 | 0,00
|  | MEDIO DÍA: | DIRECTOS | 43 | 96 | 5 | 2 | 132.5 | 83.0721
|  | 11:30 - 12:00 | DERECHA | 12 | 19 | 1 | 0 | 27 | 16.9279
|  |  | IZQUIERDA | 0 | 0 | 0 | 0 | 0 | 0,00
|  | TARDE: | DIRECTOS | 55 | 102 | 6 | 1 | 144 | 87.2727
|  | 17:30 - 18:00 | DERECHA | 16 | 11 | 1 | 0 | 21 | 12.7273
3 (OCC-OR) | 1 |  | IZQUIERDA | 0 | 0 | 0 | 0 | 0 | 0,00
|  | MAÑANA: | DIRECTOS | 38 | 30 | 9 | 0 | 67 | 92.4138
|  | 08:30 - 09:00 | DERECHA | 7 | 2 | 0 | 0 | 5.5 | 7.5862
|  |  | IZQUIERDA | 0 | 0 | 0 | 0 | 0 | 0,00
|  | MEDIO DÍA: | DIRECTOS | 50 | 38 | 9 | 3 | 88.5 | 93.1579
|  | 12:00 - 12:30 | DERECHA | 3 | 5 | 0 | 0 | 6.5 | 6.8421
|  |  | IZQUIERDA | 0 | 0 | 0 | 0 | 0 | 0,00
|  | TARDE: | DIRECTOS | 28 | 61 | 9 | 0 | 93 | 95.3846
|  | 18:00 - 18:30 | DERECHA | 1 | 4 | 0 | 0 | 4.5 | 4.6154
4 (OR-OCC) | 1 |  | IZQUIERDA | 0 | 0 | 0 | 0 | 0 | 0,00
|  | MAÑANA: | DIRECTOS | 72 | 74 | 13 | 2 | 141 | 81.7391
|  | 09:00 - 09:30 | DERECHA | 7 | 14 | 7 | 0 | 31.5 | 18.2609
|  |  | IZQUIERDA | 0 | 0 | 0 | 0 | 0 | 0,00
|  | MEDIO DÍA: | DIRECTOS | 50 | 57 | 13 | 4 | 118 | 82.807
|  | 12:30 - 13:00 | DERECHA | 7 | 13 | 4 | 0 | 24.5 | 17.193
|  |  | IZQUIERDA | 0 | 0 | 0 | 0 | 0 | 0,00
|  | TARDE: | DIRECTOS | 57 | 89 | 13 | 5 | 156 | 85.4795
|  | 18:30 - 19:00 | DERECHA | 2 | 5 | 9 | 1 | 26.5 | 14.5205
OBSERVACIONES:

## DIAGRAMA DE VOL
CONTRATO DE CONCESION DE AMOBLAMIENTO URBANO
SISTEMA DE SEMAFIRIZACION
VOLUMENES VEHICULARES DE INTERSECCION SEMAFORIZADA
CIUDAD |  | BARRANQUILLA | [8 empty] | INTERSECCIÓN |  |  | CL 57 - CR 25 | [6 empty] | Nº EXTERNO |  |  | 5725 | [7 empty] | FECHA |  | 2020-01-29
|  |  | MAÑANA | [14 empty] | MEDIO DIA | [13 empty] | TARDE
TIEMPO | 7:45 | 8:00 | 8:15 | 8:30 | 8:45 | 9:00 | 9:15 | 9:30 | 9:45 | 10:00 |  | 11:15 | 11:30 | 11:45 | 12:00 | 12:15 | 12:30 | 12:45 | 13:00 | 13:15 | 13:30 | 13:45 | 14:00 | 14:15 | 14:30 | 14:45 | 15:00 | 16:15 | 16:30 | 16:45 | 17:00 | 17:15 | 17:30 | 17:45 | 18:00 | 18:15 | 18:30 | 18:45 | 19:00 | 7:45 | 8:00 | 8:15 | 8:30 | 8:45 | 9:00 | 9:15 | 9:30 | 9:45 | 10:00 | 11:15 | 11:30 | 11:45 | 12:00 | 12:15 | 12:30 | 12:45 | 13:00 | 13:15 | 13:30 | 13:45 | 14:00 | 14:15 | 14:30 | 14:45 | 15:00 | 16:15 | 16:30 | 16:45 | 17:00 | 17:15 | 17:30 | 17:45 | 18:00 | 18:15 | 18:30 | 18:45 | 19:00
[19 empty] | GRUPO |  | 1 | [21 empty] | 277.5 | 292 | 319 | 304 | 311 | 321 | 329.5 |  |  |  | 284.5 | 303 | 336.5 | 348 | 341.5 | 332 | 305 | 281 | 249.5 | 221 | 199 | 204.5 | 208 |  |  |  | 228.5 | 262 | 281 | 294 | 323.5 | 373 | 410.5 | 432.5 | 415.5
VOL-15MIN | 59.5 | 47.5 | 91.5 | 79 | 74 | 74.5 | 76.5 | 86 | 84 | 83 |  | 70.5 | 68.5 | 60.5 | 85 | 89 | 102 | 72 | 78.5 | 79.5 | 75 | 48 | 47 | 51 | 53 | 53.5 | 50.5 | 44 | 51 | 61.5 | 72 | 77.5 | 70 | 74.5 | 101.5 | 127 | 107.5 | 96.5 | 84.5
VOL-HORA |  |  |  | 277.5 | 292 | 319 | 304 | 311 | 321 | 329.5 |  |  |  |  | 284.5 | 303 | 336.5 | 348 | 341.5 | 332 | 305 | 281 | 249.5 | 221 | 199 | 204.5 | 208 |  |  |  | 228.5 | 262 | 281 | 294 | 323.5 | 373 | 410.5 | 432.5 | 415.5
MOV DIRC |  | IZQ | 0% |  | DIR | 86.36% |  | DER | 13.64% |  |  |  |  | IZQ | 0% |  |  |  | DIR | 85.17% |  |  |  | DER | 14.83% |  |  |  | IZQ | 0% |  |  |  | DIR | 89.23% |  |  | DER | 10.77%
[19 empty] | GRUPO |  | 2
VOL-15MIN | 124.5 | 138.5 | 164.5 | 123 | 109.5 | 110.5 | 107.5 | 97.5 | 81.5 | 74 |  | 74.5 | 79.5 | 74 | 72 | 69.5 | 90.5 | 81 | 62.5 | 71 | 69.5 | 84.5 | 92.5 | 87.5 | 93.5 | 73.5 | 86 | 89.5 | 91 | 76.5 | 80.5 | 89.5 | 83.5 | 73 | 65.5 | 75.5 | 85.5 | 79.5 | 85.5 |  |  |  | 550.5 | 535.5 | 507.5 | 450.5 | 425 | 397 | 360.5 |  |  |  | 300 | 295 | 306 | 313 | 303.5 | 305 | 284 | 287.5 | 317.5 | 334 | 358 | 347 | 340.5 |  |  |  | 337.5 | 337.5 | 330 | 326.5 | 311.5 | 297.5 | 299.5 | 306 | 326
VOL-HORA |  |  |  | 550.5 | 535.5 | 507.5 | 450.5 | 425 | 397 | 360.5 |  |  |  |  | 300 | 295 | 306 | 313 | 303.5 | 305 | 284 | 287.5 | 317.5 | 334 | 358 | 347 | 340.5 |  |  |  | 337.5 | 337.5 | 330 | 326.5 | 311.5 | 297.5 | 299.5 | 306 | 326 |  |  |  | 406.5 | 399 | 395 | 395 | 359 | 361.5 | 351.5 |  |  |  | 402.5 | 413 | 419.5 | 416.5 | 395 | 389 | 371 | 362.5 | 356.5 | 325 | 343.5 | 309 | 314.5 |  |  |  | 411.5 | 425.5 | 444.5 | 464.5 | 478.5 | 470 | 495.5 | 481.5 | 437
MOV DIRC |  | IZQ | 0% |  | DIR | 72.46% |  | DER | 27.54% |  |  |  |  | IZQ | 0% |  |  |  | DIR | 83.07% |  |  |  | DER | 16.93% |  |  |  | IZQ | 0% |  |  |  | DIR | 87.27% |  |  | DER | 12.73% |  |  |  | 229 | 206.5 | 204 | 205 | 196 | 200 | 197 |  |  |  | 179.5 | 192.5 | 185.5 | 202.5 | 187 | 177 | 183.5 | 165 | 153.5 | 151 | 150 | 168 | 183 |  |  |  | 196 | 203 | 210.5 | 211 | 218.5 | 211.5 | 206 | 207 | 197.5
[19 empty] | GRUPO |  | 3 | [21 empty] | 1463.5 | 1433 | 1425.5 | 1354.5 | 1291 | 1279.5 | 1238.5 |  |  |  | 1166.5 | 1203.5 | 1247.5 | 1280 | 1227 | 1203 | 1143.5 | 1096 | 1077 | 1031 | 1050.5 | 1028.5 | 1046 |  |  |  | 1173.5 | 1228 | 1266 | 1296 | 1332 | 1352 | 1411.5 | 1427 | 1376
VOL-15MIN | 67 | 54.5 | 58 | 49.5 | 44.5 | 52 | 59 | 40.5 | 48.5 | 49 |  | 46.5 | 42.5 | 35.5 | 55 | 59.5 | 35.5 | 52.5 | 39.5 | 49.5 | 42 | 34 | 28 | 47 | 41 | 52 | 43 | 44 | 50.5 | 52 | 49.5 | 51 | 58 | 52.5 | 57 | 44 | 52.5 | 53.5 | 47.5
VOL-HORA |  |  |  | 229 | 206.5 | 204 | 205 | 196 | 200 | 197 |  |  |  |  | 179.5 | 192.5 | 185.5 | 202.5 | 187 | 177 | 183.5 | 165 | 153.5 | 151 | 150 | 168 | 183 |  |  |  | 196 | 203 | 210.5 | 211 | 218.5 | 211.5 | 206 | 207 | 197.5
MOV DIRC |  | IZQ | 0% |  | DIR | 92.41% |  | DER | 7.586% |  |  |  |  | IZQ | 0% |  |  |  | DIR | 93.16% |  |  |  | DER | 6.842% |  |  |  | IZQ | 0% |  |  |  | DIR | 95.38% |  |  | DER | 4.615%
[19 empty] | GRUPO |  | 4
VOL-15MIN | 101 | 106.5 | 98.5 | 100.5 | 93.5 | 102.5 | 98.5 | 64.5 | 96 | 92.5 |  | 90 | 102 | 104 | 106.5 | 100.5 | 108.5 | 101 | 85 | 94.5 | 90.5 | 92.5 | 79 | 63 | 109 | 58 | 84.5 | 98 | 105.5 | 96.5 | 111.5 | 112 | 124.5 | 116.5 | 125.5 | 103.5 | 150 | 102.5 | 81
VOL-HORA |  |  |  | 406.5 | 399 | 395 | 395 | 359 | 361.5 | 351.5 |  |  |  |  | 402.5 | 413 | 419.5 | 416.5 | 395 | 389 | 371 | 362.5 | 356.5 | 325 | 343.5 | 309 | 314.5 |  |  |  | 411.5 | 425.5 | 444.5 | 464.5 | 478.5 | 470 | 495.5 | 481.5 | 437
MOV DIRC |  | IZQ | 0% |  | DIR | 81.74% |  | DER | 18.26% |  |  |  |  | IZQ | 0% |  |  |  | DIR | 82.81% |  |  |  | DER | 17.19% |  |  |  | IZQ | 0% |  |  |  | DIR | 85.48% |  |  | DER | 14.52%
[19 empty] | GRUPO |  | TOTAL
VOL-15MIN | 352 | 347 | 412.5 | 352 | 321.5 | 339.5 | 341.5 | 288.5 | 310 | 298.5 |  | 281.5 | 292.5 | 274 | 318.5 | 318.5 | 336.5 | 306.5 | 265.5 | 294.5 | 277 | 259 | 246.5 | 248.5 | 296.5 | 237 | 264 | 275.5 | 298 | 286.5 | 313.5 | 330 | 336 | 316.5 | 349.5 | 350 | 395.5 | 332 | 298.5
VOL-HORA |  |  |  | 1463.5 | 1433 | 1425.5 | 1354.5 | 1291 | 1279.5 | 1238.5 |  |  |  |  | 1166.5 | 1203.5 | 1247.5 | 1280 | 1227 | 1203 | 1143.5 | 1096 | 1077 | 1031 | 1050.5 | 1028.5 | 1046 |  |  |  | 1173.5 | 1228 | 1266 | 1296 | 1332 | 1352 | 1411.5 | 1427 | 1376
s
Constru eñales
S.A.