## G-1
SDB
Formato Nº 4: VOLUMEN DE ARRIBOS
CONTRATO No. : |  |  |  | DE OBRA
DIRECCIÓN : |  |  | CALLE 61 X CARRERA 38 |  |  |  |  | CRUCE No. : |  |  | 1160 |  |  |  | GRUPO No. : |  |  | 1 (N-S)
AFORADOR : |  |  | ADOLFREDO FLOREZ |  |  |  |  | No. CARRILES : |  |  | 1 |  |  |  | FECHA : |  |  | 2020-01-16
HORAS | VEHÍCULOS |  |  |  | TOTAL V. Eq. | TOTAL V. Eq/H | HORAS | VEHÍCULOS |  |  |  | TOTAL V. Eq. | TOTAL V. Eq/H | HORAS | VEHÍCULOS |  |  |  | TOTAL V. Eq. | TOTAL V. Eq/H
| M | A | B | C |  |  |  | M | A | B | C |  |  |  | M | A | B | C
7:30 7:45 | 36 | 77 | 1 | 0 | 97 |  | 11:45 12:00 | 24 | 66 | 0 | 0 | 78 | 359.5 | 16:00 16:15 | 33 | 121 | 1 | 0 | 139.5
7:45 8:00 | 41 | 85 | 1 | 0 | 107.5 |  | 12:00 12:15 | 34 | 85 | 0 | 1 | 104.5 | 367.5 | 16:15 16:30 | 30 | 130 | 0 | 1 | 147.5
8:00 8:15 | 44 | 95 | 0 | 1 | 119.5 |  | 12:15 12:30 | 29 | 84 | 0 | 3 | 106 | 383 | 16:30 16:45 | 32 | 141 | 0 | 1 | 159.5
8:15 8:30 | 37 | 71 | 1 | 3 | 99 | 423 | 12:30 12:45 | 28 | 82 | 0 | 1 | 98.5 | 387 | 16:45 17:00 | 42 | 116 | 0 | 1 | 139.5 | 586
8:30 8:45 | 28 | 83 | 0 | 1 | 99.5 | 425.5 | 12:45 13:00 | 25 | 73 | 1 | 0 | 87.5 | 396.5 | 17:00 17:15 | 38 | 95 | 1 | 0 | 116 | 562.5
8:45 9:00 | 20 | 64 | 0 | 1 | 76.5 | 394.5 | 13:00 13:15 | 22 | 70 | 0 | 2 | 86 | 378 | 17:15 17:30 | 42 | 107 | 2 | 1 | 134.5 | 549.5
9:00 9:15 | 23 | 81 | 0 | 1 | 95 | 370 | 13:15 13:30 | 26 | 78 | 1 | 1 | 95.5 | 367.5 | 17:30 17:45 | 46 | 137 | 0 | 2 | 165 | 555
9:15 9:30 | 25 | 77 | 1 | 1 | 94 | 365 | 13:30 13:45 | 13 | 56 | 1 | 0 | 64.5 | 333.5 | 17:45 18:00 | 65 | 141 | 0 | 1 | 176 | 591.5
9:30 9:45 | 24 | 73 | 0 | 1 | 87.5 | 353 | 13:45 14:00 | 18 | 64 | 0 | 0 | 73 | 319 | 18:00 18:15 | 75 | 146 | 0 | 0 | 183.5 | 659
9:45 10:00 | 27 | 66 | 0 | 3 | 87 | 363.5 | 14:00 14:15 | 22 | 66 | 1 | 0 | 79 | 312 | 18:15 18:30 | 67 | 138 | 1 | 1 | 176 | 700.5
11:00 11:15 | 27 | 81 | 1 | 0 | 96.5 |  | 14:15 14:30 | 19 | 61 | 0 | 2 | 75.5 | 292 | 18:30 18:45 | 43 | 156 | 0 | 0 | 177.5 | 713
11:15 11:30 | 30 | 73 | 0 | 1 | 90.5 |  | 14:30 14:45 | 23 | 55 | 1 | 1 | 71 | 298.5 | 18:45 19:00 | 39 | 131 | 0 | 0 | 150.5 | 687.5
11:30 11:45 | 32 | 76 | 0 | 1 | 94.5 |  | 14:45 15:00 | 21 | 52 | 0 | 0 | 62.5 | 288
MAÑANA |  | VOLUMEN MÁX = |  |  |  | 425.5 | MEDIO DÍA |  | VOLUMEN MÁX = |  |  |  | 396.5 | TARDE |  | VOLUMEN MÁX = |  |  |  | 713
|  | HORA MAX VOL |  |  | 7:45 - 8:45 |  |  |  | HORA MAX VOL |  |  | 12:00 - 13:00 |  |  |  | HORA MAX VOL |  |  | 17:45 - 18:45
OBSERVACIONES:
11:00 11:15
11:15 11:30
11:30 11:45
11:45 12:00
12:00 12:15
12:15 12:30
12:30 12:45
12:45 13:00
13:00 13:15
13:15 13:30
13:30 13:45
13:45 14:00
14:00 14:15
14:15 14:30
14:30 14:45
14:45 15:00

## G-2
SDB
Formato Nº 4: VOLUMEN DE ARRIBOS
CONTRATO No. : |  |  |  | DE OBRA
DIRECCIÓN : |  |  | CALLE 61 X CARRERA 38 |  |  |  |  | CRUCE No. : |  |  | 1160 |  |  |  | GRUPO No. : |  |  | 2 (S-N)
AFORADOR : |  |  | IVAN FONSECA |  |  |  |  | No. CARRILES : |  |  | 1 |  |  |  | FECHA : |  |  | 2020-01-16
HORAS | VEHÍCULOS |  |  |  | TOTAL V. Eq. | TOTAL V. Eq/H | HORAS | VEHÍCULOS |  |  |  | TOTAL V. Eq. | TOTAL V. Eq/H | HORAS | VEHÍCULOS |  |  |  | TOTAL V. Eq. | TOTAL V. Eq/H
| M | A | B | C |  |  |  | M | A | B | C |  |  |  | M | A | B | C
7:30 7:45 | 142 | 110 | 2 | 1 | 187.5 |  | 11:45 12:00 | 30 | 81 | 1 | 1 | 100.5 | 379.5 | 16:00 16:15 | 34 | 94 | 0 | 1 | 113.5
7:45 8:00 | 127 | 113 | 3 | 0 | 182.5 |  | 12:00 12:15 | 31 | 70 | 1 | 1 | 90 | 378.5 | 16:15 16:30 | 42 | 88 | 0 | 2 | 114
8:00 8:15 | 70 | 106 | 1 | 1 | 145.5 |  | 12:15 12:30 | 28 | 64 | 2 | 0 | 82 | 368.5 | 16:30 16:45 | 31 | 76 | 2 | 0 | 95.5
8:15 8:30 | 39 | 89 | 2 | 1 | 115 | 630.5 | 12:30 12:45 | 27 | 59 | 2 | 0 | 76.5 | 349 | 16:45 17:00 | 38 | 71 | 2 | 2 | 99 | 422 |  | 212.5
8:30 8:45 | 70 | 100 | 2 | 1 | 141.5 | 584.5 | 12:45 13:00 | 23 | 45 | 2 | 1 | 63 | 311.5 | 17:00 17:15 | 30 | 85 | 0 | 2 | 105 | 413.5 |  | 226
8:45 9:00 | 44 | 97 | 2 | 3 | 130.5 | 532.5 | 13:00 13:15 | 22 | 38 | 1 | 2 | 56 | 277.5 | 17:15 17:30 | 39 | 68 | 3 | 0 | 93.5 | 393 |  | 233.5
9:00 9:15 | 31 | 94 | 2 | 4 | 123.5 | 510.5 | 13:15 13:30 | 18 | 56 | 2 | 1 | 71.5 | 267 | 17:30 17:45 | 47 | 97 | 4 | 2 | 133.5 | 431 |  | 234
9:15 9:30 | 33 | 81 | 2 | 1 | 104 | 499.5 | 13:30 13:45 | 42 | 64 | 2 | 1 | 91.5 | 282 | 17:45 18:00 | 41 | 80 | 3 | 0 | 106.5 | 438.5 |  | 248
9:30 9:45 | 27 | 71 | 1 | 1 | 89 | 447 | 13:45 14:00 | 50 | 77 | 3 | 1 | 110.5 | 329.5 | 18:00 18:15 | 48 | 87 | 1 | 0 | 113 | 446.5 |  | 248
9:45 10:00 | 34 | 77 | 4 | 1 | 104.5 | 421 | 14:00 14:15 | 52 | 68 | 1 | 0 | 96 | 369.5 | 18:15 18:30 | 33 | 92 | 1 | 1 | 113 | 466 |  | 262
11:00 11:15 | 21 | 74 | 2 | 1 | 91 |  | 14:15 14:30 | 38 | 95 | 2 | 1 | 120.5 | 418.5 | 18:30 18:45 | 30 | 89 | 0 | 1 | 106.5 | 439 |  | 275
11:15 11:30 | 27 | 67 | 2 | 3 | 92 |  | 14:30 14:45 | 31 | 83 | 1 | 2 | 105.5 | 432.5 | 18:45 19:00 | 35 | 83 | 1 | 0 | 102.5 | 435 |  | 276
11:30 11:45 | 31 | 71 | 1 | 3 | 96 |  | 14:45 15:00 | 41 | 88 | 1 | 3 | 118 | 440
MAÑANA |  | VOLUMEN MÁX = |  |  |  | 630.5 | MEDIO DÍA |  | VOLUMEN MÁX = |  |  |  | 440 | TARDE |  | VOLUMEN MÁX = |  |  |  | 466
|  | HORA MAX VOL |  |  | 7:30 - 8:30 |  |  |  | HORA MAX VOL |  |  | 14:00 - 15:00 |  |  |  | HORA MAX VOL |  |  | 17:30 - 18:30
OBSERVACIONES:
11:00 11:15
11:15 11:30
11:30 11:45
11:45 12:00
12:00 12:15
12:15 12:30
12:30 12:45
12:45 13:00
13:00 13:15
13:15 13:30
13:30 13:45
13:45 14:00
14:00 14:15
14:15 14:30
14:30 14:45
14:45 15:00

## G-3
SDB
Formato Nº 4: VOLUMEN DE ARRIBOS
CONTRATO No. : |  |  |  | DE OBRA
DIRECCIÓN : |  |  | CALLE 61 X CARRERA 38 |  |  |  |  | CRUCE No. : |  |  | 1160 |  |  |  | GRUPO No. : |  |  | 3 (OCC-OR)
AFORADOR : |  |  | JULIO VASQUEZ |  |  |  |  | No. CARRILES : |  |  | 2 |  |  |  | FECHA : |  |  | 2020-01-16
HORAS | VEHÍCULOS |  |  |  | TOTAL V. Eq. | TOTAL V. Eq/H | HORAS | VEHÍCULOS |  |  |  | TOTAL V. Eq. | TOTAL V. Eq/H | HORAS | VEHÍCULOS |  |  |  | TOTAL V. Eq. | TOTAL V. Eq/H
| M | A | B | C |  |  |  | M | A | B | C |  |  |  | M | A | B | C
7:30 7:45 | 62 | 110 | 18 | 3 | 184.5 |  | 11:45 12:00 | 65 | 152 | 18 | 3 | 228 | 768.5 | 16:00 16:15 | 57 | 140 | 21 | 1 | 213 |  |  |  | 11:15 - 12:15 | 803.5
7:45 8:00 | 59 | 117 | 21 | 4 | 198.5 |  | 12:00 12:15 | 70 | 130 | 22 | 4 | 219 | 811 | 16:15 16:30 | 55 | 135 | 19 | 2 | 205.5 |  |  |  | 13:45 - 14:45 | 804.5
8:00 8:15 | 46 | 138 | 22 | 3 | 212.5 |  | 12:15 12:30 | 44 | 138 | 14 | 6 | 203 | 830 | 16:30 16:45 | 58 | 132 | 20 | 0 | 201 |  |  |  | 11:00 - 12:00 | 810
8:15 8:30 | 56 | 135 | 23 | 4 | 219 | 814.5 | 12:30 12:45 | 31 | 111 | 16 | 2 | 163.5 | 813.5 | 16:45 17:00 | 65 | 117 | 16 | 7 | 199 | 818.5 | 8:00 - 9:00 | 917 | 12:30 - 13:30 | 810.5 | 16:00 - 17:00 | 0
8:30 8:45 | 49 | 175 | 23 | 2 | 250.5 | 880.5 | 12:45 13:00 | 29 | 112 | 15 | 3 | 164 | 749.5 | 17:00 17:15 | 81 | 114 | 18 | 5 | 203 | 808.5 | 8:30 - 9:30 | 927.5 | 12:00 - 13:00 | 813 | 16:15 - 17:15 | 0
8:45 9:00 | 55 | 154 | 22 | 6 | 240.5 | 922.5 | 13:00 13:15 | 25 | 130 | 13 | 4 | 178.5 | 709 | 17:15 17:30 | 69 | 120 | 19 | 2 | 197.5 | 800.5 | 7:45 - 8:45 | 941.5 | 12:15 - 13:15 | 813.5 | 16:30 - 17:30 | 0
9:00 9:15 | 49 | 180 | 20 | 5 | 257 | 967 | 13:15 13:30 | 35 | 115 | 17 | 2 | 171.5 | 677.5 | 17:30 17:45 | 64 | 116 | 21 | 3 | 197.5 | 797 | 7:30 - 8:30 | 942 | 14:00 - 15:00 | 814 | 16:45 - 17:45 | 0
9:15 9:30 | 51 | 171 | 24 | 3 | 252 | 1000 | 13:30 13:45 | 44 | 106 | 19 | 3 | 173.5 | 687.5 | 17:45 18:00 | 69 | 131 | 20 | 2 | 210.5 | 808.5 | 8:15 - 9:15 | 946 | 11:45 - 12:45 | 816.5 | 17:00 - 18:00 | 0
9:30 9:45 | 42 | 155 | 23 | 4 | 232 | 981.5 | 13:45 14:00 | 49 | 110 | 28 | 4 | 200.5 | 724 | 18:00 18:15 | 65 | 123 | 16 | 2 | 192.5 | 798 | 8:45 - 9:45 | 963 | 11:30 - 12:30 | 817.5 | 17:15 - 18:15 | 0
9:45 10:00 | 36 | 148 | 21 | 5 | 220.5 | 961.5 | 14:00 14:15 | 51 | 116 | 19 | 4 | 189.5 | 735 | 18:15 18:30 | 70 | 127 | 18 | 1 | 200.5 | 801 | 9:00 - 10:00 | 967 | 13:15 - 14:15 | 826 | 17:30 - 18:30 | 0
11:00 11:15 | 29 | 118 | 17 | 4 | 176.5 |  | 14:15 14:30 | 74 | 145 | 21 | 5 | 236.5 | 800 | 18:30 18:45 | 75 | 121 | 17 | 3 | 200 | 803.5 |  |  | 13:30 - 14:30 | 830 | 17:45 - 18:45 | 0
11:15 11:30 | 37 | 126 | 16 | 3 | 184 |  | 14:30 14:45 | 39 | 132 | 17 | 2 | 190.5 | 817 | 18:45 19:00 | 51 | 111 | 14 | 2 | 169.5 | 762.5 |  |  | 12:45 - 13:45 | 839.5 | 18:00 - 19:00 | 0
11:30 11:45 | 46 | 119 | 14 | 4 | 180 |  | 14:45 15:00 | 49 | 126 | 17 | 3 | 192 | 808.5 | [9 empty] | 13:00 - 14:00 | 845.5
MAÑANA |  | VOLUMEN MÁX = |  |  |  | 1000 | MEDIO DÍA |  | VOLUMEN MÁX = |  |  |  | 830 | TARDE |  | VOLUMEN MÁX = |  |  |  | 818.5
|  | HORA MAX VOL |  |  | 8:30 - 9:30 |  |  |  | HORA MAX VOL |  |  | 11:30 - 12:30 |  |  |  | HORA MAX VOL |  |  | 16:00 - 17:00 |  |  |  | HORA MAX VOL
OBSERVACIONES:
11:00 11:15
11:15 11:30
11:30 11:45
11:45 12:00
12:00 12:15
12:15 12:30
12:30 12:45
12:45 13:00
13:00 13:15
13:15 13:30
13:30 13:45
13:45 14:00
14:00 14:15
14:15 14:30
14:30 14:45
14:45 15:00

## G-4
SDB
Formato Nº 4: VOLUMEN DE ARRIBOS
CONTRATO No. : |  |  |  | DE OBRA
DIRECCIÓN : |  |  | CALLE 61 X CARRERA 38 |  |  |  |  | CRUCE No. : |  |  | 1160 |  |  |  | GRUPO No. : |  |  | 4(OR-OCC)
AFORADOR : |  |  | JHONY NAVARRO |  |  |  |  | No. CARRILES : |  |  | 2 |  |  |  | FECHA : |  |  | 2020-01-16
HORAS | VEHÍCULOS |  |  |  | TOTAL V. Eq. | TOTAL V. Eq/H | HORAS | VEHÍCULOS |  |  |  | TOTAL V. Eq. | TOTAL V. Eq/H | HORAS | VEHÍCULOS |  |  |  | TOTAL V. Eq. | TOTAL V. Eq/H
| M | A | B | C |  |  |  | M | A | B | C |  |  |  | M | A | B | C
7:30 7:45 | 61 | 101 | 23 | 5 | 190 |  | 11:45 12:00 | 44 | 130 | 13 | 4 | 188 | 771 | 16:00 16:15 | 55 | 133 | 17 | 2 | 199.5 |  |  |  | 12:45 - 13:45 | 929.5
7:45 8:00 | 69 | 109 | 25 | 3 | 201 |  | 12:00 12:15 | 53 | 130 | 22 | 4 | 210.5 | 804 | 16:15 16:30 | 53 | 140 | 20 | 4 | 216.5 |  |  |  | 12:00 - 13:00 | 932.5
8:00 8:15 | 43 | 92 | 16 | 5 | 158 |  | 12:15 12:30 | 42 | 118 | 25 | 3 | 196.5 | 811 | 16:30 16:45 | 57 | 124 | 16 | 3 | 192 |  |  |  | 12:30 - 13:30 | 944.5
8:15 8:30 | 45 | 100 | 27 | 8 | 196.5 | 745.5 | 12:30 12:45 | 46 | 109 | 19 | 5 | 182.5 | 777.5 | 16:45 17:00 | 44 | 125 | 18 | 3 | 190.5 | 798.5 | 9:00 - 10:00 | 1077.5 | 12:15 - 13:15 | 950 | 16:00 - 17:00 | 0
8:30 8:45 | 45 | 95 | 21 | 4 | 169.5 | 725 | 12:45 13:00 | 40 | 91 | 15 | 2 | 146 | 735.5 | 17:00 17:15 | 55 | 148 | 20 | 5 | 228 | 827 | 8:45 - 9:45 | 1084 | 11:30 - 12:30 | 986 | 16:15 - 17:15 | 0
8:45 9:00 | 53 | 122 | 22 | 4 | 202.5 | 726.5 | 13:00 13:15 | 42 | 110 | 12 | 4 | 165 | 690 | 17:15 17:30 | 77 | 120 | 22 | 2 | 207.5 | 818 | 8:30 - 9:30 | 1088 | 11:15 - 12:15 | 1007 | 16:30 - 17:30 | 0
9:00 9:15 | 50 | 127 | 21 | 8 | 214 | 782.5 | 13:15 13:30 | 43 | 113 | 18 | 6 | 185.5 | 679 | 17:30 17:45 | 61 | 141 | 22 | 3 | 223 | 849 | 8:15 - 9:15 | 1121.5 | 11:45 - 12:45 | 1015.5 | 16:45 - 17:45 | 0
9:15 9:30 | 36 | 111 | 20 | 8 | 189 | 775 | 13:30 13:45 | 39 | 115 | 20 | 3 | 182 | 678.5 | 17:45 18:00 | 72 | 144 | 15 | 3 | 217.5 | 876 | 8:00 - 9:00 | 1162.5 | 11:00 - 12:00 | 1028.5 | 17:00 - 18:00 | 0
9:30 9:45 | 43 | 127 | 16 | 5 | 193 | 798.5 | 13:45 14:00 | 37 | 122 | 21 | 3 | 190 | 722.5 | 18:00 18:15 | 81 | 158 | 22 | 2 | 247.5 | 895.5 | 7:45 - 8:45 | 1171 | 13:00 - 14:00 | 1031 | 17:15 - 18:15 | 0
9:45 10:00 | 47 | 111 | 18 | 6 | 185.5 | 781.5 | 14:00 14:15 | 49 | 145 | 21 | 4 | 221.5 | 779 | 18:15 18:30 | 68 | 158 | 17 | 4 | 236 | 924 | 7:30 - 8:30 | 1205.5 | 13:15 - 14:15 | 1036.5 | 17:30 - 18:30 | 0
11:00 11:15 | 43 | 121 | 15 | 2 | 177.5 |  | 14:15 14:30 | 54 | 127 | 20 | 3 | 201.5 | 795 | 18:30 18:45 | 60 | 129 | 23 | 0 | 205 | 906 |  |  | 13:30 - 14:30 | 1058.5 | 17:45 - 18:45 | 0
11:15 11:30 | 51 | 130 | 12 | 4 | 189.5 |  | 14:30 14:45 | 36 | 132 | 24 | 7 | 215.5 | 828.5 | 18:45 19:00 | 53 | 111 | 20 | 0 | 177.5 | 866 |  |  | 13:45 - 14:45 | 1091.5 | 18:00 - 19:00 | 0
11:30 11:45 | 43 | 135 | 21 | 7 | 216 |  | 14:45 15:00 | 55 | 141 | 18 | 3 | 212 | 850.5 | [9 empty] | 14:00 - 15:00 | 1132
MAÑANA |  | VOLUMEN MÁX = |  |  |  | 798.5 | MEDIO DÍA |  | VOLUMEN MÁX = |  |  |  | 850.5 | TARDE |  | VOLUMEN MÁX = |  |  |  | 924
|  | HORA MAX VOL |  |  | 8:45 - 9:45 |  |  |  | HORA MAX VOL |  |  | 14:00 - 15:00 |  |  |  | HORA MAX VOL |  |  | 17:30 - 18:30 |  |  |  | HORA MAX VOL
OBSERVACIONES:
11:00 11:15
11:15 11:30
11:30 11:45
11:45 12:00
12:00 12:15
12:15 12:30
12:30 12:45
12:45 13:00
13:00 13:15
13:15 13:30
13:30 13:45
13:45 14:00
14:00 14:15
14:15 14:30
14:30 14:45
14:45 15:00

## G-Totales
SDB
Formato Nº 7: VOLUMEN DE ARRIBOS TOTAL DE LA INTERSECCIÓN
CONTRATO No. : |  |  |  | DE OBRA
DIRECCIÓN : |  |  | CALLE 61 X CARRERA 38 |  |  |  |  | CRUCE No. : |  |  | 1160 |  |  |  | FECHA : |  |  | 2020-01-16
HORAS | VEHÍCULOS |  |  |  | TOTAL V. Eq. | TOTAL V. Eq/H | HORAS | VEHÍCULOS |  |  |  | TOTAL V. Eq. | TOTAL V. Eq/H | HORAS | VEHÍCULOS |  |  |  | TOTAL V. Eq. | TOTAL V. Eq/H
| M | A | B | C |  |  |  | M | A | B | C |  |  |  | M | A | B | C
7:30 7:45 | 301 | 398 | 44 | 9 | 659 |  | 11:45 12:00 | 163 | 429 | 32 | 8 | 594.5 | 2278.5 | 16:00 16:15 | 179 | 488 | 39 | 4 | 665.5 |  |  |  | 12:00 - 13:00 | 1745.5
7:45 8:00 | 296 | 424 | 50 | 7 | 689.5 |  | 12:00 12:15 | 188 | 415 | 45 | 10 | 624 | 2361 | 16:15 16:30 | 180 | 493 | 39 | 9 | 683.5 |  |  |  | 12:30 - 13:30 | 1755
8:00 8:15 | 203 | 431 | 39 | 10 | 635.5 |  | 12:15 12:30 | 143 | 404 | 41 | 12 | 587.5 | 2392.5 | 16:30 16:45 | 178 | 473 | 38 | 4 | 648 |  |  |  | 12:15 - 13:15 | 1763.5
8:15 8:30 | 177 | 395 | 53 | 16 | 629.5 | 2613.5 | 12:30 12:45 | 132 | 361 | 37 | 8 | 521 | 2327 | 16:45 17:00 | 189 | 429 | 36 | 13 | 628 | 2625 | 8:30 - 9:30 | 8:30 - 9:31 | 12:45 - 13:45 | 1769 | 16:00 - 17:00 | 0
8:30 8:45 | 192 | 453 | 46 | 8 | 661 | 2615.5 | 12:45 13:00 | 117 | 321 | 33 | 6 | 460.5 | 2193 | 17:00 17:15 | 204 | 442 | 39 | 12 | 652 | 2611.5 | 9:00 - 10:00 | 9:00 - 10:01 | 11:30 - 12:30 | 1803.5 | 16:15 - 17:15 | 0
8:45 9:00 | 172 | 437 | 46 | 14 | 650 | 2576 | 13:00 13:15 | 111 | 348 | 26 | 12 | 485.5 | 2054.5 | 17:15 17:30 | 227 | 415 | 46 | 5 | 633 | 2561 | 8:45 - 9:45 | 8:45 - 9:46 | 11:15 - 12:15 | 1810.5 | 16:30 - 17:30 | 0
9:00 9:15 | 153 | 482 | 43 | 18 | 689.5 | 2630 | 13:15 13:30 | 122 | 362 | 38 | 10 | 524 | 1991 | 17:30 17:45 | 218 | 491 | 47 | 10 | 719 | 2632 | 8:15 - 9:15 | 8:15 - 9:16 | 11:45 - 12:45 | 1832 | 16:45 - 17:45 | 0
9:15 9:30 | 145 | 440 | 47 | 13 | 639 | 2639.5 | 13:30 13:45 | 138 | 341 | 42 | 7 | 511.5 | 1981.5 | 17:45 18:00 | 247 | 496 | 38 | 6 | 710.5 | 2714.5 | 8:00 - 9:00 | 8:00 - 9:01 | 11:00 - 12:00 | 1838.5 | 17:00 - 18:00 | 0
9:30 9:45 | 136 | 426 | 40 | 11 | 601.5 | 2580 | 13:45 14:00 | 154 | 373 | 52 | 8 | 574 | 2095 | 18:00 18:15 | 269 | 514 | 39 | 4 | 736.5 | 2799 | 7:45 - 8:45 | 7:45 - 8:46 | 13:15 - 14:15 | 1862.5 | 17:15 - 18:15 | 0
9:45 10:00 | 144 | 402 | 43 | 15 | 597.5 | 2527.5 | 14:00 14:15 | 174 | 395 | 42 | 8 | 586 | 2195.5 | 18:15 18:30 | 238 | 515 | 37 | 7 | 725.5 | 2891.5 | 7:30 - 8:30 | 7:30 - 8:31 | 13:00 - 14:00 | 1876.5 | 17:30 - 18:30 | 0
11:00 11:15 | 120 | 394 | 35 | 7 | 541.5 |  | 14:15 14:30 | 185 | 428 | 43 | 11 | 634 | 2305.5 | 18:30 18:45 | 208 | 495 | 40 | 4 | 689 | 2861.5 |  |  | 13:30 - 14:30 | 1888.5 | 17:45 - 18:45 | 0
11:15 11:30 | 145 | 396 | 30 | 11 | 556 |  | 14:30 14:45 | 129 | 402 | 43 | 12 | 582.5 | 2376.5 | 18:45 19:00 | 178 | 436 | 35 | 2 | 600 | 2751 |  |  | 13:45 - 14:45 | 1896 | 18:00 - 19:00 | 0
11:30 11:45 | 152 | 401 | 36 | 15 | 586.5 |  | 14:45 15:00 | 166 | 407 | 36 | 9 | 584.5 | 2387 | [9 empty] | 14:00 - 15:00 | 1946
MAÑANA |  | VOLUMEN MÁX = |  |  |  | 2639.5 | MEDIO DÍA |  | VOLUMEN MÁX = |  |  |  | 2392.5 | TARDE |  | VOLUMEN MÁX = |  |  |  | 2891.5
|  | HORA MAX VOL |  |  | 8:30 - 9:30 |  |  |  | HORA MAX VOL |  |  | 11:30 - 12:30 |  |  |  | HORA MAX VOL |  |  | 17:30 - 18:30 |  |  |  | HORA MAX VOL
OBSERVACIONES:
11:00 11:15
11:15 11:30
11:30 11:45
11:45 12:00
12:00 12:15
12:15 12:30
12:30 12:45
12:45 13:00
13:00 13:15
13:15 13:30
13:30 13:45
13:45 14:00
14:00 14:15
14:15 14:30
14:30 14:45
14:45 15:00

## DIRECCIONALIDAD
SDB
Formato Nº 5: Volumen vehicular direccional
CONTRATO No.: |  | DE OBRA
DIRECCIÓN : |  | CALLE 61 X CARRERA 38 |  |  |  |  | CRUCE No. : | 1160
AFORADOR: |  | ADOLFREDO FLOREZ |  |  |  |  | FECHA : | 2020-01-16
GRUPO No. | No. CARRILES | PERIODO | MOVIMIENTO | MOTOS | AUTOS | BUS | CAMIÓN | TOTAL EQUIVAL. | % DIRECC.
|  |  |  | M | A | B | C
1 (N-S) | 1 |  | IZQUIERDA | 0 | 0 | 0 | 0 | 0 | 0,00
|  | MAÑANA: | DIRECTOS | 36 | 87 | 1 | 1 | 109.5 | 86.5613
|  | 07:30 - 08:00 | DERECHA | 2 | 16 | 0 | 0 | 17 | 13.4387
|  |  | IZQUIERDA | 0 | 0 | 0 | 0 | 0 | 0,00
|  | MEDIO DÍA: | DIRECTOS | 40 | 89 | 1 | 1 | 113.5 | 85.0187
|  | 11:00 - 11:30 | DERECHA | 4 | 18 | 0 | 0 | 20 | 14.9813
|  |  | IZQUIERDA | 0 | 0 | 0 | 0 | 0 | 0,00
|  | TARDE: | DIRECTOS | 73 | 257 | 0 | 0 | 293.5 | 89.4817
|  | 17:00 - 17:30 | DERECHA | 9 | 30 | 0 | 0 | 34.5 | 10.5183
2 (S-N) | 1 |  | IZQUIERDA | 0 | 0 | 0 | 0 | 0 | 0,00
|  | MAÑANA: | DIRECTOS | 64 | 135 | 0 | 2 | 172 | 85.1485
|  | 08:00 - 08:30 | DERECHA | 10 | 19 | 3 | 0 | 30 | 14.8515
|  |  | IZQUIERDA | 0 | 0 | 0 | 0 | 0 | 0,00
|  | MEDIO DÍA: | DIRECTOS | 60 | 154 | 0 | 5 | 196.5 | 87.9195
|  | 11:30 - 12:00 | DERECHA | 12 | 17 | 2 | 0 | 27 | 12.0805
|  |  | IZQUIERDA | 0 | 0 | 0 | 0 | 0 | 0,00
|  | TARDE: | DIRECTOS | 54 | 153 | 0 | 1 | 182.5 | 85.6808
|  | 17:30 - 18:00 | DERECHA | 11 | 23 | 1 | 0 | 30.5 | 14.3192
3 (OCC-OR) | 1 |  | IZQUIERDA | 0 | 0 | 0 | 0 | 0 | 0,00
|  | MAÑANA: | DIRECTOS | 69 | 239 | 38 | 3 | 357 | 94.695
|  | 08:30 - 09:00 | DERECHA | 6 | 17 | 0 | 0 | 20 | 5.305
|  |  | IZQUIERDA | 0 | 0 | 0 | 0 | 0 | 0,00
|  | MEDIO DÍA: | DIRECTOS | 82 | 238 | 36 | 4 | 361 | 94.0104
|  | 12:00 - 12:30 | DERECHA | 6 | 20 | 0 | 0 | 23 | 5.9896
|  |  | IZQUIERDA | 0 | 0 | 0 | 0 | 0 | 0,00
|  | TARDE: | DIRECTOS | 117 | 218 | 31 | 5 | 351 | 94.9932
|  | 18:00 - 18:30 | DERECHA | 9 | 14 | 0 | 0 | 18.5 | 5.0068
4 (OR-OCC) | 2 |  | IZQUIERDA | 0 | 0 | 0 | 0 | 0 | 0,00
|  | MAÑANA: | DIRECTOS | 76 | 239 | 39 | 5 | 367.5 | 91.4179
|  | 09:00 - 09:30 | DERECHA | 0 | 30 | 1 | 1 | 34.5 | 8.5821
|  |  | IZQUIERDA | 0 | 0 | 0 | 0 | 0 | 0,00
|  | MEDIO DÍA: | DIRECTOS | 86 | 248 | 42 | 10 | 400 | 93.5673
|  | 12:30 - 13:00 | DERECHA | 5 | 25 | 0 | 0 | 27.5 | 6.4327
|  |  | IZQUIERDA | 0 | 0 | 0 | 0 | 0 | 0,00
|  | TARDE: | DIRECTOS | 101 | 212 | 43 | 0 | 348.5 | 91.1111
|  | 18:30 - 19:00 | DERECHA | 12 | 28 | 0 | 0 | 34 | 8.8889
OBSERVACIONES:

## DIAGRAMA DE VOL
CONTRATO DE CONCESION DE AMOBLAMIENTO URBANO
SISTEMA DE SEMAFIRIZACION
VOLUMENES VEHICULARES DE INTERSECCION SEMAFORIZADA
CIUDAD |  | BARRANQUILLA | [8 empty] | INTERSECCIÓN |  |  | CALLE 61 X CARRERA 38 | [6 empty] | Nº EXTERNO |  |  | 1160 | [7 empty] | FECHA |  | 2020-01-16
|  |  | MAÑANA | [14 empty] | MEDIO DIA | [13 empty] | TARDE
TIEMPO | 7:45 | 8:00 | 8:15 | 8:30 | 8:45 | 9:00 | 9:15 | 9:30 | 9:45 | 10:00 |  | 11:15 | 11:30 | 11:45 | 12:00 | 12:15 | 12:30 | 12:45 | 13:00 | 13:15 | 13:30 | 13:45 | 14:00 | 14:15 | 14:30 | 14:45 | 15:00 | 16:15 | 16:30 | 16:45 | 17:00 | 17:15 | 17:30 | 17:45 | 18:00 | 18:15 | 18:30 | 18:45 | 19:00 | 7:45 | 8:00 | 8:15 | 8:30 | 8:45 | 9:00 | 9:15 | 9:30 | 9:45 | 10:00 | 11:15 | 11:30 | 11:45 | 12:00 | 12:15 | 12:30 | 12:45 | 13:00 | 13:15 | 13:30 | 13:45 | 14:00 | 14:15 | 14:30 | 14:45 | 15:00 | 16:15 | 16:30 | 16:45 | 17:00 | 17:15 | 17:30 | 17:45 | 18:00 | 18:15 | 18:30 | 18:45 | 19:00
[19 empty] | GRUPO |  | 1 | [21 empty] | 423 | 425.5 | 394.5 | 370 | 365 | 353 | 363.5 |  |  |  | 359.5 | 367.5 | 383 | 387 | 396.5 | 378 | 367.5 | 333.5 | 319 | 312 | 292 | 298.5 | 288 |  |  |  | 586 | 562.5 | 549.5 | 555 | 591.5 | 659 | 700.5 | 713 | 687.5
VOL-15MIN | 97 | 107.5 | 119.5 | 99 | 99.5 | 76.5 | 95 | 94 | 87.5 | 87 |  | 96.5 | 90.5 | 94.5 | 78 | 104.5 | 106 | 98.5 | 87.5 | 86 | 95.5 | 64.5 | 73 | 79 | 75.5 | 71 | 62.5 | 139.5 | 147.5 | 159.5 | 139.5 | 116 | 134.5 | 165 | 176 | 183.5 | 176 | 177.5 | 150.5
VOL-HORA |  |  |  | 423 | 425.5 | 394.5 | 370 | 365 | 353 | 363.5 |  |  |  |  | 359.5 | 367.5 | 383 | 387 | 396.5 | 378 | 367.5 | 333.5 | 319 | 312 | 292 | 298.5 | 288 |  |  |  | 586 | 562.5 | 549.5 | 555 | 591.5 | 659 | 700.5 | 713 | 687.5
MOV DIRC |  | IZQ | 0% |  | DIR | 86.56% |  | DER | 13.44% |  |  |  |  | IZQ | 0% |  |  |  | DIR | 85.02% |  |  |  | DER | 14.98% |  |  |  | IZQ | 0% |  |  |  | DIR | 89.48% |  |  | DER | 10.52%
VOL MAX | 425.5 | IZQ | 0 |  | DIR | 368.3182 |  | DER | 57.1818 |  |  | 396.5 |  | IZQ | 0 |  |  |  | DIR | 337.0993 |  |  |  | DER | 59.4007 |  |  | 713 | IZQ | 0 |  |  |  | DIR | 638.0046 |  |  | DER | 74.9954
[19 empty] | GRUPO |  | 2
VOL-15MIN | 187.5 | 182.5 | 145.5 | 115 | 141.5 | 130.5 | 123.5 | 104 | 89 | 104.5 |  | 91 | 92 | 96 | 100.5 | 90 | 82 | 76.5 | 63 | 56 | 71.5 | 91.5 | 110.5 | 96 | 120.5 | 105.5 | 118 | 113.5 | 114 | 95.5 | 99 | 105 | 93.5 | 133.5 | 106.5 | 113 | 113 | 106.5 | 102.5 |  |  |  | 630.5 | 584.5 | 532.5 | 510.5 | 499.5 | 447 | 421 |  |  |  | 379.5 | 378.5 | 368.5 | 349 | 311.5 | 277.5 | 267 | 282 | 329.5 | 369.5 | 418.5 | 432.5 | 440 |  |  |  | 422 | 413.5 | 393 | 431 | 438.5 | 446.5 | 466 | 439 | 435
VOL-HORA |  |  |  | 630.5 | 584.5 | 532.5 | 510.5 | 499.5 | 447 | 421 |  |  |  |  | 379.5 | 378.5 | 368.5 | 349 | 311.5 | 277.5 | 267 | 282 | 329.5 | 369.5 | 418.5 | 432.5 | 440 |  |  |  | 422 | 413.5 | 393 | 431 | 438.5 | 446.5 | 466 | 439 | 435 |  |  |  | 745.5 | 725 | 726.5 | 782.5 | 775 | 798.5 | 781.5 |  |  |  | 771 | 804 | 811 | 777.5 | 735.5 | 690 | 679 | 678.5 | 722.5 | 779 | 795 | 828.5 | 850.5 |  |  |  | 798.5 | 827 | 818 | 849 | 876 | 895.5 | 924 | 906 | 866
MOV DIRC |  | IZQ | 0% |  | DIR | 85.15% |  | DER | 14.85% |  |  |  |  | IZQ | 0% |  |  |  | DIR | 87.92% |  |  |  | DER | 12.08% |  |  |  | IZQ | 0% |  |  |  | DIR | 85.68% |  |  | DER | 14.32% |  |  |  | 814.5 | 880.5 | 922.5 | 967 | 1000 | 981.5 | 961.5 |  |  |  | 768.5 | 811 | 830 | 813.5 | 749.5 | 709 | 677.5 | 687.5 | 724 | 735 | 800 | 817 | 808.5 |  |  |  | 818.5 | 808.5 | 800.5 | 797 | 808.5 | 798 | 801 | 803.5 | 762.5
VOL MAX | 630.5 | IZQ | 0 |  | DIR | 536.8614 |  | DER | 93.6386 |  |  | 440 |  | IZQ | 0 |  |  |  | DIR | 386.8456 |  |  |  | DER | 53.1544 |  |  | 466 | IZQ | 0 |  |  |  | DIR | 399.2723 |  |  | DER | 66.7277
[19 empty] | GRUPO |  | 3 | [21 empty] | 2613.5 | 2615.5 | 2576 | 2630 | 2639.5 | 2580 | 2527.5 |  |  |  | 2278.5 | 2361 | 2392.5 | 2327 | 2193 | 2054.5 | 1991 | 1981.5 | 2095 | 2195.5 | 2305.5 | 2376.5 | 2387 |  |  |  | 2625 | 2611.5 | 2561 | 2632 | 2714.5 | 2799 | 2891.5 | 2861.5 | 2751
VOL-15MIN | 184.5 | 198.5 | 212.5 | 219 | 250.5 | 240.5 | 257 | 252 | 232 | 220.5 |  | 176.5 | 184 | 180 | 228 | 219 | 203 | 163.5 | 164 | 178.5 | 171.5 | 173.5 | 200.5 | 189.5 | 236.5 | 190.5 | 192 | 213 | 205.5 | 201 | 199 | 203 | 197.5 | 197.5 | 210.5 | 192.5 | 200.5 | 200 | 169.5
VOL-HORA |  |  |  | 814.5 | 880.5 | 922.5 | 967 | 1000 | 981.5 | 961.5 |  |  |  |  | 768.5 | 811 | 830 | 813.5 | 749.5 | 709 | 677.5 | 687.5 | 724 | 735 | 800 | 817 | 808.5 |  |  |  | 818.5 | 808.5 | 800.5 | 797 | 808.5 | 798 | 801 | 803.5 | 762.5
MOV DIRC |  | IZQ | 0% |  | DIR | 94.69% |  | DER | 5.305% |  |  |  |  | IZQ | 0% |  |  |  | DIR | 94.01% |  |  |  | DER | 5.99% |  |  |  | IZQ | 0% |  |  |  | DIR | 94.99% |  |  | DER | 5.007%
VOL MAX | 1000 | IZQ | 0 |  | DIR | 946.9496 |  | DER | 53.0504 |  |  | 830 |  | IZQ | 0 |  |  |  | DIR | 780.2865 |  |  |  | DER | 49.7135 |  |  | 818.5 | IZQ | 0 |  |  |  | DIR | 777.5196 |  |  | DER | 40.9804
[19 empty] | GRUPO |  | 4
VOL-15MIN | 190 | 201 | 158 | 196.5 | 169.5 | 202.5 | 214 | 189 | 193 | 185.5 |  | 177.5 | 189.5 | 216 | 188 | 210.5 | 196.5 | 182.5 | 146 | 165 | 185.5 | 182 | 190 | 221.5 | 201.5 | 215.5 | 212 | 199.5 | 216.5 | 192 | 190.5 | 228 | 207.5 | 223 | 217.5 | 247.5 | 236 | 205 | 177.5
VOL-HORA |  |  |  | 745.5 | 725 | 726.5 | 782.5 | 775 | 798.5 | 781.5 |  |  |  |  | 771 | 804 | 811 | 777.5 | 735.5 | 690 | 679 | 678.5 | 722.5 | 779 | 795 | 828.5 | 850.5 |  |  |  | 798.5 | 827 | 818 | 849 | 876 | 895.5 | 924 | 906 | 866
MOV DIRC |  | IZQ | 0% |  | DIR | 91.42% |  | DER | 8.582% |  |  |  |  | IZQ | 0% |  |  |  | DIR | 93.57% |  |  |  | DER | 6.433% |  |  |  | IZQ | 0% |  |  |  | DIR | 91.11% |  |  | DER | 8.889%
VOL MAX | 798.5 | IZQ | 0 |  | DIR | 729.972 |  | DER | 68.528 |  |  | 850.5 |  | IZQ | 0 |  |  |  | DIR | 795.7895 |  |  |  | DER | 54.7105 |  |  | 924 | IZQ | 0 |  |  |  | DIR | 841.8667 |  |  | DER | 82.1333
[19 empty] | GRUPO |  | TOTAL
VOL-15MIN | 659 | 689.5 | 635.5 | 629.5 | 661 | 650 | 689.5 | 639 | 601.5 | 597.5 |  | 541.5 | 556 | 586.5 | 594.5 | 624 | 587.5 | 521 | 460.5 | 485.5 | 524 | 511.5 | 574 | 586 | 634 | 582.5 | 584.5 | 665.5 | 683.5 | 648 | 628 | 652 | 633 | 719 | 710.5 | 736.5 | 725.5 | 689 | 600
VOL-HORA |  |  |  | 2613.5 | 2615.5 | 2576 | 2630 | 2639.5 | 2580 | 2527.5 |  |  |  |  | 2278.5 | 2361 | 2392.5 | 2327 | 2193 | 2054.5 | 1991 | 1981.5 | 2095 | 2195.5 | 2305.5 | 2376.5 | 2387 |  |  |  | 2625 | 2611.5 | 2561 | 2632 | 2714.5 | 2799 | 2891.5 | 2861.5 | 2751
s
Constru eñales
S.A.