## G-2
SDB
Formato Nº 4: VOLUMEN DE ARRIBOS
CONTRATO No. : |  |  |  | DE OBRA
DIRECCIÓN : |  |  | CALLE 50 X CARRERA 33 |  |  |  |  | CRUCE No. : |  |  | 1436 |  |  |  | GRUPO No. : |  |  | 2 (S-N)
AFORADOR : |  |  | JULIO VASQUEZ |  |  |  |  | No. CARRILES : |  |  | 2 |  |  |  | FECHA : |  |  | 2020-05-28
HORAS | VEHÍCULOS |  |  |  | TOTAL V. Eq. | TOTAL V. Eq/H | HORAS | VEHÍCULOS |  |  |  | TOTAL V. Eq. | TOTAL V. Eq/H | HORAS | VEHÍCULOS |  |  |  | TOTAL V. Eq. | TOTAL V. Eq/H
| M | A | B | C |  |  |  | M | A | B | C |  |  |  | M | A | B | C
7:30 7:45 | 147 | 139 | 9 | 5 | 243 |  | 11:45 12:00 | 36 | 77 | 6 | 2 | 112 | 480.5 | 16:00 16:15 | 36 | 82 | 6 | 5 | 124.5
7:45 8:00 | 151 | 145 | 11 | 3 | 250 |  | 12:00 12:15 | 54 | 80 | 5 | 4 | 127 | 483.5 | 16:15 16:30 | 31 | 74 | 7 | 3 | 111
8:00 8:15 | 90 | 121 | 6 | 3 | 185.5 |  | 12:15 12:30 | 37 | 71 | 5 | 2 | 104.5 | 466.5 | 16:30 16:45 | 30 | 87 | 4 | 1 | 112.5
8:15 8:30 | 97 | 122 | 7 | 3 | 192 | 870.5 | 12:30 12:45 | 42 | 66 | 6 | 3 | 106.5 | 450 | 16:45 17:00 | 42 | 89 | 9 | 2 | 133 | 481 |  | 212.5
8:30 8:45 | 70 | 142 | 11 | 2 | 204 | 831.5 | 12:45 13:00 | 39 | 54 | 4 | 2 | 86.5 | 424.5 | 17:00 17:15 |  |  |  |  | 0 | 356.5 |  | 226
8:45 9:00 | 55 | 116 | 7 | 1 | 160 | 741.5 | 13:00 13:15 | 41 | 52 | 5 | 2 | 87.5 | 385 | 17:15 17:30 |  |  |  |  | 0 | 245.5 |  | 233.5
9:00 9:15 | 48 | 97 | 7 | 3 | 142.5 | 698.5 | 13:15 13:30 | 48 | 74 | 3 | 1 | 106.5 | 387 | 17:30 17:45 |  |  |  |  | 0 | 133 |  | 234
9:15 9:30 | 45 | 61 | 6 | 2 | 100.5 | 607 | 13:30 13:45 | 52 | 84 | 5 | 1 | 122.5 | 403 | 17:45 18:00 |  |  |  |  | 0 | 0 |  | 248
9:30 9:45 | 66 | 58 | 6 | 2 | 108 | 511 | 13:45 14:00 | 60 | 97 | 7 | 2 | 146 | 462.5 | 18:00 18:15 |  |  |  |  | 0 | 0 |  | 248
9:45 10:00 | 65 | 99 | 2 | 1 | 138 | 489 | 14:00 14:15 | 49 | 73 | 4 | 1 | 108 | 483 | 18:15 18:30 |  |  |  |  | 0 | 0 |  | 262
11:00 11:15 | 44 | 81 | 8 | 2 | 124 |  | 14:15 14:30 | 59 | 113 | 10 | 2 | 167.5 | 544 | 18:30 18:45 |  |  |  |  | 0 | 0 |  | 275
11:15 11:30 | 51 | 77 | 7 | 2 | 121.5 |  | 14:30 14:45 | 105 | 123 | 5 | 2 | 190.5 | 612 | 18:45 19:00 |  |  |  |  | 0 | 0 |  | 276
11:30 11:45 | 39 | 82 | 7 | 3 | 123 |  | 14:45 15:00 | 51 | 99 | 6 | 3 | 144 | 610
MAÑANA |  | VOLUMEN MÁX = |  |  |  | 870.5 | MEDIO DÍA |  | VOLUMEN MÁX = |  |  |  | 612 | TARDE |  | VOLUMEN MÁX = |  |  |  | 481
|  | HORA MAX VOL |  |  | 7:30 - 8:30 |  |  |  | HORA MAX VOL |  |  | 13:45 - 14:45 |  |  |  | HORA MAX VOL |  |  | 16:00 - 17:00
OBSERVACIONES:
11:00 11:15
11:15 11:30
11:30 11:45
11:45 12:00
12:00 12:15
12:15 12:30
12:30 12:45
12:45 13:00
13:00 13:15
13:15 13:30
13:30 13:45
13:45 14:00
14:00 14:15
14:15 14:30
14:30 14:45
14:45 15:00

## G-3
SDB
Formato Nº 4: VOLUMEN DE ARRIBOS
CONTRATO No. : |  |  |  | DE OBRA
DIRECCIÓN : |  |  | CALLE 50 X CARRERA 33 |  |  |  |  | CRUCE No. : |  |  | 1436 |  |  |  | GRUPO No. : |  |  | 3 (OCC-OR)
AFORADOR : |  |  | GEOVANNIS GONZALEZ |  |  |  |  | No. CARRILES : |  |  | 1 |  |  |  | FECHA : |  |  | 2020-05-28
HORAS | VEHÍCULOS |  |  |  | TOTAL V. Eq. | TOTAL V. Eq/H | HORAS | VEHÍCULOS |  |  |  | TOTAL V. Eq. | TOTAL V. Eq/H | HORAS | VEHÍCULOS |  |  |  | TOTAL V. Eq. | TOTAL V. Eq/H
| M | A | B | C |  |  |  | M | A | B | C |  |  |  | M | A | B | C
7:30 7:45 | 18 | 32 | 2 | 0 | 45 |  | 11:45 12:00 | 28 | 43 | 1 | 1 | 61.5 | 259.5 | 16:00 16:15 | 24 | 32 | 0 | 4 | 54 |  |  |  | 11:15 - 12:15 | 803.5
7:45 8:00 | 20 | 39 | 2 | 1 | 55.5 |  | 12:00 12:15 | 35 | 38 | 1 | 2 | 62.5 | 264.5 | 16:15 16:30 | 42 | 41 | 0 | 3 | 69.5 |  |  |  | 13:45 - 14:45 | 804.5
8:00 8:15 | 30 | 42 | 1 | 1 | 61.5 |  | 12:15 12:30 | 53 | 37 | 1 | 1 | 68 | 263 | 16:30 16:45 | 35 | 44 | 2 | 1 | 68 |  |  |  | 11:00 - 12:00 | 810
8:15 8:30 | 30 | 40 | 3 | 1 | 63.5 | 225.5 | 12:30 12:45 | 29 | 41 | 0 | 1 | 58 | 250 | 16:45 17:00 | 48 | 38 | 2 | 3 | 73.5 | 265 | 8:00 - 9:00 | 917 | 12:30 - 13:30 | 810.5 | 16:00 - 17:00 | 0
8:30 8:45 | 35 | 46 | 3 | 1 | 72 | 252.5 | 12:45 13:00 | 42 | 22 | 2 | 1 | 49.5 | 238 | 17:00 17:15 |  |  |  |  | 0 | 211 | 8:30 - 9:30 | 927.5 | 12:00 - 13:00 | 813 | 16:15 - 17:15 | 0
8:45 9:00 | 30 | 51 | 3 | 2 | 77 | 274 | 13:00 13:15 | 38 | 20 | 1 | 2 | 46 | 221.5 | 17:15 17:30 |  |  |  |  | 0 | 141.5 | 7:45 - 8:45 | 941.5 | 12:15 - 13:15 | 813.5 | 16:30 - 17:30 | 0
9:00 9:15 | 83 | 46 | 3 | 1 | 96 | 308.5 | 13:15 13:30 | 29 | 23 | 2 | 1 | 44 | 197.5 | 17:30 17:45 |  |  |  |  | 0 | 73.5 | 7:30 - 8:30 | 942 | 14:00 - 15:00 | 814 | 16:45 - 17:45 | 0
9:15 9:30 | 20 | 38 | 0 | 0 | 48 | 293 | 13:30 13:45 | 21 | 25 | 1 | 1 | 40 | 179.5 | 17:45 18:00 |  |  |  |  | 0 | 0 | 8:15 - 9:15 | 946 | 11:45 - 12:45 | 816.5 | 17:00 - 18:00 | 0
9:30 9:45 | 29 | 45 | 2 | 0 | 63.5 | 284.5 | 13:45 14:00 | 27 | 33 | 2 | 2 | 55.5 | 185.5 | 18:00 18:15 |  |  |  |  | 0 | 0 | 8:45 - 9:45 | 963 | 11:30 - 12:30 | 817.5 | 17:15 - 18:15 | 0
9:45 10:00 | 27 | 37 | 2 | 1 | 57 | 264.5 | 14:00 14:15 | 21 | 31 | 0 | 2 | 46.5 | 186 | 18:15 18:30 |  |  |  |  | 0 | 0 | 9:00 - 10:00 | 967 | 13:15 - 14:15 | 826 | 17:30 - 18:30 | 0
11:00 11:15 | 31 | 40 | 1 | 0 | 57.5 |  | 14:15 14:30 | 26 | 41 | 1 | 0 | 56 | 198 | 18:30 18:45 |  |  |  |  | 0 | 0 |  |  | 13:30 - 14:30 | 830 | 17:45 - 18:45 | 0
11:15 11:30 | 36 | 45 | 2 | 1 | 69.5 |  | 14:30 14:45 | 32 | 33 | 1 | 3 | 58.5 | 216.5 | 18:45 19:00 |  |  |  |  | 0 | 0 |  |  | 12:45 - 13:45 | 839.5 | 18:00 - 19:00 | 0
11:30 11:45 | 38 | 48 | 2 | 0 | 71 |  | 14:45 15:00 | 39 | 40 | 1 | 1 | 64 | 225 | [9 empty] | 13:00 - 14:00 | 845.5
MAÑANA |  | VOLUMEN MÁX = |  |  |  | 308.5 | MEDIO DÍA |  | VOLUMEN MÁX = |  |  |  | 264.5 | TARDE |  | VOLUMEN MÁX = |  |  |  | 265
|  | HORA MAX VOL |  |  | 8:15 - 9:15 |  |  |  | HORA MAX VOL |  |  | 11:15 - 12:15 |  |  |  | HORA MAX VOL |  |  | 16:00 - 17:00 |  |  |  | HORA MAX VOL
OBSERVACIONES:
11:00 11:15
11:15 11:30
11:30 11:45
11:45 12:00
12:00 12:15
12:15 12:30
12:30 12:45
12:45 13:00
13:00 13:15
13:15 13:30
13:30 13:45
13:45 14:00
14:00 14:15
14:15 14:30
14:30 14:45
14:45 15:00

## G-4
SDB
Formato Nº 4: VOLUMEN DE ARRIBOS
CONTRATO No. : |  |  |  | DE OBRA
DIRECCIÓN : |  |  | CALLE 50 X CARRERA 33 |  |  |  |  | CRUCE No. : |  |  | 1436 |  |  |  | GRUPO No. : |  |  | 4(OR-OCC)
AFORADOR : |  |  | JHONY NAVARRO |  |  |  |  | No. CARRILES : |  |  | 1 |  |  |  | FECHA : |  |  | 2020-05-28
HORAS | VEHÍCULOS |  |  |  | TOTAL V. Eq. | TOTAL V. Eq/H | HORAS | VEHÍCULOS |  |  |  | TOTAL V. Eq. | TOTAL V. Eq/H | HORAS | VEHÍCULOS |  |  |  | TOTAL V. Eq. | TOTAL V. Eq/H
| M | A | B | C |  |  |  | M | A | B | C |  |  |  | M | A | B | C
7:30 7:45 | 19 | 15 | 0 | 0 | 24.5 |  | 11:45 12:00 | 23 | 27 | 0 | 0 | 38.5 | 161 | 16:00 16:15 | 16 | 18 | 1 | 3 | 35.5 |  |  |  | 12:45 - 13:45 | 929.5
7:45 8:00 | 25 | 22 | 1 | 1 | 39 |  | 12:00 12:15 | 30 | 30 | 1 | 0 | 47 | 172 | 16:15 16:30 | 18 | 16 | 1 | 0 | 27 |  |  |  | 12:00 - 13:00 | 932.5
8:00 8:15 | 21 | 14 | 1 | 0 | 26.5 |  | 12:15 12:30 | 28 | 23 | 0 | 1 | 39.5 | 164.5 | 16:30 16:45 | 25 | 20 | 1 | 0 | 34.5 |  |  |  | 12:30 - 13:30 | 944.5
8:15 8:30 | 10 | 11 | 0 | 0 | 16 | 106 | 12:30 12:45 | 27 | 31 | 1 | 0 | 46.5 | 171.5 | 16:45 17:00 | 16 | 20 | 1 | 0 | 30 | 127 | 9:00 - 10:00 | 1077.5 | 12:15 - 13:15 | 950 | 16:00 - 17:00 | 0
8:30 8:45 | 16 | 12 | 0 | 1 | 22.5 | 104 | 12:45 13:00 | 20 | 23 | 0 | 3 | 40.5 | 173.5 | 17:00 17:15 |  |  |  |  | 0 | 91.5 | 8:45 - 9:45 | 1084 | 11:30 - 12:30 | 986 | 16:15 - 17:15 | 0
8:45 9:00 | 16 | 13 | 3 | 1 | 29.5 | 94.5 | 13:00 13:15 | 18 | 25 | 1 | 1 | 38.5 | 165 | 17:15 17:30 |  |  |  |  | 0 | 64.5 | 8:30 - 9:30 | 1088 | 11:15 - 12:15 | 1007 | 16:30 - 17:30 | 0
9:00 9:15 | 17 | 15 | 2 | 1 | 30 | 98 | 13:15 13:30 | 13 | 19 | 0 | 2 | 30.5 | 156 | 17:30 17:45 |  |  |  |  | 0 | 30 | 8:15 - 9:15 | 1121.5 | 11:45 - 12:45 | 1015.5 | 16:45 - 17:45 | 0
9:15 9:30 | 23 | 18 | 1 | 0 | 31.5 | 113.5 | 13:30 13:45 | 18 | 21 | 0 | 2 | 35 | 144.5 | 17:45 18:00 |  |  |  |  | 0 | 0 | 8:00 - 9:00 | 1162.5 | 11:00 - 12:00 | 1028.5 | 17:00 - 18:00 | 0
9:30 9:45 | 17 | 21 | 1 | 5 | 44 | 135 | 13:45 14:00 | 22 | 24 | 2 | 4 | 49 | 153 | 18:00 18:15 |  |  |  |  | 0 | 0 | 7:45 - 8:45 | 1171 | 13:00 - 14:00 | 1031 | 17:15 - 18:15 | 0
9:45 10:00 | 17 | 10 | 1 | 2 | 25.5 | 131 | 14:00 14:15 | 12 | 28 | 1 | 0 | 36 | 150.5 | 18:15 18:30 |  |  |  |  | 0 | 0 | 7:30 - 8:30 | 1205.5 | 13:15 - 14:15 | 1036.5 | 17:30 - 18:30 | 0
11:00 11:15 | 18 | 20 | 1 | 2 | 36 |  | 14:15 14:30 | 19 | 15 | 1 | 0 | 26.5 | 146.5 | 18:30 18:45 |  |  |  |  | 0 | 0 |  |  | 13:30 - 14:30 | 1058.5 | 17:45 - 18:45 | 0
11:15 11:30 | 22 | 29 | 1 | 2 | 47 |  | 14:30 14:45 | 16 | 21 | 1 | 3 | 38.5 | 150 | 18:45 19:00 |  |  |  |  | 0 | 0 |  |  | 13:45 - 14:45 | 1091.5 | 18:00 - 19:00 | 0
11:30 11:45 | 20 | 25 | 1 | 1 | 39.5 |  | 14:45 15:00 | 20 | 28 | 2 | 1 | 44.5 | 145.5 | [9 empty] | 14:00 - 15:00 | 1132
MAÑANA |  | VOLUMEN MÁX = |  |  |  | 135 | MEDIO DIA |  | VOLUMEN MÁX = |  |  |  | 173.5 | TARDE |  | VOLUMEN MÁX = |  |  |  | 127
|  | HORA MAX VOL |  |  | 8:45 - 9:45 |  |  |  | HORA MAX VOL |  |  | 12:00 - 13:00 |  |  |  | HORA MAX VOL |  |  | 16:00 - 17:00 |  |  |  | HORA MAX VOL
OBSERVACIONES:
11:00 11:15
11:15 11:30
11:30 11:45
11:45 12:00
12:00 12:15
12:15 12:30
12:30 12:45
12:45 13:00
13:00 13:15
13:15 13:30
13:30 13:45
13:45 14:00
14:00 14:15
14:15 14:30
14:30 14:45
14:45 15:00

## G-Totales
SDB
Formato Nº 7: VOLUMEN DE ARRIBOS TOTAL DE LA INTERSECCIÓN
CONTRATO No. : |  |  |  | DE OBRA
DIRECCIÓN : |  |  | CALLE 50 X CARRERA 33 |  |  |  |  | CRUCE No. : |  |  | 1436 |  |  |  | FECHA : |  |  | 2020-05-28
HORAS | VEHÍCULOS |  |  |  | TOTAL V. Eq. | TOTAL V. Eq/H | HORAS | VEHÍCULOS |  |  |  | TOTAL V. Eq. | TOTAL V. Eq/H | HORAS | VEHÍCULOS |  |  |  | TOTAL V. Eq. | TOTAL V. Eq/H
| M | A | B | C |  |  |  | M | A | B | C |  |  |  | M | A | B | C
7:30 7:45 | 184 | 186 | 11 | 5 | 312.5 |  | 11:45 12:00 | 87 | 147 | 7 | 3 | 212 | 901 | 16:00 16:15 | 76 | 132 | 7 | 12 | 214 |  |  |  | 12:00 - 13:00 | 1745.5
7:45 8:00 | 196 | 206 | 14 | 5 | 344.5 |  | 12:00 12:15 | 119 | 148 | 7 | 6 | 236.5 | 920 | 16:15 16:30 | 91 | 131 | 8 | 6 | 207.5 |  |  |  | 12:30 - 13:30 | 1755
8:00 8:15 | 141 | 177 | 8 | 4 | 273.5 |  | 12:15 12:30 | 118 | 131 | 6 | 4 | 212 | 894 | 16:30 16:45 | 90 | 151 | 7 | 2 | 215 |  |  |  | 12:15 - 13:15 | 1763.5
8:15 8:30 | 137 | 173 | 10 | 4 | 271.5 | 1202 | 12:30 12:45 | 98 | 138 | 7 | 4 | 211 | 871.5 | 16:45 17:00 | 106 | 147 | 12 | 5 | 236.5 | 873 | 8:30 - 9:30 | 2015.5 | 12:45 - 13:45 | 1769 | 16:00 - 17:00 | 0
8:30 8:45 | 121 | 200 | 14 | 4 | 298.5 | 1188 | 12:45 13:00 | 101 | 99 | 6 | 6 | 176.5 | 836 | 17:00 17:15 | 0 | 0 | 0 | 0 | 0 | 659 | 9:00 - 10:00 | 2044.5 | 11:30 - 12:30 | 1803.5 | 16:15 - 17:15 | 0
8:45 9:00 | 101 | 180 | 13 | 4 | 266.5 | 1110 | 13:00 13:15 | 97 | 97 | 7 | 5 | 172 | 771.5 | 17:15 17:30 | 0 | 0 | 0 | 0 | 0 | 451.5 | 8:45 - 9:45 | 2047 | 11:15 - 12:15 | 1810.5 | 16:30 - 17:30 | 0
9:00 9:15 | 148 | 158 | 12 | 5 | 268.5 | 1105 | 13:15 13:30 | 90 | 116 | 5 | 4 | 181 | 740.5 | 17:30 17:45 | 0 | 0 | 0 | 0 | 0 | 236.5 | 8:15 - 9:15 | 2067.5 | 11:45 - 12:45 | 1832 | 16:45 - 17:45 | 0
9:15 9:30 | 88 | 117 | 7 | 2 | 180 | 1013.5 | 13:30 13:45 | 91 | 130 | 6 | 4 | 197.5 | 727 | 17:45 18:00 | 0 | 0 | 0 | 0 | 0 | 0 | 8:00 - 9:00 | 2079.5 | 11:00 - 12:00 | 1838.5 | 17:00 - 18:00 | 0
9:30 9:45 | 112 | 124 | 9 | 7 | 215.5 | 930.5 | 13:45 14:00 | 109 | 154 | 11 | 8 | 250.5 | 801 | 18:00 18:15 | 0 | 0 | 0 | 0 | 0 | 0 | 7:45 - 8:45 | 2112.5 | 13:15 - 14:15 | 1862.5 | 17:15 - 18:15 | 0
9:45 10:00 | 109 | 146 | 5 | 4 | 220.5 | 884.5 | 14:00 14:15 | 82 | 132 | 5 | 3 | 190.5 | 819.5 | 18:15 18:30 | 0 | 0 | 0 | 0 | 0 | 0 | 7:30 - 8:30 | 2147.5 | 13:00 - 14:00 | 1876.5 | 17:30 - 18:30 | 0
11:00 11:15 | 93 | 141 | 10 | 4 | 217.5 |  | 14:15 14:30 | 104 | 169 | 12 | 2 | 250 | 888.5 | 18:30 18:45 | 0 | 0 | 0 | 0 | 0 | 0 |  |  | 13:30 - 14:30 | 1888.5 | 17:45 - 18:45 | 0
11:15 11:30 | 109 | 151 | 10 | 5 | 238 |  | 14:30 14:45 | 153 | 177 | 7 | 8 | 287.5 | 978.5 | 18:45 19:00 | 0 | 0 | 0 | 0 | 0 | 0 |  |  | 13:45 - 14:45 | 1896 | 18:00 - 19:00 | 0
11:30 11:45 | 97 | 155 | 10 | 4 | 233.5 |  | 14:45 15:00 | 110 | 167 | 9 | 5 | 252.5 | 980.5 | [9 empty] | 14:00 - 15:00 | 1946
MAÑANA |  | VOLUMEN MÁX = |  |  |  | 1202 | MEDIO DÍA |  | VOLUMEN MÁX = |  |  |  | 980.5 | TARDE |  | VOLUMEN MÁX = |  |  |  | 873
|  | HORA MAX VOL |  |  | 7:30 - 8:30 |  |  |  | HORA MAX VOL |  |  | 14:00 - 15:00 |  |  |  | HORA MAX VOL |  |  | 16:00 - 17:00 |  |  |  | HORA MAX VOL
OBSERVACIONES:
11:00 11:15
11:15 11:30
11:30 11:45
11:45 12:00
12:00 12:15
12:15 12:30
12:30 12:45
12:45 13:00
13:00 13:15
13:15 13:30
13:30 13:45
13:45 14:00
14:00 14:15
14:15 14:30
14:30 14:45
14:45 15:00

## DIRECCIONALIDAD
SDB
Formato Nº 5: Volumen vehicular direccional
CONTRATO No.: |  | DE OBRA
DIRECCIÓN : |  | CALLE 50 X CARRERA 33 |  |  |  |  | CRUCE No. : | 1436
AFORADOR: |  | JULIO VASQUEZ |  |  |  |  | FECHA : | 2020-05-28
GRUPO No. | No. CARRILES | PERIODO | MOVIMIENTO | MOTOS | AUTOS | BUS | CAMIÓN | TOTAL EQUIVAL. | % DIRECC.
|  |  |  | M | A | B | C
1 (N-S) |  |  | IZQUIERDA | 0 | 0 | 0 | 0 | 0 | 0,00
|  | MAÑANA: | DIRECTOS | 0 | 0 | 0 | 0 | 0 | 0,00
|  | 07:30 - 08:00 | DERECHA | 0 | 0 | 0 | 0 | 0 | 0,00
|  |  | IZQUIERDA | 0 | 0 | 0 | 0 | 0 | 0,00
|  | MEDIO DÍA: | DIRECTOS | 0 | 0 | 0 | 0 | 0 | 0,00
|  | 11:00 - 11:30 | DERECHA | 0 | 0 | 0 | 0 | 0 | 0,00
|  |  | IZQUIERDA | 0 | 0 | 0 | 0 | 0 | 0,00
|  | TARDE: | DIRECTOS | 0 | 0 | 0 | 0 | 0 | 0,00
|  | 17:00 - 17:30 | DERECHA | 0 | 0 | 0 | 0 | 0 | 0,00
2 (S-N) | 2 |  | IZQUIERDA | 17 | 40 | 6 | 0 | 60.5 | 22.2018
|  | MAÑANA: | DIRECTOS | 104 | 136 | 8 | 2 | 209 | 76.6972
|  | 08:00 - 08:30 | DERECHA | 2 | 2 | 0 | 0 | 3 | 1.1009
|  |  | IZQUIERDA | 15 | 43 | 5 | 0 | 60.5 | 18.0867
|  | MEDIO DÍA: | DIRECTOS | 137 | 173 | 6 | 5 | 266 | 79.5217
|  | 11:30 - 12:00 | DERECHA | 4 | 6 | 0 | 0 | 8 | 2.3916
|  |  | IZQUIERDA | 15 | 39 | 8 | 0 | 62.5 | 25.4582
|  | TARDE: | DIRECTOS | 52 | 132 | 5 | 3 | 175.5 | 71.4868
|  | 17:30 - 18:00 | DERECHA | 5 | 5 | 0 | 0 | 7.5 | 3.055
3 (OCC-OR) | 1 |  | IZQUIERDA | 6 | 16 | 2 | 1 | 25.5 | 17.9577
|  | MAÑANA: | DIRECTOS | 64 | 77 | 0 | 3 | 116.5 | 82.0423
|  | 08:30 - 09:00 | DERECHA | 0 | 0 | 0 | 0 | 0 | 0,00
|  |  | IZQUIERDA | 4 | 14 | 2 | 1 | 22.5 | 18.3673
|  | MEDIO DÍA: | DIRECTOS | 67 | 59 | 0 | 3 | 100 | 81.6327
|  | 12:00 - 12:30 | DERECHA | 0 | 0 | 0 | 0 | 0 | 0,00
|  |  | IZQUIERDA | 5 | 10 | 4 | 1 | 23 | 16.6065
|  | TARDE: | DIRECTOS | 78 | 69 | 0 | 3 | 115.5 | 83.3935
|  | 18:00 - 18:30 | DERECHA | 0 | 0 | 0 | 0 | 0 | 0,00
4 (OR-OCC) | 1 |  | IZQUIERDA | 0 | 0 | 0 | 0 | 0 | 0,00
|  | MAÑANA: | DIRECTOS | 29 | 21 | 2 | 3 | 47 | 75.2
|  | 09:00 - 09:30 | DERECHA | 7 | 7 | 0 | 2 | 15.5 | 24.8
|  |  | IZQUIERDA | 0 | 0 | 0 | 0 | 0 | 0,00
|  | MEDIO DÍA: | DIRECTOS | 32 | 35 | 3 | 4 | 67 | 80.7229
|  | 12:30 - 13:00 | DERECHA | 4 | 14 | 0 | 0 | 16 | 19.2771
|  |  | IZQUIERDA | 0 | 0 | 0 | 0 | 0 | 0,00
|  | TARDE: | DIRECTOS | 36 | 30 | 2 | 0 | 52 | 80.6202
|  | 18:30 - 19:00 | DERECHA | 5 | 10 | 0 | 0 | 12.5 | 19.3798
OBSERVACIONES:

## DIAGRAMA DE VOL
CONTRATO DE CONCESION DE AMOBLAMIENTO URBANO
SISTEMA DE SEMAFIRIZACION
VOLUMENES VEHICULARES DE INTERSECCION SEMAFORIZADA
CIUDAD |  | BARRANQUILLA | [8 empty] | INTERSECCIÓN |  |  | CALLE 50 X CARRERA 33 | [6 empty] | Nº EXTERNO |  |  | 1436 | [7 empty] | FECHA |  | 2020-05-28
|  |  | MAÑANA | [14 empty] | MEDIO DIA | [13 empty] | TARDE
TIEMPO | 7:45 | 8:00 | 8:15 | 8:30 | 8:45 | 9:00 | 9:15 | 9:30 | 9:45 | 10:00 |  | 11:15 | 11:30 | 11:45 | 12:00 | 12:15 | 12:30 | 12:45 | 13:00 | 13:15 | 13:30 | 13:45 | 14:00 | 14:15 | 14:30 | 14:45 | 15:00 | 16:15 | 16:30 | 16:45 | 17:00 | 17:15 | 17:30 | 17:45 | 18:00 | 18:15 | 18:30 | 18:45 | 19:00 | 7:45 | 8:00 | 8:15 | 8:30 | 8:45 | 9:00 | 9:15 | 9:30 | 9:45 | 10:00 | 11:15 | 11:30 | 11:45 | 12:00 | 12:15 | 12:30 | 12:45 | 13:00 | 13:15 | 13:30 | 13:45 | 14:00 | 14:15 | 14:30 | 14:45 | 15:00 | 16:15 | 16:30 | 16:45 | 17:00 | 17:15 | 17:30 | 17:45 | 18:00 | 18:15 | 18:30 | 18:45 | 19:00
[19 empty] | GRUPO |  | 1 | [21 empty] | 0 | 0 | 0 | 0 | 0 | 0 | 0 |  |  |  | 0 | 0 | 0 | 0 | 0 | 0 | 0 | 0 | 0 | 0 | 0 | 0 | 0 |  |  |  | 0 | 0 | 0 | 0 | 0 | 0 | 0 | 0 | 0
VOL-15MIN
VOL-HORA |  |  |  | 0 | 0 | 0 | 0 | 0 | 0 | 0 |  |  |  |  | 0 | 0 | 0 | 0 | 0 | 0 | 0 | 0 | 0 | 0 | 0 | 0 | 0 |  |  |  | 0 | 0 | 0 | 0 | 0 | 0 | 0 | 0 | 0
MOV DIRC |  | IZQ | 0% |  | DIR | 0% |  | DER | 0% |  |  |  |  | IZQ | 0% |  |  |  | DIR | 0% |  |  |  | DER | 0% |  |  |  | IZQ | 0% |  |  |  | DIR | 0% |  |  | DER | 0%
[19 empty] | GRUPO |  | 2
VOL-15MIN | 243 | 250 | 185.5 | 192 | 204 | 160 | 142.5 | 100.5 | 108 | 138 |  | 124 | 121.5 | 123 | 112 | 127 | 104.5 | 106.5 | 86.5 | 87.5 | 106.5 | 122.5 | 146 | 108 | 167.5 | 190.5 | 144 | 124.5 | 111 | 112.5 | 133 | 0 | 0 | 0 | 0 | 0 | 0 | 0 | 0 |  |  |  | 870.5 | 831.5 | 741.5 | 698.5 | 607 | 511 | 489 |  |  |  | 480.5 | 483.5 | 466.5 | 450 | 424.5 | 385 | 387 | 403 | 462.5 | 483 | 544 | 612 | 610 |  |  |  | 481 | 356.5 | 245.5 | 133 | 0 | 0 | 0 | 0 | 0
VOL-HORA |  |  |  | 870.5 | 831.5 | 741.5 | 698.5 | 607 | 511 | 489 |  |  |  |  | 480.5 | 483.5 | 466.5 | 450 | 424.5 | 385 | 387 | 403 | 462.5 | 483 | 544 | 612 | 610 |  |  |  | 481 | 356.5 | 245.5 | 133 | 0 | 0 | 0 | 0 | 0 |  |  |  | 106 | 104 | 94.5 | 98 | 113.5 | 135 | 131 |  |  |  | 161 | 172 | 164.5 | 171.5 | 173.5 | 165 | 156 | 144.5 | 153 | 150.5 | 146.5 | 150 | 145.5 |  |  |  | 127 | 91.5 | 64.5 | 30 | 0 | 0 | 0 | 0 | 0
MOV DIRC |  | IZQ | 22.2% |  | DIR | 76.7% |  | DER | 1.101% |  |  |  |  | IZQ | 18.09% |  |  |  | DIR | 79.52% |  |  |  | DER | 2.392% |  |  |  | IZQ | 25.46% |  |  |  | DIR | 71.49% |  |  | DER | 3.055% |  |  |  | 225.5 | 252.5 | 274 | 308.5 | 293 | 284.5 | 264.5 |  |  |  | 259.5 | 264.5 | 263 | 250 | 238 | 221.5 | 197.5 | 179.5 | 185.5 | 186 | 198 | 216.5 | 225 |  |  |  | 265 | 211 | 141.5 | 73.5 | 0 | 0 | 0 | 0 | 0
VOL MAX | 870.5 | IZQ | 193.267 |  | DIR | 667.6495 |  | DER | 9.5835 |  |  | 612 |  | IZQ | 110.6906 |  |  |  | DIR | 486.6726 |  |  |  | DER | 14.6368 |  |  | 481 | IZQ | 122.4542 |  |  |  | DIR | 343.8513 |  |  | DER | 14.6945
[19 empty] | GRUPO |  | 3 | [21 empty] | 1202 | 1188 | 1110 | 1105 | 1013.5 | 930.5 | 884.5 |  |  |  | 901 | 920 | 894 | 871.5 | 836 | 771.5 | 740.5 | 727 | 801 | 819.5 | 888.5 | 978.5 | 980.5 |  |  |  | 873 | 659 | 451.5 | 236.5 | 0 | 0 | 0 | 0 | 0
VOL-15MIN | 45 | 55.5 | 61.5 | 63.5 | 72 | 77 | 96 | 48 | 63.5 | 57 |  | 57.5 | 69.5 | 71 | 61.5 | 62.5 | 68 | 58 | 49.5 | 46 | 44 | 40 | 55.5 | 46.5 | 56 | 58.5 | 64 | 54 | 69.5 | 68 | 73.5 | 0 | 0 | 0 | 0 | 0 | 0 | 0 | 0
VOL-HORA |  |  |  | 225.5 | 252.5 | 274 | 308.5 | 293 | 284.5 | 264.5 |  |  |  |  | 259.5 | 264.5 | 263 | 250 | 238 | 221.5 | 197.5 | 179.5 | 185.5 | 186 | 198 | 216.5 | 225 |  |  |  | 265 | 211 | 141.5 | 73.5 | 0 | 0 | 0 | 0 | 0
MOV DIRC |  | IZQ | 17.96% |  | DIR | 82.04% |  | DER | 0% |  |  |  |  | IZQ | 18.37% |  |  |  | DIR | 81.63% |  |  |  | DER | 0% |  |  |  | IZQ | 16.61% |  |  |  | DIR | 83.39% |  |  | DER | 0%
VOL MAX | 308.5 | IZQ | 55.3996 |  | DIR | 253.1004 |  | DER | 0 |  |  | 264.5 |  | IZQ | 48.5816 |  |  |  | DIR | 215.9184 |  |  |  | DER | 0 |  |  | 265 | IZQ | 44.0072 |  |  |  | DIR | 220.9928 |  |  | DER | 0
[19 empty] | GRUPO |  | 4
VOL-15MIN | 24.5 | 39 | 26.5 | 16 | 22.5 | 29.5 | 30 | 31.5 | 44 | 25.5 |  | 36 | 47 | 39.5 | 38.5 | 47 | 39.5 | 46.5 | 40.5 | 38.5 | 30.5 | 35 | 49 | 36 | 26.5 | 38.5 | 44.5 | 35.5 | 27 | 34.5 | 30 | 0 | 0 | 0 | 0 | 0 | 0 | 0 | 0
VOL-HORA |  |  |  | 106 | 104 | 94.5 | 98 | 113.5 | 135 | 131 |  |  |  |  | 161 | 172 | 164.5 | 171.5 | 173.5 | 165 | 156 | 144.5 | 153 | 150.5 | 146.5 | 150 | 145.5 |  |  |  | 127 | 91.5 | 64.5 | 30 | 0 | 0 | 0 | 0 | 0
MOV DIRC |  | IZQ | 0% |  | DIR | 75.2% |  | DER | 24.8% |  |  |  |  | IZQ | 0% |  |  |  | DIR | 80.72% |  |  |  | DER | 19.28% |  |  |  | IZQ | 0% |  |  |  | DIR | 80.62% |  |  | DER | 19.38%
VOL MAX | 135 | IZQ | 0 |  | DIR | 101.52 |  | DER | 33.48 |  |  | 173.5 |  | IZQ | 0 |  |  |  | DIR | 140.0542 |  |  |  | DER | 33.4458 |  |  | 127 | IZQ | 0 |  |  |  | DIR | 102.3876 |  |  | DER | 24.6124
[19 empty] | GRUPO |  | TOTAL
VOL-15MIN | 312.5 | 344.5 | 273.5 | 271.5 | 298.5 | 266.5 | 268.5 | 180 | 215.5 | 220.5 |  | 217.5 | 238 | 233.5 | 212 | 236.5 | 212 | 211 | 176.5 | 172 | 181 | 197.5 | 250.5 | 190.5 | 250 | 287.5 | 252.5 | 214 | 207.5 | 215 | 236.5 | 0 | 0 | 0 | 0 | 0 | 0 | 0 | 0
VOL-HORA |  |  |  | 1202 | 1188 | 1110 | 1105 | 1013.5 | 930.5 | 884.5 |  |  |  |  | 901 | 920 | 894 | 871.5 | 836 | 771.5 | 740.5 | 727 | 801 | 819.5 | 888.5 | 978.5 | 980.5 |  |  |  | 873 | 659 | 451.5 | 236.5 | 0 | 0 | 0 | 0 | 0
s
Constru eñales
S.A.