## G-2
SDB
Formato Nº 4: VOLUMEN DE ARRIBOS
CONTRATO No. : |  |  |  | DE OBRA
DIRECCIÓN : |  |  | CL 70 - VIA 40 |  |  |  |  | CRUCE No. : |  |  | 2350 |  |  |  | GRUPO No. : |  |  | 2 (S-N)
AFORADOR : |  |  | ADOLFREDO FLOREZ |  |  |  |  | No. CARRILES : |  |  | 1 |  |  |  | FECHA : |  |  | 2020-02-05
HORAS | VEHÍCULOS |  |  |  | TOTAL V. Eq. | TOTAL V. Eq/H | HORAS | VEHÍCULOS |  |  |  | TOTAL V. Eq. | TOTAL V. Eq/H | HORAS | VEHÍCULOS |  |  |  | TOTAL V. Eq. | TOTAL V. Eq/H
| M | A | B | C |  |  |  | M | A | B | C |  |  |  | M | A | B | C
7:30 7:45 | 10 | 21 | 0 | 0 | 26 |  | 11:45 12:00 | 5 | 12 | 0 | 0 | 14.5 | 53 | 16:00 16:15 | 5 | 19 | 0 | 0 | 21.5
7:45 8:00 | 7 | 26 | 0 | 0 | 29.5 |  | 12:00 12:15 | 2 | 13 | 0 | 1 | 16.5 | 61.5 | 16:15 16:30 | 7 | 22 | 0 | 2 | 30.5
8:00 8:15 | 8 | 34 | 0 | 2 | 43 |  | 12:15 12:30 | 3 | 15 | 0 | 0 | 16.5 | 67 | 16:30 16:45 | 11 | 15 | 0 | 0 | 20.5
8:15 8:30 | 6 | 29 | 0 | 3 | 39.5 | 138 | 12:30 12:45 | 3 | 7 | 0 | 1 | 11 | 58.5 | 16:45 17:00 | 6 | 18 | 0 | 0 | 21 | 93.5 |  | 212.5
8:30 8:45 | 2 | 19 | 0 | 2 | 25 | 137 | 12:45 13:00 | 4 | 6 | 1 | 0 | 10 | 54 | 17:00 17:15 | 10 | 25 | 0 | 0 | 30 | 102 |  | 226
8:45 9:00 | 0 | 31 | 0 | 3 | 38.5 | 146 | 13:00 13:15 | 5 | 5 | 0 | 2 | 12.5 | 50 | 17:15 17:30 | 6 | 21 | 0 | 2 | 29 | 100.5 |  | 233.5
9:00 9:15 | 4 | 27 | 0 | 1 | 31.5 | 134.5 | 13:15 13:30 | 6 | 4 | 0 | 1 | 9.5 | 43 | 17:30 17:45 | 13 | 25 | 0 | 1 | 34 | 114 |  | 234
9:15 9:30 | 7 | 21 | 1 | 0 | 26.5 | 121.5 | 13:30 13:45 | 0 | 13 | 0 | 0 | 13 | 45 | 17:45 18:00 | 8 | 19 | 0 | 0 | 23 | 116 |  | 248
9:30 9:45 | 5 | 13 | 0 | 0 | 15.5 | 112 | 13:45 14:00 | 2 | 19 | 0 | 1 | 22.5 | 57.5 | 18:00 18:15 | 12 | 27 | 0 | 1 | 35.5 | 121.5 |  | 248
9:45 10:00 | 3 | 22 | 0 | 0 | 23.5 | 97 | 14:00 14:15 | 4 | 34 | 0 | 2 | 41 | 86 | 18:15 18:30 | 6 | 29 | 1 | 1 | 36.5 | 129 |  | 262
11:00 11:15 | 2 | 7 | 0 | 0 | 8 |  | 14:15 14:30 | 4 | 33 | 1 | 0 | 37 | 113.5 | 18:30 18:45 | 4 | 18 | 1 | 1 | 24.5 | 119.5 |  | 275
11:15 11:30 | 4 | 9 | 0 | 0 | 11 |  | 14:30 14:45 | 3 | 22 | 2 | 0 | 27.5 | 128 | 18:45 19:00 | 3 | 14 | 0 | 0 | 15.5 | 112 |  | 276
11:30 11:45 | 7 | 16 | 0 | 0 | 19.5 |  | 14:45 15:00 | 2 | 21 | 0 | 2 | 27 | 132.5
MAÑANA |  | VOLUMEN MÁX = |  |  |  | 146 | MEDIO DÍA |  | VOLUMEN MÁX = |  |  |  | 132.5 | TARDE |  | VOLUMEN MÁX = |  |  |  | 129
|  | HORA MAX VOL |  |  | 8:00 - 9:00 |  |  |  | HORA MAX VOL |  |  | 14:00 - 15:00 |  |  |  | HORA MAX VOL |  |  | 17:30 - 18:30
OBSERVACIONES:
11:00 11:15
11:15 11:30
11:30 11:45
11:45 12:00
12:00 12:15
12:15 12:30
12:30 12:45
12:45 13:00
13:00 13:15
13:15 13:30
13:30 13:45
13:45 14:00
14:00 14:15
14:15 14:30
14:30 14:45
14:45 15:00

## G-3
SDB
Formato Nº 4: VOLUMEN DE ARRIBOS
CONTRATO No. : |  |  |  | DE OBRA
DIRECCIÓN : |  |  | CL 70 - VIA 40 |  |  |  |  | CRUCE No. : |  |  | 2350 |  |  |  | GRUPO No. : |  |  | 3 (OCC-OR)
AFORADOR : |  |  | JULIO VASQUEZ |  |  |  |  | No. CARRILES : |  |  | 3 |  |  |  | FECHA : |  |  | 2020-02-05
HORAS | VEHÍCULOS |  |  |  | TOTAL V. Eq. | TOTAL V. Eq/H | HORAS | VEHÍCULOS |  |  |  | TOTAL V. Eq. | TOTAL V. Eq/H | HORAS | VEHÍCULOS |  |  |  | TOTAL V. Eq. | TOTAL V. Eq/H
| M | A | B | C |  |  |  | M | A | B | C |  |  |  | M | A | B | C
7:30 7:45 | 77 | 484 | 41 | 29 | 677 |  | 11:45 12:00 | 112 | 391 | 30 | 36 | 597 | 2162.5 | 16:00 16:15 | 111 | 369 | 31 | 37 | 579 |  |  |  | 11:15 - 12:15 | 803.5
7:45 8:00 | 81 | 491 | 39 | 33 | 692 |  | 12:00 12:15 | 120 | 430 | 25 | 28 | 610 | 2274 | 16:15 16:30 | 117 | 401 | 36 | 30 | 606.5 |  |  |  | 13:45 - 14:45 | 804.5
8:00 8:15 | 74 | 448 | 35 | 27 | 622.5 |  | 12:15 12:30 | 88 | 369 | 21 | 26 | 520 | 2305 | 16:30 16:45 | 128 | 353 | 31 | 41 | 581.5 |  |  |  | 11:00 - 12:00 | 810
8:15 8:30 | 60 | 469 | 44 | 21 | 639.5 | 2631 | 12:30 12:45 | 79 | 283 | 29 | 24 | 440.5 | 2167.5 | 16:45 17:00 | 112 | 330 | 38 | 24 | 522 | 2289 | 8:00 - 9:00 | 917 | 12:30 - 13:30 | 810.5 | 16:00 - 17:00 | 0
8:30 8:45 | 69 | 356 | 33 | 29 | 529 | 2483 | 12:45 13:00 | 88 | 384 | 28 | 22 | 539 | 2109.5 | 17:00 17:15 | 136 | 391 | 36 | 30 | 606 | 2316 | 8:30 - 9:30 | 927.5 | 12:00 - 13:00 | 813 | 16:15 - 17:15 | 0
8:45 9:00 | 66 | 389 | 41 | 27 | 571.5 | 2362.5 | 13:00 13:15 | 79 | 391 | 25 | 23 | 538 | 2037.5 | 17:15 17:30 | 170 | 354 | 40 | 33 | 601.5 | 2311 | 7:45 - 8:45 | 941.5 | 12:15 - 13:15 | 813.5 | 16:30 - 17:30 | 0
9:00 9:15 | 71 | 400 | 39 | 33 | 596 | 2336 | 13:15 13:30 | 65 | 420 | 23 | 20 | 548.5 | 2066 | 17:30 17:45 | 156 | 400 | 37 | 28 | 622 | 2351.5 | 7:30 - 8:30 | 942 | 14:00 - 15:00 | 814 | 16:45 - 17:45 | 0
9:15 9:30 | 61 | 422 | 38 | 34 | 613.5 | 2310 | 13:30 13:45 | 67 | 433 | 34 | 29 | 607 | 2232.5 | 17:45 18:00 | 189 | 390 | 40 | 26 | 629.5 | 2459 | 8:15 - 9:15 | 946 | 11:45 - 12:45 | 816.5 | 17:00 - 18:00 | 0
9:30 9:45 | 56 | 437 | 32 | 41 | 631.5 | 2412.5 | 13:45 14:00 | 60 | 440 | 26 | 20 | 572 | 2265.5 | 18:00 18:15 | 200 | 386 | 32 | 16 | 590 | 2443 | 8:45 - 9:45 | 963 | 11:30 - 12:30 | 817.5 | 17:15 - 18:15 | 0
9:45 10:00 | 64 | 433 | 33 | 46 | 646 | 2487 | 14:00 14:15 | 73 | 419 | 52 | 44 | 669.5 | 2397 | 18:15 18:30 | 151 | 349 | 23 | 21 | 523 | 2364.5 | 9:00 - 10:00 | 967 | 13:15 - 14:15 | 826 | 17:30 - 18:30 | 0
11:00 11:15 | 90 | 321 | 30 | 29 | 498.5 |  | 14:15 14:30 | 65 | 447 | 27 | 33 | 616 | 2464.5 | 18:30 18:45 | 119 | 333 | 29 | 20 | 500.5 | 2243 |  |  | 13:30 - 14:30 | 830 | 17:45 - 18:45 | 0
11:15 11:30 | 73 | 306 | 27 | 37 | 489 |  | 14:30 14:45 | 59 | 485 | 26 | 35 | 654 | 2511.5 | 18:45 19:00 | 122 | 349 | 33 | 18 | 521 | 2134.5 |  |  | 12:45 - 13:45 | 839.5 | 18:00 - 19:00 | 0
11:30 11:45 | 104 | 343 | 24 | 54 | 578 |  | 14:45 15:00 | 79 | 439 | 35 | 31 | 626 | 2565.5 | [9 empty] | 13:00 - 14:00 | 845.5
MAÑANA |  | VOLUMEN MÁX = |  |  |  | 2631 | MEDIO DÍA |  | VOLUMEN MÁX = |  |  |  | 2565.5 | TARDE |  | VOLUMEN MÁX = |  |  |  | 2459
|  | HORA MAX VOL |  |  | 7:30 - 8:30 |  |  |  | HORA MAX VOL |  |  | 14:00 - 15:00 |  |  |  | HORA MAX VOL |  |  | 17:00 - 18:00 |  |  |  | HORA MAX VOL
OBSERVACIONES:
11:00 11:15
11:15 11:30
11:30 11:45
11:45 12:00
12:00 12:15
12:15 12:30
12:30 12:45
12:45 13:00
13:00 13:15
13:15 13:30
13:30 13:45
13:45 14:00
14:00 14:15
14:15 14:30
14:30 14:45
14:45 15:00

## G-4
SDB
Formato Nº 4: VOLUMEN DE ARRIBOS
CONTRATO No. : |  |  |  | DE OBRA
DIRECCIÓN : |  |  | CL 70 - VIA 40 |  |  |  |  | CRUCE No. : |  |  | 2350 |  |  |  | GRUPO No. : |  |  | 4(OR-OCC)
AFORADOR : |  |  | IVAN FONSECA |  |  |  |  | No. CARRILES : |  |  | 3 |  |  |  | FECHA : |  |  | 2020-02-05
HORAS | VEHÍCULOS |  |  |  | TOTAL V. Eq. | TOTAL V. Eq/H | HORAS | VEHÍCULOS |  |  |  | TOTAL V. Eq. | TOTAL V. Eq/H | HORAS | VEHÍCULOS |  |  |  | TOTAL V. Eq. | TOTAL V. Eq/H
| M | A | B | C |  |  |  | M | A | B | C |  |  |  | M | A | B | C
7:30 7:45 | 117 | 342 | 27 | 31 | 532 |  | 11:45 12:00 | 71 | 350 | 19 | 43 | 531 | 1933.5 | 16:00 16:15 | 78 | 347 | 21 | 41 | 530.5 |  |  |  | 12:45 - 13:45 | 929.5
7:45 8:00 | 127 | 330 | 24 | 34 | 526.5 |  | 12:00 12:15 | 78 | 394 | 17 | 26 | 532 | 2035.5 | 16:15 16:30 | 70 | 360 | 17 | 47 | 546.5 |  |  |  | 12:00 - 13:00 | 932.5
8:00 8:15 | 134 | 394 | 28 | 39 | 614.5 |  | 12:15 12:30 | 64 | 380 | 22 | 21 | 508.5 | 2061.5 | 16:30 16:45 | 75 | 381 | 25 | 41 | 571 |  |  |  | 12:30 - 13:30 | 944.5
8:15 8:30 | 109 | 281 | 25 | 43 | 493 | 2166 | 12:30 12:45 | 58 | 359 | 24 | 28 | 506 | 2077.5 | 16:45 17:00 | 94 | 359 | 48 | 77 | 694.5 | 2342.5 | 9:00 - 10:00 | 1077.5 | 12:15 - 13:15 | 950 | 16:00 - 17:00 | 0
8:30 8:45 | 64 | 270 | 29 | 41 | 462.5 | 2096.5 | 12:45 13:00 | 45 | 327 | 18 | 31 | 463 | 2009.5 | 17:00 17:15 | 104 | 367 | 41 | 42 | 606 | 2418 | 8:45 - 9:45 | 1084 | 11:30 - 12:30 | 986 | 16:15 - 17:15 | 0
8:45 9:00 | 92 | 244 | 26 | 38 | 437 | 2007 | 13:00 13:15 | 58 | 335 | 25 | 34 | 499 | 1976.5 | 17:15 17:30 | 87 | 381 | 60 | 25 | 607 | 2478.5 | 8:30 - 9:30 | 1088 | 11:15 - 12:15 | 1007 | 16:30 - 17:30 | 0
9:00 9:15 | 70 | 281 | 23 | 34 | 447 | 1839.5 | 13:15 13:30 | 84 | 349 | 30 | 36 | 541 | 2009 | 17:30 17:45 | 92 | 419 | 24 | 26 | 578 | 2485.5 | 8:15 - 9:15 | 1121.5 | 11:45 - 12:45 | 1015.5 | 16:45 - 17:45 | 0
9:15 9:30 | 74 | 241 | 25 | 39 | 425.5 | 1772 | 13:30 13:45 | 104 | 317 | 25 | 38 | 514 | 2017 | 17:45 18:00 | 101 | 395 | 25 | 29 | 568 | 2359 | 8:00 - 9:00 | 1162.5 | 11:00 - 12:00 | 1028.5 | 17:00 - 18:00 | 0
9:30 9:45 | 94 | 269 | 28 | 30 | 447 | 1756.5 | 13:45 14:00 | 92 | 306 | 30 | 34 | 497 | 2051 | 18:00 18:15 | 96 | 422 | 28 | 14 | 561 | 2314 | 7:45 - 8:45 | 1171 | 13:00 - 14:00 | 1031 | 17:15 - 18:15 | 0
9:45 10:00 | 87 | 259 | 23 | 38 | 443.5 | 1763 | 14:00 14:15 | 95 | 330 | 19 | 38 | 510.5 | 2062.5 | 18:15 18:30 | 80 | 441 | 24 | 28 | 599 | 2306 | 7:30 - 8:30 | 1205.5 | 13:15 - 14:15 | 1036.5 | 17:30 - 18:30 | 0
11:00 11:15 | 47 | 310 | 17 | 25 | 430 |  | 14:15 14:30 | 92 | 309 | 27 | 43 | 516.5 | 2038 | 18:30 18:45 | 54 | 435 | 27 | 18 | 561 | 2289 |  |  | 13:30 - 14:30 | 1058.5 | 17:45 - 18:45 | 0
11:15 11:30 | 58 | 339 | 21 | 29 | 482.5 |  | 14:30 14:45 | 79 | 299 | 29 | 53 | 529 | 2053 | 18:45 19:00 | 46 | 419 | 23 | 15 | 525.5 | 2246.5 |  |  | 13:45 - 14:45 | 1091.5 | 18:00 - 19:00 | 0
11:30 11:45 | 60 | 304 | 18 | 48 | 490 |  | 14:45 15:00 | 89 | 319 | 23 | 38 | 504.5 | 2060.5 | [9 empty] | 14:00 - 15:00 | 1132
MAÑANA |  | VOLUMEN MÁX = |  |  |  | 2166 | MEDIO DÍA |  | VOLUMEN MÁX = |  |  |  | 2077.5 | TARDE |  | VOLUMEN MÁX = |  |  |  | 2485.5
|  | HORA MAX VOL |  |  | 7:30 - 8:30 |  |  |  | HORA MAX VOL |  |  | 11:45 - 12:45 |  |  |  | HORA MAX VOL |  |  | 16:45 - 17:45 |  |  |  | HORA MAX VOL
OBSERVACIONES:
11:00 11:15
11:15 11:30
11:30 11:45
11:45 12:00
12:00 12:15
12:15 12:30
12:30 12:45
12:45 13:00
13:00 13:15
13:15 13:30
13:30 13:45
13:45 14:00
14:00 14:15
14:15 14:30
14:30 14:45
14:45 15:00

## G-Totales
SDB
Formato Nº 7: VOLUMEN DE ARRIBOS TOTAL DE LA INTERSECCIÓN
CONTRATO No. : |  |  |  | DE OBRA
DIRECCIÓN : |  |  | CL 70 - VIA 40 |  |  |  |  | CRUCE No. : |  |  | 2350 |  |  |  | FECHA : |  |  | 2020-02-05
HORAS | VEHÍCULOS |  |  |  | TOTAL V. Eq. | TOTAL V. Eq/H | HORAS | VEHÍCULOS |  |  |  | TOTAL V. Eq. | TOTAL V. Eq/H | HORAS | VEHÍCULOS |  |  |  | TOTAL V. Eq. | TOTAL V. Eq/H
| M | A | B | C |  |  |  | M | A | B | C |  |  |  | M | A | B | C
7:30 7:45 | 204 | 847 | 68 | 60 | 1235 |  | 11:45 12:00 | 188 | 753 | 49 | 79 | 1142.5 | 4149 | 16:00 16:15 | 194 | 735 | 52 | 78 | 1131 |  |  |  | 12:00 - 13:00 | 1745.5
7:45 8:00 | 215 | 847 | 63 | 67 | 1248 |  | 12:00 12:15 | 200 | 837 | 42 | 55 | 1158.5 | 4371 | 16:15 16:30 | 194 | 783 | 53 | 79 | 1183.5 |  |  |  | 12:30 - 13:30 | 1755
8:00 8:15 | 216 | 876 | 63 | 68 | 1280 |  | 12:15 12:30 | 155 | 764 | 43 | 47 | 1045 | 4433.5 | 16:30 16:45 | 214 | 749 | 56 | 82 | 1173 |  |  |  | 12:15 - 13:15 | 1763.5
8:15 8:30 | 175 | 779 | 69 | 67 | 1172 | 4935 | 12:30 12:45 | 140 | 649 | 53 | 53 | 957.5 | 4303.5 | 16:45 17:00 | 212 | 707 | 86 | 101 | 1237.5 | 4725 | 8:30 - 9:30 | 2015.5 | 12:45 - 13:45 | 1769 | 16:00 - 17:00 | 0
8:30 8:45 | 135 | 645 | 62 | 72 | 1016.5 | 4716.5 | 12:45 13:00 | 137 | 717 | 47 | 53 | 1012 | 4173 | 17:00 17:15 | 250 | 783 | 77 | 72 | 1242 | 4836 | 9:00 - 10:00 | 2044.5 | 11:30 - 12:30 | 1803.5 | 16:15 - 17:15 | 0
8:45 9:00 | 158 | 664 | 67 | 68 | 1047 | 4515.5 | 13:00 13:15 | 142 | 731 | 50 | 59 | 1049.5 | 4064 | 17:15 17:30 | 263 | 756 | 100 | 60 | 1237.5 | 4890 | 8:45 - 9:45 | 2047 | 11:15 - 12:15 | 1810.5 | 16:30 - 17:30 | 0
9:00 9:15 | 145 | 708 | 62 | 68 | 1074.5 | 4310 | 13:15 13:30 | 155 | 773 | 53 | 57 | 1099 | 4118 | 17:30 17:45 | 261 | 844 | 61 | 55 | 1234 | 4951 | 8:15 - 9:15 | 2067.5 | 11:45 - 12:45 | 1832 | 16:45 - 17:45 | 0
9:15 9:30 | 142 | 684 | 64 | 73 | 1065.5 | 4203.5 | 13:30 13:45 | 171 | 763 | 59 | 67 | 1134 | 4294.5 | 17:45 18:00 | 298 | 804 | 65 | 55 | 1220.5 | 4934 | 8:00 - 9:00 | 2079.5 | 11:00 - 12:00 | 1838.5 | 17:00 - 18:00 | 0
9:30 9:45 | 155 | 719 | 60 | 71 | 1094 | 4281 | 13:45 14:00 | 154 | 765 | 56 | 55 | 1091.5 | 4374 | 18:00 18:15 | 308 | 835 | 60 | 31 | 1186.5 | 4878.5 | 7:45 - 8:45 | 2112.5 | 13:15 - 14:15 | 1862.5 | 17:15 - 18:15 | 0
9:45 10:00 | 154 | 714 | 56 | 84 | 1113 | 4347 | 14:00 14:15 | 172 | 783 | 71 | 84 | 1221 | 4545.5 | 18:15 18:30 | 237 | 819 | 48 | 50 | 1158.5 | 4799.5 | 7:30 - 8:30 | 2147.5 | 13:00 - 14:00 | 1876.5 | 17:30 - 18:30 | 0
11:00 11:15 | 139 | 638 | 47 | 54 | 936.5 |  | 14:15 14:30 | 161 | 789 | 55 | 76 | 1169.5 | 4616 | 18:30 18:45 | 177 | 786 | 57 | 39 | 1086 | 4651.5 |  |  | 13:30 - 14:30 | 1888.5 | 17:45 - 18:45 | 0
11:15 11:30 | 135 | 654 | 48 | 66 | 982.5 |  | 14:30 14:45 | 141 | 806 | 57 | 88 | 1210.5 | 4692.5 | 18:45 19:00 | 171 | 782 | 56 | 33 | 1062 | 4493 |  |  | 13:45 - 14:45 | 1896 | 18:00 - 19:00 | 0
11:30 11:45 | 171 | 663 | 42 | 102 | 1087.5 |  | 14:45 15:00 | 170 | 779 | 58 | 71 | 1157.5 | 4758.5 | [9 empty] | 14:00 - 15:00 | 1946
MAÑANA |  | VOLUMEN MÁX = |  |  |  | 4935 | MEDIO DÍA |  | VOLUMEN MÁX = |  |  |  | 4758.5 | TARDE |  | VOLUMEN MÁX = |  |  |  | 4951
|  | HORA MAX VOL |  |  | 7:30 - 8:30 |  |  |  | HORA MAX VOL |  |  | 14:00 - 15:00 |  |  |  | HORA MAX VOL |  |  | 16:45 - 17:45 |  |  |  | HORA MAX VOL
OBSERVACIONES:
11:00 11:15
11:15 11:30
11:30 11:45
11:45 12:00
12:00 12:15
12:15 12:30
12:30 12:45
12:45 13:00
13:00 13:15
13:15 13:30
13:30 13:45
13:45 14:00
14:00 14:15
14:15 14:30
14:30 14:45
14:45 15:00

## DIRECCIONALIDAD
SDB
Formato Nº 5: Volumen vehicular direccional
CONTRATO No.: |  | DE OBRA
DIRECCIÓN : |  | CL 70 - VIA 40 |  |  |  |  | CRUCE No. : | 2350
AFORADOR: |  | ADOLFREDO FLOREZ |  |  |  |  | FECHA : | 2020-02-05
GRUPO No. | No. CARRILES | PERIODO | MOVIMIENTO | MOTOS | AUTOS | BUS | CAMIÓN | TOTAL EQUIVAL. | % DIRECC.
|  |  |  | M | A | B | C
1 (N-S) |  |  | IZQUIERDA | 0 | 0 | 0 | 0 | 0 | 0,00
|  | MAÑANA: | DIRECTOS | 0 | 0 | 0 | 0 | 0 | 0,00
|  | 07:30 - 08:00 | DERECHA | 0 | 0 | 0 | 0 | 0 | 0,00
|  |  | IZQUIERDA | 0 | 0 | 0 | 0 | 0 | 0,00
|  | MEDIO DÍA: | DIRECTOS | 0 | 0 | 0 | 0 | 0 | 0,00
|  | 11:00 - 11:30 | DERECHA | 0 | 0 | 0 | 0 | 0 | 0,00
|  |  | IZQUIERDA | 0 | 0 | 0 | 0 | 0 | 0,00
|  | TARDE: | DIRECTOS | 0 | 0 | 0 | 0 | 0 | 0,00
|  | 17:00 - 17:30 | DERECHA | 0 | 0 | 0 | 0 | 0 | 0,00
2 (S-N) | 1 |  | IZQUIERDA | 0 | 0 | 0 | 0 | 0 | 0,00
|  | MAÑANA: | DIRECTOS | 0 | 0 | 0 | 0 | 0 | 0,00
|  | 08:00 - 08:30 | DERECHA | 2 | 50 | 0 | 5 | 63.5 | 100
|  |  | IZQUIERDA | 0 | 0 | 0 | 0 | 0 | 0,00
|  | MEDIO DÍA: | DIRECTOS | 0 | 0 | 0 | 0 | 0 | 0,00
|  | 11:30 - 12:00 | DERECHA | 5 | 43 | 2 | 2 | 54.5 | 100
|  |  | IZQUIERDA | 0 | 0 | 0 | 0 | 0 | 0,00
|  | TARDE: | DIRECTOS | 0 | 0 | 0 | 0 | 0 | 0,00
|  | 17:30 - 18:00 | DERECHA | 18 | 56 | 1 | 2 | 72 | 100
3 (OCC-OR) | 1 |  | IZQUIERDA | 0 | 0 | 0 | 0 | 0 | 0,00
|  | MAÑANA: | DIRECTOS | 134 | 751 | 49 | 62 | 1071 | 99.0291
|  | 08:30 - 09:00 | DERECHA | 3 | 3 | 3 | 0 | 10.5 | 0.97087
|  |  | IZQUIERDA | 0 | 0 | 0 | 0 | 0 | 0,00
|  | MEDIO DÍA: | DIRECTOS | 134 | 919 | 57 | 66 | 1265 | 98.8281
|  | 12:00 - 12:30 | DERECHA | 4 | 5 | 4 | 0 | 15 | 1.1719
|  |  | IZQUIERDA | 0 | 0 | 0 | 0 | 0 | 0,00
|  | TARDE: | DIRECTOS | 235 | 677 | 57 | 38 | 1003.5 | 98.2379
|  | 18:00 - 18:30 | DERECHA | 6 | 5 | 5 | 0 | 18 | 1.7621
4 (OR-OCC) | 3 |  | IZQUIERDA | 0 | 0 | 0 | 0 | 0 | 0,00
|  | MAÑANA: | DIRECTOS | 243 | 675 | 53 | 82 | 1107.5 | 100
|  | 09:00 - 09:30 | DERECHA | 0 | 0 | 0 | 0 | 0 | 0,00
|  |  | IZQUIERDA | 0 | 0 | 0 | 0 | 0 | 0,00
|  | MEDIO DÍA: | DIRECTOS | 122 | 739 | 46 | 49 | 1014.5 | 100
|  | 12:30 - 13:00 | DERECHA | 0 | 0 | 0 | 0 | 0 | 0,00
|  |  | IZQUIERDA | 0 | 0 | 0 | 0 | 0 | 0,00
|  | TARDE: | DIRECTOS | 179 | 800 | 84 | 51 | 1185 | 100
|  | 18:30 - 19:00 | DERECHA | 0 | 0 | 0 | 0 | 0 | 0,00
OBSERVACIONES:

## DIAGRAMA DE VOL
CONTRATO DE CONCESION DE AMOBLAMIENTO URBANO
SISTEMA DE SEMAFIRIZACION
VOLUMENES VEHICULARES DE INTERSECCION SEMAFORIZADA
CIUDAD |  | BARRANQUILLA | [8 empty] | INTERSECCIÓN |  |  | CL 70 - VIA 40 | [6 empty] | Nº EXTERNO |  |  | 2350 | [7 empty] | FECHA |  | 2020-02-05
|  |  | MÑANA | [14 empty] | MEDIO DIA | [13 empty] | TARDE
TIEMPO | 7:45 | 8:00 | 8:15 | 8:30 | 8:45 | 9:00 | 9:15 | 9:30 | 9:45 | 10:00 |  | 11:15 | 11:30 | 11:45 | 12:00 | 12:15 | 12:30 | 12:45 | 13:00 | 13:15 | 13:30 | 13:45 | 14:00 | 14:15 | 14:30 | 14:45 | 15:00 | 16:15 | 16:30 | 16:45 | 17:00 | 17:15 | 17:30 | 17:45 | 18:00 | 18:15 | 18:30 | 18:45 | 19:00 | 7:45 | 8:00 | 8:15 | 8:30 | 8:45 | 9:00 | 9:15 | 9:30 | 9:45 | 10:00 | 11:15 | 11:30 | 11:45 | 12:00 | 12:15 | 12:30 | 12:45 | 13:00 | 13:15 | 13:30 | 13:45 | 14:00 | 14:15 | 14:30 | 14:45 | 15:00 | 16:15 | 16:30 | 16:45 | 17:00 | 17:15 | 17:30 | 17:45 | 18:00 | 18:15 | 18:30 | 18:45 | 19:00
[19 empty] | GRUPO |  | 1 | [21 empty] | 0 | 0 | 0 | 0 | 0 | 0 | 0 |  |  |  | 0 | 0 | 0 | 0 | 0 | 0 | 0 | 0 | 0 | 0 | 0 | 0 | 0 |  |  |  | 0 | 0 | 0 | 0 | 0 | 0 | 0 | 0 | 0
VOL-15MIN
VOL-HORA |  |  |  | 0 | 0 | 0 | 0 | 0 | 0 | 0 |  |  |  |  | 0 | 0 | 0 | 0 | 0 | 0 | 0 | 0 | 0 | 0 | 0 | 0 | 0 |  |  |  | 0 | 0 | 0 | 0 | 0 | 0 | 0 | 0 | 0
MOV DIRC |  | IZQ | 0% |  | DIR | 0% |  | DER | 0% |  |  |  |  | IZQ | 0% |  |  |  | DIR | 0% |  |  |  | DER | 0% |  |  |  | IZQ | 0% |  |  |  | DIR | 0% |  |  | DER | 0%
[19 empty] | GRUPO |  | 2
VOL-15MIN | 26 | 29.5 | 43 | 39.5 | 25 | 38.5 | 31.5 | 26.5 | 15.5 | 23.5 |  | 8 | 11 | 19.5 | 14.5 | 16.5 | 16.5 | 11 | 10 | 12.5 | 9.5 | 13 | 22.5 | 41 | 37 | 27.5 | 27 | 21.5 | 30.5 | 20.5 | 21 | 30 | 29 | 34 | 23 | 35.5 | 36.5 | 24.5 | 15.5 |  |  |  | 138 | 137 | 146 | 134.5 | 121.5 | 112 | 97 |  |  |  | 53 | 61.5 | 67 | 58.5 | 54 | 50 | 43 | 45 | 57.5 | 86 | 113.5 | 128 | 132.5 |  |  |  | 93.5 | 102 | 100.5 | 114 | 116 | 121.5 | 129 | 119.5 | 112
VOL-HORA |  |  |  | 138 | 137 | 146 | 134.5 | 121.5 | 112 | 97 |  |  |  |  | 53 | 61.5 | 67 | 58.5 | 54 | 50 | 43 | 45 | 57.5 | 86 | 113.5 | 128 | 132.5 |  |  |  | 93.5 | 102 | 100.5 | 114 | 116 | 121.5 | 129 | 119.5 | 112 |  |  |  | 2166 | 2096.5 | 2007 | 1839.5 | 1772 | 1756.5 | 1763 |  |  |  | 1933.5 | 2035.5 | 2061.5 | 2077.5 | 2009.5 | 1976.5 | 2009 | 2017 | 2051 | 2062.5 | 2038 | 2053 | 2060.5 |  |  |  | 2342.5 | 2418 | 2478.5 | 2485.5 | 2359 | 2314 | 2306 | 2289 | 2246.5
MOV DIRC |  | IZQ | 0% |  | DIR | 0% |  | DER | 100% |  |  |  |  | IZQ | 0% |  |  |  | DIR | 0% |  |  |  | DER | 100% |  |  |  | IZQ | 0% |  |  |  | DIR | 0% |  |  | DER | 100% |  |  |  | 2631 | 2483 | 2362.5 | 2336 | 2310 | 2412.5 | 2487 |  |  |  | 2162.5 | 2274 | 2305 | 2167.5 | 2109.5 | 2037.5 | 2066 | 2232.5 | 2265.5 | 2397 | 2464.5 | 2511.5 | 2565.5 |  |  |  | 2289 | 2316 | 2311 | 2351.5 | 2459 | 2443 | 2364.5 | 2243 | 2134.5
[19 empty] | GRUPO |  | 3 | [21 empty] | 4935 | 4716.5 | 4515.5 | 4310 | 4203.5 | 4281 | 4347 |  |  |  | 4149 | 4371 | 4433.5 | 4303.5 | 4173 | 4064 | 4118 | 4294.5 | 4374 | 4545.5 | 4616 | 4692.5 | 4758.5 |  |  |  | 4725 | 4836 | 4890 | 4951 | 4934 | 4878.5 | 4799.5 | 4651.5 | 4493
VOL-15MIN | 677 | 692 | 622.5 | 639.5 | 529 | 571.5 | 596 | 613.5 | 631.5 | 646 |  | 498.5 | 489 | 578 | 597 | 610 | 520 | 440.5 | 539 | 538 | 548.5 | 607 | 572 | 669.5 | 616 | 654 | 626 | 579 | 606.5 | 581.5 | 522 | 606 | 601.5 | 622 | 629.5 | 590 | 523 | 500.5 | 521
VOL-HORA |  |  |  | 2631 | 2483 | 2362.5 | 2336 | 2310 | 2412.5 | 2487 |  |  |  |  | 2162.5 | 2274 | 2305 | 2167.5 | 2109.5 | 2037.5 | 2066 | 2232.5 | 2265.5 | 2397 | 2464.5 | 2511.5 | 2565.5 |  |  |  | 2289 | 2316 | 2311 | 2351.5 | 2459 | 2443 | 2364.5 | 2243 | 2134.5
MOV DIRC |  | IZQ | 0% |  | DIR | 99.03% |  | DER | 0.9709% |  |  |  |  | IZQ | 0% |  |  |  | DIR | 98.83% |  |  |  | DER | 1.172% |  |  |  | IZQ | 0% |  |  |  | DIR | 98.24% |  |  | DER | 1.762%
[19 empty] | GRUPO |  | 4
VOL-15MIN | 532 | 526.5 | 614.5 | 493 | 462.5 | 437 | 447 | 425.5 | 447 | 443.5 |  | 430 | 482.5 | 490 | 531 | 532 | 508.5 | 506 | 463 | 499 | 541 | 514 | 497 | 510.5 | 516.5 | 529 | 504.5 | 530.5 | 546.5 | 571 | 694.5 | 606 | 607 | 578 | 568 | 561 | 599 | 561 | 525.5
VOL-HORA |  |  |  | 2166 | 2096.5 | 2007 | 1839.5 | 1772 | 1756.5 | 1763 |  |  |  |  | 1933.5 | 2035.5 | 2061.5 | 2077.5 | 2009.5 | 1976.5 | 2009 | 2017 | 2051 | 2062.5 | 2038 | 2053 | 2060.5 |  |  |  | 2342.5 | 2418 | 2478.5 | 2485.5 | 2359 | 2314 | 2306 | 2289 | 2246.5
MOV DIRC |  | IZQ | 0% |  | DIR | 100% |  | DER | 0% |  |  |  |  | IZQ | 0% |  |  |  | DIR | 100% |  |  |  | DER | 0% |  |  |  | IZQ | 0% |  |  |  | DIR | 100% |  |  | DER | 0%
[19 empty] | GRUPO |  | TOTAL
VOL-15MIN | 1235 | 1248 | 1280 | 1172 | 1016.5 | 1047 | 1074.5 | 1065.5 | 1094 | 1113 |  | 936.5 | 982.5 | 1087.5 | 1142.5 | 1158.5 | 1045 | 957.5 | 1012 | 1049.5 | 1099 | 1134 | 1091.5 | 1221 | 1169.5 | 1210.5 | 1157.5 | 1131 | 1183.5 | 1173 | 1237.5 | 1242 | 1237.5 | 1234 | 1220.5 | 1186.5 | 1158.5 | 1086 | 1062
VOL-HORA |  |  |  | 4935 | 4716.5 | 4515.5 | 4310 | 4203.5 | 4281 | 4347 |  |  |  |  | 4149 | 4371 | 4433.5 | 4303.5 | 4173 | 4064 | 4118 | 4294.5 | 4374 | 4545.5 | 4616 | 4692.5 | 4758.5 |  |  |  | 4725 | 4836 | 4890 | 4951 | 4934 | 4878.5 | 4799.5 | 4651.5 | 4493
s
Constru eñales
S.A.