## G-2
SDB
Formato Nº 4: VOLUMEN DE ARRIBOS
CONTRATO No. : |  |  |  | DE OBRA
DIRECCIÓN : |  |  | CALLE 50 X CARRERA 41 |  |  |  |  | CRUCE No. : |  |  | 5138 |  |  |  | GRUPO No. : |  |  | 2 (S-N)
AFORADOR : |  |  | IVAN FONSECA |  |  |  |  | No. CARRILES : |  |  | 2 |  |  |  | FECHA : |  |  | 2020-06-11
HORAS | VEHÍCULOS |  |  |  | TOTAL V. Eq. | TOTAL V. Eq/H | HORAS | VEHÍCULOS |  |  |  | TOTAL V. Eq. | TOTAL V. Eq/H | HORAS | VEHÍCULOS |  |  |  | TOTAL V. Eq. | TOTAL V. Eq/H
| M | A | B | C |  |  |  | M | A | B | C |  |  |  | M | A | B | C
7:30 7:45 | 117 | 172 | 22 | 4 | 284.5 |  | 11:45 12:00 | 50 | 92 | 12 | 6 | 156 | 705.5 | 16:00 16:15 | 61 | 113 | 14 | 10 | 196.5
7:45 8:00 | 124 | 181 | 26 | 8 | 315 |  | 12:00 12:15 | 58 | 97 | 11 | 5 | 160.5 | 683 | 16:15 16:30 | 55 | 84 | 11 | 7 | 151
8:00 8:15 | 104 | 170 | 21 | 5 | 276.5 |  | 12:15 12:30 | 54 | 76 | 9 | 4 | 131 | 616.5 | 16:30 16:45 | 69 | 81 | 14 | 4 | 153.5
8:15 8:30 | 84 | 129 | 22 | 9 | 237.5 | 1113.5 | 12:30 12:45 | 52 | 95 | 12 | 2 | 150 | 597.5 | 16:45 17:00 | 73 | 78 | 13 | 4 | 150.5 | 651.5 |  | 212.5
8:30 8:45 | 102 | 123 | 16 | 7 | 223.5 | 1052.5 | 12:45 13:00 | 58 | 84 | 11 | 5 | 147.5 | 589 | 17:00 17:15 |  |  |  |  | 0 | 455 |  | 226
8:45 9:00 | 94 | 171 | 17 | 8 | 272 | 1009.5 | 13:00 13:15 | 52 | 80 | 8 | 4 | 132 | 560.5 | 17:15 17:30 |  |  |  |  | 0 | 304 |  | 233.5
9:00 9:15 | 81 | 148 | 19 | 6 | 241.5 | 974.5 | 13:15 13:30 | 48 | 78 | 9 | 6 | 135 | 564.5 | 17:30 17:45 |  |  |  |  | 0 | 150.5 |  | 234
9:15 9:30 | 88 | 127 | 14 | 7 | 216.5 | 953.5 | 13:30 13:45 | 63 | 72 | 8 | 4 | 129.5 | 544 | 17:45 18:00 |  |  |  |  | 0 | 0 |  | 248
9:30 9:45 | 71 | 110 | 15 | 5 | 188 | 918 | 13:45 14:00 | 70 | 86 | 110 | 7 | 358.5 | 755 | 18:00 18:15 |  |  |  |  | 0 | 0 |  | 248
9:45 10:00 | 74 | 121 | 12 | 8 | 202 | 848 | 14:00 14:15 | 74 | 118 | 12 | 3 | 186.5 | 809.5 | 18:15 18:30 |  |  |  |  | 0 | 0 |  | 262
11:00 11:15 | 78 | 104 | 15 | 4 | 183 |  | 14:15 14:30 | 76 | 121 | 9 | 4 | 187 | 861.5 | 18:30 18:45 |  |  |  |  | 0 | 0 |  | 275
11:15 11:30 | 87 | 117 | 16 | 2 | 197.5 |  | 14:30 14:45 | 55 | 95 | 9 | 7 | 158 | 890 | 18:45 19:00 |  |  |  |  | 0 | 0 |  | 276
11:30 11:45 | 72 | 101 | 11 | 4 | 169 |  | 14:45 15:00 | 80 | 98 | 10 | 4 | 168 | 699.5
MAÑANA |  | VOLUMEN MÁX = |  |  |  | 1113.5 | MEDIO DÍA |  | VOLUMEN MÁX = |  |  |  | 890 | TARDE |  | VOLUMEN MÁX = |  |  |  | 651.5
|  | HORA MAX VOL |  |  | 7:30 - 8:30 |  |  |  | HORA MAX VOL |  |  | 13:45 - 14:45 |  |  |  | HORA MAX VOL |  |  | 16:00 - 17:00
OBSERVACIONES: |  |  |  |  | salida temprano semana santa
11:00 11:15
11:15 11:30
11:30 11:45
11:45 12:00
12:00 12:15
12:15 12:30
12:30 12:45
12:45 13:00
13:00 13:15
13:15 13:30
13:30 13:45
13:45 14:00
14:00 14:15
14:15 14:30
14:30 14:45
14:45 15:00

## G-3
SDB
Formato Nº 4: VOLUMEN DE ARRIBOS
CONTRATO No. : |  |  |  | DE OBRA
DIRECCIÓN : |  |  | CALLE 50 X CARRERA 41 |  |  |  |  | CRUCE No. : |  |  | 5138 |  |  |  | GRUPO No. : |  |  | 3 (OCC-OR)
AFORADOR : |  |  | JULIO VASQUEZ |  |  |  |  | No. CARRILES : |  |  | 2 |  |  |  | FECHA : |  |  | 2020-06-11
HORAS | VEHÍCULOS |  |  |  | TOTAL V. Eq. | TOTAL V. Eq/H | HORAS | VEHÍCULOS |  |  |  | TOTAL V. Eq. | TOTAL V. Eq/H | HORAS | VEHÍCULOS |  |  |  | TOTAL V. Eq. | TOTAL V. Eq/H
| M | A | B | C |  |  |  | M | A | B | C |  |  |  | M | A | B | C
7:30 7:45 | 27 | 66 | 16 | 2 | 116.5 |  | 11:45 12:00 | 59 | 138 | 16 | 2 | 204.5 | 709.5 | 16:00 16:15 | 49 | 114 | 13 | 1 | 167 |  |  |  | 11:15 - 12:15 | 803.5
7:45 8:00 | 30 | 73 | 14 | 0 | 116 |  | 12:00 12:15 | 55 | 102 | 12 | 9 | 176 | 730.5 | 16:15 16:30 | 51 | 110 | 18 | 2 | 176.5 |  |  |  | 13:45 - 14:45 | 804.5
8:00 8:15 | 24 | 105 | 26 | 3 | 176.5 |  | 12:15 12:30 | 37 | 111 | 14 | 5 | 170 | 744.5 | 16:30 16:45 | 47 | 99 | 15 | 3 | 160 |  |  |  | 11:00 - 12:00 | 810
8:15 8:30 | 29 | 114 | 15 | 2 | 163.5 | 572.5 | 12:30 12:45 | 34 | 135 | 18 | 3 | 195.5 | 746 | 16:45 17:00 | 57 | 129 | 16 | 2 | 194.5 | 698 | 8:00 - 9:00 | 917 | 12:30 - 13:30 | 810.5 | 16:00 - 17:00 | 0
8:30 8:45 | 39 | 111 | 18 | 4 | 176.5 | 632.5 | 12:45 13:00 | 29 | 121 | 16 | 1 | 170 | 711.5 | 17:00 17:15 |  |  |  |  | 0 | 531 | 8:30 - 9:30 | 927.5 | 12:00 - 13:00 | 813 | 16:15 - 17:15 | 0
8:45 9:00 | 31 | 123 | 18 | 3 | 182 | 698.5 | 13:00 13:15 | 22 | 114 | 14 | 2 | 158 | 693.5 | 17:15 17:30 |  |  |  |  | 0 | 354.5 | 7:45 - 8:45 | 941.5 | 12:15 - 13:15 | 813.5 | 16:30 - 17:30 | 0
9:00 9:15 | 44 | 116 | 13 | 3 | 171.5 | 693.5 | 13:15 13:30 | 25 | 97 | 12 | 1 | 136 | 659.5 | 17:30 17:45 |  |  |  |  | 0 | 194.5 | 7:30 - 8:30 | 942 | 14:00 - 15:00 | 814 | 16:45 - 17:45 | 0
9:15 9:30 | 51 | 130 | 17 | 2 | 194.5 | 724.5 | 13:30 13:45 | 36 | 87 | 12 | 1 | 131.5 | 595.5 | 17:45 18:00 |  |  |  |  | 0 | 0 | 8:15 - 9:15 | 946 | 11:45 - 12:45 | 816.5 | 17:00 - 18:00 | 0
9:30 9:45 | 38 | 138 | 15 | 3 | 194.5 | 742.5 | 13:45 14:00 | 45 | 95 | 15 | 2 | 152.5 | 578 | 18:00 18:15 |  |  |  |  | 0 | 0 | 8:45 - 9:45 | 963 | 11:30 - 12:30 | 817.5 | 17:15 - 18:15 | 0
9:45 10:00 | 41 | 121 | 14 | 2 | 174.5 | 735 | 14:00 14:15 | 42 | 114 | 9 | 2 | 158 | 578 | 18:15 18:30 |  |  |  |  | 0 | 0 | 9:00 - 10:00 | 967 | 13:15 - 14:15 | 826 | 17:30 - 18:30 | 0
11:00 11:15 | 37 | 106 | 14 | 1 | 155 |  | 14:15 14:30 | 57 | 146 | 20 | 8 | 234.5 | 676.5 | 18:30 18:45 |  |  |  |  | 0 | 0 |  |  | 13:30 - 14:30 | 830 | 17:45 - 18:45 | 0
11:15 11:30 | 42 | 100 | 15 | 2 | 156 |  | 14:30 14:45 | 50 | 130 | 15 | 4 | 195 | 740 | 18:45 19:00 |  |  |  |  | 0 | 0 |  |  | 12:45 - 13:45 | 839.5 | 18:00 - 19:00 | 0
11:30 11:45 | 58 | 122 | 19 | 2 | 194 |  | 14:45 15:00 | 43 | 141 | 17 | 3 | 204 | 791.5 | [9 empty] | 13:00 - 14:00 | 845.5
MAÑANA |  | VOLUMEN MÁX = |  |  |  | 742.5 | MEDIO DÍA |  | VOLUMEN MÁX = |  |  |  | 791.5 | TARDE |  | VOLUMEN MÁX = |  |  |  | 698
|  | HORA MAX VOL |  |  | 8:45 - 9:45 |  |  |  | HORA MAX VOL |  |  | 14:00 - 15:00 |  |  |  | HORA MAX VOL |  |  | 16:00 - 17:00 |  |  |  | HORA MAX VOL
OBSERVACIONES:
11:00 11:15
11:15 11:30
11:30 11:45
11:45 12:00
12:00 12:15
12:15 12:30
12:30 12:45
12:45 13:00
13:00 13:15
13:15 13:30
13:30 13:45
13:45 14:00
14:00 14:15
14:15 14:30
14:30 14:45
14:45 15:00

## G-Totales
SDB
Formato Nº 7: VOLUMEN DE ARRIBOS TOTAL DE LA INTERSECCIÓN
CONTRATO No. : |  |  |  | DE OBRA
DIRECCIÓN : |  |  | CALLE 50 X CARRERA 41 |  |  |  |  | CRUCE No. : |  |  | 5138 |  |  |  | FECHA : |  |  | 2020-06-11
HORAS | VEHÍCULOS |  |  |  | TOTAL V. Eq. | TOTAL V. Eq/H | HORAS | VEHÍCULOS |  |  |  | TOTAL V. Eq. | TOTAL V. Eq/H | HORAS | VEHÍCULOS |  |  |  | TOTAL V. Eq. | TOTAL V. Eq/H
| M | A | B | C |  |  |  | M | A | B | C |  |  |  | M | A | B | C
7:30 7:45 | 144 | 238 | 38 | 6 | 401 |  | 11:45 12:00 | 109 | 230 | 28 | 8 | 360.5 | 1415 | 16:00 16:15 | 110 | 227 | 27 | 11 | 363.5 |  |  |  | 12:00 - 13:00 | 1745.5
7:45 8:00 | 154 | 254 | 40 | 8 | 431 |  | 12:00 12:15 | 113 | 199 | 23 | 14 | 336.5 | 1413.5 | 16:15 16:30 | 106 | 194 | 29 | 9 | 327.5 |  |  |  | 12:30 - 13:30 | 1755
8:00 8:15 | 128 | 275 | 47 | 8 | 453 |  | 12:15 12:30 | 91 | 187 | 23 | 9 | 301 | 1361 | 16:30 16:45 | 116 | 180 | 29 | 7 | 313.5 |  |  |  | 12:15 - 13:15 | 1763.5
8:15 8:30 | 113 | 243 | 37 | 11 | 401 | 1686 | 12:30 12:45 | 86 | 230 | 30 | 5 | 345.5 | 1343.5 | 16:45 17:00 | 130 | 207 | 29 | 6 | 345 | 1349.5 | 8:30 - 9:30 | 2015.5 | 12:45 - 13:45 | 1769 | 16:00 - 17:00 | 0
8:30 8:45 | 141 | 234 | 34 | 11 | 400 | 1685 | 12:45 13:00 | 87 | 205 | 27 | 6 | 317.5 | 1300.5 | 17:00 17:15 | 0 | 0 | 0 | 0 | 0 | 986 | 9:00 - 10:00 | 2044.5 | 11:30 - 12:30 | 1803.5 | 16:15 - 17:15 | 0
8:45 9:00 | 125 | 294 | 35 | 11 | 454 | 1708 | 13:00 13:15 | 74 | 194 | 22 | 6 | 290 | 1254 | 17:15 17:30 | 0 | 0 | 0 | 0 | 0 | 658.5 | 8:45 - 9:45 | 2047 | 11:15 - 12:15 | 1810.5 | 16:30 - 17:30 | 0
9:00 9:15 | 125 | 264 | 32 | 9 | 413 | 1668 | 13:15 13:30 | 73 | 175 | 21 | 7 | 271 | 1224 | 17:30 17:45 | 0 | 0 | 0 | 0 | 0 | 345 | 8:15 - 9:15 | 2067.5 | 11:45 - 12:45 | 1832 | 16:45 - 17:45 | 0
9:15 9:30 | 139 | 257 | 31 | 9 | 411 | 1678 | 13:30 13:45 | 99 | 159 | 20 | 5 | 261 | 1139.5 | 17:45 18:00 | 0 | 0 | 0 | 0 | 0 | 0 | 8:00 - 9:00 | 2079.5 | 11:00 - 12:00 | 1838.5 | 17:00 - 18:00 | 0
9:30 9:45 | 109 | 248 | 30 | 8 | 382.5 | 1660.5 | 13:45 14:00 | 115 | 181 | 125 | 9 | 511 | 1333 | 18:00 18:15 | 0 | 0 | 0 | 0 | 0 | 0 | 7:45 - 8:45 | 2112.5 | 13:15 - 14:15 | 1862.5 | 17:15 - 18:15 | 0
9:45 10:00 | 115 | 242 | 26 | 10 | 376.5 | 1583 | 14:00 14:15 | 116 | 232 | 21 | 5 | 344.5 | 1387.5 | 18:15 18:30 | 0 | 0 | 0 | 0 | 0 | 0 | 7:30 - 8:30 | 2147.5 | 13:00 - 14:00 | 1876.5 | 17:30 - 18:30 | 0
11:00 11:15 | 115 | 210 | 29 | 5 | 338 |  | 14:15 14:30 | 133 | 267 | 29 | 12 | 421.5 | 1538 | 18:30 18:45 | 0 | 0 | 0 | 0 | 0 | 0 |  |  | 13:30 - 14:30 | 1888.5 | 17:45 - 18:45 | 0
11:15 11:30 | 129 | 217 | 31 | 4 | 353.5 |  | 14:30 14:45 | 105 | 225 | 24 | 11 | 353 | 1630 | 18:45 19:00 | 0 | 0 | 0 | 0 | 0 | 0 |  |  | 13:45 - 14:45 | 1896 | 18:00 - 19:00 | 0
11:30 11:45 | 130 | 223 | 30 | 6 | 363 |  | 14:45 15:00 | 123 | 239 | 27 | 7 | 372 | 1491 | [9 empty] | 14:00 - 15:00 | 1946
MAÑANA |  | VOLUMEN MÁX = |  |  |  | 1708 | MEDIO DÍA |  | VOLUMEN MÁX = |  |  |  | 1630 | TARDE |  | VOLUMEN MÁX = |  |  |  | 1349.5
|  | HORA MAX VOL |  |  | 8:00 - 9:00 |  |  |  | HORA MAX VOL |  |  | 13:45 - 14:45 |  |  |  | HORA MAX VOL |  |  | 16:00 - 17:00 |  |  |  | HORA MAX VOL
OBSERVACIONES:
11:00 11:15
11:15 11:30
11:30 11:45
11:45 12:00
12:00 12:15
12:15 12:30
12:30 12:45
12:45 13:00
13:00 13:15
13:15 13:30
13:30 13:45
13:45 14:00
14:00 14:15
14:15 14:30
14:30 14:45
14:45 15:00

## DIRECCIONALIDAD
SDB
Formato Nº 5: Volumen vehicular direccional
CONTRATO No.: |  | DE OBRA
DIRECCIÓN : |  | CALLE 50 X CARRERA 41 |  |  |  |  | CRUCE No. : | 5138
AFORADOR: |  | JHONU NAVARRO |  |  |  |  | FECHA : | 2020-06-11
GRUPO No. | No. CARRILES | PERIODO | MOVIMIENTO | MOTOS | AUTOS | BUS | CAMIÓN | TOTAL EQUIVAL. | % DIRECC.
|  |  |  | M | A | B | C
1 (N-S) |  |  | IZQUIERDA | 0 | 0 | 0 | 0 | 0 | 0,00
|  | MAÑANA: | DIRECTOS | 0 | 0 | 0 | 0 | 0 | 0,00
|  | 07:30 - 08:00 | DERECHA | 0 | 0 | 0 | 0 | 0 | 0,00
|  |  | IZQUIERDA | 0 | 0 | 0 | 0 | 0 | 0,00
|  | MEDIO DÍA: | DIRECTOS | 0 | 0 | 0 | 0 | 0 | 0,00
|  | 11:00 - 11:30 | DERECHA | 0 | 0 | 0 | 0 | 0 | 0,00
|  |  | IZQUIERDA | 0 | 0 | 0 | 0 | 0 | 0,00
|  | TARDE: | DIRECTOS | 0 | 0 | 0 | 0 | 0 | 0,00
|  | 17:00 - 17:30 | DERECHA | 0 | 0 | 0 | 0 | 0 | 0,00
2 (S-N) | 2 |  | IZQUIERDA | 0 | 0 | 0 | 0 | 0 | 0,00
|  | MAÑANA: | DIRECTOS | 640 | 839 | 118 | 39 | 1492.5 | 91.5083
|  | 08:00 - 08:30 | DERECHA | 39 | 102 | 6 | 2 | 138.5 | 8.4917
|  |  | IZQUIERDA | 0 | 0 | 0 | 0 | 0 | 0,00
|  | MEDIO DÍA: | DIRECTOS | 466 | 651 | 88 | 29 | 1132.5 | 87.4855
|  | 11:30 - 12:00 | DERECHA | 43 | 115 | 9 | 3 | 162 | 12.5145
|  |  | IZQUIERDA | 0 | 0 | 0 | 0 | 0 | 0,00
|  | TARDE: | DIRECTOS | 96 | 146 | 24 | 15 | 279.5 | 80.4317
|  | 17:30 - 18:00 | DERECHA | 20 | 51 | 1 | 2 | 68 | 19.5683
3 (OCC-OR) | 2 |  | IZQUIERDA | 47 | 145 | 40 | 6 | 263.5 | 23.3599
|  | MAÑANA: | DIRECTOS | 203 | 636 | 51 | 10 | 864.5 | 76.6401
|  | 08:30 - 09:00 | DERECHA | 0 | 0 | 0 | 0 | 0 | 0,00
|  |  | IZQUIERDA | 48 | 99 | 34 | 3 | 198.5 | 18.4565
|  | MEDIO DÍA: | DIRECTOS | 225 | 614 | 54 | 17 | 877 | 81.5435
|  | 12:00 - 12:30 | DERECHA | 0 | 0 | 0 | 0 | 0 | 0,00
|  |  | IZQUIERDA | 21 | 60 | 11 | 1 | 95 | 25.7104
|  | TARDE: | DIRECTOS | 93 | 178 | 20 | 4 | 274.5 | 74.2896
|  | 18:00 - 18:30 | DERECHA | 0 | 0 | 0 | 0 | 0 | 0,00
4 (OR-OCC) |  |  | IZQUIERDA | 0 | 0 | 0 | 0 | 0 | 0,00
|  | MAÑANA: | DIRECTOS | 0 | 0 | 0 | 0 | 0 | 0,00
|  | 09:00 - 09:30 | DERECHA | 0 | 0 | 0 | 0 | 0 | 0,00
|  |  | IZQUIERDA | 0 | 0 | 0 | 0 | 0 | 0,00
|  | MEDIO DÍA: | DIRECTOS | 0 | 0 | 0 | 0 | 0 | 0,00
|  | 12:30 - 13:00 | DERECHA | 0 | 0 | 0 | 0 | 0 | 0,00
|  |  | IZQUIERDA | 0 | 0 | 0 | 0 | 0 | 0,00
|  | TARDE: | DIRECTOS | 0 | 0 | 0 | 0 | 0 | 0,00
|  | 18:30 - 19:00 | DERECHA | 0 | 0 | 0 | 0 | 0 | 0,00
OBSERVACIONES:

## DIAGRAMA DE VOL
CONTRATO DE CONCESION DE AMOBLAMIENTO URBANO
SISTEMA DE SEMAFIRIZACION
VOLUMENES VEHICULARES DE INTERSECCION SEMAFORIZADA
CIUDAD |  | BARRANQUILLA | [8 empty] | INTERSECCIÓN |  |  | CALLE 50 X CARRERA 41 | [6 empty] | Nº EXTERNO |  |  | 5138 | [7 empty] | FECHA |  | 2020-06-11
|  |  | MAÑANA | [14 empty] | MEDIO DIA | [13 empty] | TARDE
TIEMPO | 7:45 | 8:00 | 8:15 | 8:30 | 8:45 | 9:00 | 9:15 | 9:30 | 9:45 | 10:00 |  | 11:15 | 11:30 | 11:45 | 12:00 | 12:15 | 12:30 | 12:45 | 13:00 | 13:15 | 13:30 | 13:45 | 14:00 | 14:15 | 14:30 | 14:45 | 15:00 | 16:15 | 16:30 | 16:45 | 17:00 | 17:15 | 17:30 | 17:45 | 18:00 | 18:15 | 18:30 | 18:45 | 19:00 | 7:45 | 8:00 | 8:15 | 8:30 | 8:45 | 9:00 | 9:15 | 9:30 | 9:45 | 10:00 | 11:15 | 11:30 | 11:45 | 12:00 | 12:15 | 12:30 | 12:45 | 13:00 | 13:15 | 13:30 | 13:45 | 14:00 | 14:15 | 14:30 | 14:45 | 15:00 | 16:15 | 16:30 | 16:45 | 17:00 | 17:15 | 17:30 | 17:45 | 18:00 | 18:15 | 18:30 | 18:45 | 19:00
[19 empty] | GRUPO |  | 1 | [21 empty] | 0 | 0 | 0 | 0 | 0 | 0 | 0 |  |  |  | 0 | 0 | 0 | 0 | 0 | 0 | 0 | 0 | 0 | 0 | 0 | 0 | 0 |  |  |  | 0 | 0 | 0 | 0 | 0 | 0 | 0 | 0 | 0
VOL-15MIN
VOL-HORA |  |  |  | 0 | 0 | 0 | 0 | 0 | 0 | 0 |  |  |  |  | 0 | 0 | 0 | 0 | 0 | 0 | 0 | 0 | 0 | 0 | 0 | 0 | 0 |  |  |  | 0 | 0 | 0 | 0 | 0 | 0 | 0 | 0 | 0
MOV DIRC |  | IZQ | 0% |  | DIR | 0% |  | DER | 0% |  |  |  |  | IZQ | 0% |  |  |  | DIR | 0% |  |  |  | DER | 0% |  |  |  | IZQ | 0% |  |  |  | DIR | 0% |  |  | DER | 0%
VOL MAX | 0 | IZQ | 0 |  | DIR | 0 |  | DER | 0 |  |  | 0 |  | IZQ | 0 |  |  |  | DIR | 0 |  |  |  | DER | 0 |  |  | 0 | IZQ | 0 |  |  |  | DIR | 0 |  |  | DER | 0
[19 empty] | GRUPO |  | 2
VOL-15MIN | 284.5 | 315 | 276.5 | 237.5 | 223.5 | 272 | 241.5 | 216.5 | 188 | 202 |  | 183 | 197.5 | 169 | 156 | 160.5 | 131 | 150 | 147.5 | 132 | 135 | 129.5 | 358.5 | 186.5 | 187 | 158 | 168 | 196.5 | 151 | 153.5 | 150.5 | 0 | 0 | 0 | 0 | 0 | 0 | 0 | 0 |  |  |  | 1113.5 | 1052.5 | 1009.5 | 974.5 | 953.5 | 918 | 848 |  |  |  | 705.5 | 683 | 616.5 | 597.5 | 589 | 560.5 | 564.5 | 544 | 755 | 809.5 | 861.5 | 890 | 699.5 |  |  |  | 651.5 | 455 | 304 | 150.5 | 0 | 0 | 0 | 0 | 0
VOL-HORA |  |  |  | 1113.5 | 1052.5 | 1009.5 | 974.5 | 953.5 | 918 | 848 |  |  |  |  | 705.5 | 683 | 616.5 | 597.5 | 589 | 560.5 | 564.5 | 544 | 755 | 809.5 | 861.5 | 890 | 699.5 |  |  |  | 651.5 | 455 | 304 | 150.5 | 0 | 0 | 0 | 0 | 0 |  |  |  | 0 | 0 | 0 | 0 | 0 | 0 | 0 |  |  |  | 0 | 0 | 0 | 0 | 0 | 0 | 0 | 0 | 0 | 0 | 0 | 0 | 0 |  |  |  | 0 | 0 | 0 | 0 | 0 | 0 | 0 | 0 | 0
MOV DIRC |  | IZQ | 0% |  | DIR | 91.51% |  | DER | 8.492% |  |  |  |  | IZQ | 0% |  |  |  | DIR | 87.49% |  |  |  | DER | 12.51% |  |  |  | IZQ | 0% |  |  |  | DIR | 80.43% |  |  | DER | 19.57% |  |  |  | 572.5 | 632.5 | 698.5 | 693.5 | 724.5 | 742.5 | 735 |  |  |  | 709.5 | 730.5 | 744.5 | 746 | 711.5 | 693.5 | 659.5 | 595.5 | 578 | 578 | 676.5 | 740 | 791.5 |  |  |  | 698 | 531 | 354.5 | 194.5 | 0 | 0 | 0 | 0 | 0
VOL MAX | 1113.5 | IZQ | 0 |  | DIR | 1018.9447 |  | DER | 94.5553 |  |  | 890 |  | IZQ | 0 |  |  |  | DIR | 778.6211 |  |  |  | DER | 111.3789 |  |  | 651.5 | IZQ | 0 |  |  |  | DIR | 524.0122 |  |  | DER | 127.4878
[19 empty] | GRUPO |  | 3 | [21 empty] | 1686 | 1685 | 1708 | 1668 | 1678 | 1660.5 | 1583 |  |  |  | 1415 | 1413.5 | 1361 | 1343.5 | 1300.5 | 1254 | 1224 | 1139.5 | 1333 | 1387.5 | 1538 | 1630 | 1491 |  |  |  | 1349.5 | 986 | 658.5 | 345 | 0 | 0 | 0 | 0 | 0
VOL-15MIN | 116.5 | 116 | 176.5 | 163.5 | 176.5 | 182 | 171.5 | 194.5 | 194.5 | 174.5 |  | 155 | 156 | 194 | 204.5 | 176 | 170 | 195.5 | 170 | 158 | 136 | 131.5 | 152.5 | 158 | 234.5 | 195 | 204 | 167 | 176.5 | 160 | 194.5 | 0 | 0 | 0 | 0 | 0 | 0 | 0 | 0
VOL-HORA |  |  |  | 572.5 | 632.5 | 698.5 | 693.5 | 724.5 | 742.5 | 735 |  |  |  |  | 709.5 | 730.5 | 744.5 | 746 | 711.5 | 693.5 | 659.5 | 595.5 | 578 | 578 | 676.5 | 740 | 791.5 |  |  |  | 698 | 531 | 354.5 | 194.5 | 0 | 0 | 0 | 0 | 0
MOV DIRC |  | IZQ | 23.36% |  | DIR | 76.64% |  | DER | 0% |  |  |  |  | IZQ | 18.46% |  |  |  | DIR | 81.54% |  |  |  | DER | 0% |  |  |  | IZQ | 25.71% |  |  |  | DIR | 74.29% |  |  | DER | 0%
VOL MAX | 742.5 | IZQ | 173.4475 |  | DIR | 569.0525 |  | DER | 0 |  |  | 791.5 |  | IZQ | 146.0834 |  |  |  | DIR | 645.4166 |  |  |  | DER | 0 |  |  | 698 | IZQ | 179.4587 |  |  |  | DIR | 518.5413 |  |  | DER | 0
[19 empty] | GRUPO |  | 4
VOL-15MIN
VOL-HORA |  |  |  | 0 | 0 | 0 | 0 | 0 | 0 | 0 |  |  |  |  | 0 | 0 | 0 | 0 | 0 | 0 | 0 | 0 | 0 | 0 | 0 | 0 | 0 |  |  |  | 0 | 0 | 0 | 0 | 0 | 0 | 0 | 0 | 0
MOV DIRC |  | IZQ | 0% |  | DIR | 0% |  | DER | 0% |  |  |  |  | IZQ | 0% |  |  |  | DIR | 0% |  |  |  | DER | 0% |  |  |  | IZQ | 0% |  |  |  | DIR | 0% |  |  | DER | 0%
VOL MAX | 0 | IZQ | 0 |  | DIR | 0 |  | DER | 0 |  |  | 0 |  | IZQ | 0 |  |  |  | DIR | 0 |  |  |  | DER | 0 |  |  | 0 | IZQ | 0 |  |  |  | DIR | 0 |  |  | DER | 0
[19 empty] | GRUPO |  | TOTAL
VOL-15MIN | 401 | 431 | 453 | 401 | 400 | 454 | 413 | 411 | 382.5 | 376.5 |  | 338 | 353.5 | 363 | 360.5 | 336.5 | 301 | 345.5 | 317.5 | 290 | 271 | 261 | 511 | 344.5 | 421.5 | 353 | 372 | 363.5 | 327.5 | 313.5 | 345 | 0 | 0 | 0 | 0 | 0 | 0 | 0 | 0
VOL-HORA |  |  |  | 1686 | 1685 | 1708 | 1668 | 1678 | 1660.5 | 1583 |  |  |  |  | 1415 | 1413.5 | 1361 | 1343.5 | 1300.5 | 1254 | 1224 | 1139.5 | 1333 | 1387.5 | 1538 | 1630 | 1491 |  |  |  | 1349.5 | 986 | 658.5 | 345 | 0 | 0 | 0 | 0 | 0
s
Constru eñales
S.A.