## G-2
SDB
Formato Nº 4: VOLUMEN DE ARRIBOS
CONTRATO No. : |  |  |  | DE OBRA
DIRECCIÓN : |  |  | CALLE 50 X CARRERA 43 |  |  |  |  | CRUCE No. : |  |  | 1139 |  |  |  | GRUPO No. : |  |  | 2 (S-N)
AFORADOR : |  |  | ADOLFREDO FLOREZ |  |  |  |  | No. CARRILES : |  |  | 2 |  |  |  | FECHA : |  |  | 2020-06-10
HORAS | VEHÍCULOS |  |  |  | TOTAL V. Eq. | TOTAL V. Eq/H | HORAS | VEHÍCULOS |  |  |  | TOTAL V. Eq. | TOTAL V. Eq/H | HORAS | VEHÍCULOS |  |  |  | TOTAL V. Eq. | TOTAL V. Eq/H
| M | A | B | C |  |  |  | M | A | B | C |  |  |  | M | A | B | C
7:30 7:45 | 130 | 145 | 21 | 3 | 259.5 |  | 11:45 12:00 | 78 | 106 | 15 | 6 | 190 | 770 | 16:00 16:15 | 57 | 91 | 15 | 2 | 154.5
7:45 8:00 | 145 | 140 | 24 | 5 | 273 |  | 12:00 12:15 | 68 | 98 | 19 | 5 | 182.5 | 766 | 16:15 16:30 | 53 | 108 | 13 | 2 | 165.5
8:00 8:15 | 115 | 131 | 26 | 2 | 245.5 |  | 12:15 12:30 | 73 | 103 | 16 | 4 | 181.5 | 757.5 | 16:30 16:45 | 56 | 105 | 16 | 1 | 167.5
8:15 8:30 | 106 | 117 | 24 | 7 | 235.5 | 1013.5 | 12:30 12:45 | 66 | 98 | 14 | 2 | 164 | 718 | 16:45 17:00 | 54 | 110 | 11 | 2 | 164 | 651.5 |  |  |  |  | 212.5
8:30 8:45 | 96 | 133 | 24 | 4 | 239 | 993 | 12:45 13:00 | 63 | 91 | 13 | 2 | 153.5 | 681.5 | 17:00 17:15 |  |  |  |  | 0 | 497 |  |  |  |  | 226
8:45 9:00 | 77 | 123 | 21 | 2 | 208.5 | 928.5 | 13:00 13:15 | 65 | 85 | 12 | 2 | 146.5 | 645.5 | 17:15 17:30 |  |  |  |  | 0 | 331.5 |  |  |  |  | 233.5
9:00 9:15 | 101 | 99 | 22 | 4 | 203.5 | 886.5 | 13:15 13:30 | 67 | 78 | 10 | 1 | 134 | 598 | 17:30 17:45 |  |  |  |  | 0 | 164 |  |  |  |  | 234
9:15 9:30 | 81 | 109 | 20 | 2 | 194.5 | 845.5 | 13:30 13:45 | 68 | 71 | 9 | 2 | 128 | 562 | 17:45 18:00 |  |  |  |  | 0 | 0 |  |  |  |  | 248
9:30 9:45 | 86 | 112 | 23 | 3 | 208.5 | 815 | 13:45 14:00 | 66 | 83 | 13 | 3 | 149.5 | 558 | 18:00 18:15 |  |  |  |  | 0 | 0 |  |  |  |  | 248
9:45 10:00 | 86 | 118 | 17 | 2 | 200 | 806.5 | 14:00 14:15 | 73 | 91 | 18 | 1 | 166 | 577.5 | 18:15 18:30 |  |  |  |  | 0 | 0 |  |  |  |  | 262
11:00 11:15 | 71 | 112 | 17 | 2 | 186.5 |  | 14:15 14:30 | 65 | 85 | 15 | 3 | 155 | 598.5 | 18:30 18:45 |  |  |  |  | 0 | 0 |  |  |  |  | 275
11:15 11:30 | 75 | 111 | 17 | 3 | 190 |  | 14:30 14:45 | 55 | 106 | 16 | 5 | 178 | 648.5 | 18:45 19:00 |  |  |  |  | 0 | 0 |  |  |  |  | 276
11:30 11:45 | 80 | 120 | 18 | 3 | 203.5 |  | 14:45 15:00 | 53 | 123 | 13 | 4 | 185.5 | 684.5 | [7 empty] | 496 | 533 | 95 | 17
MAÑANA |  | VOLUMEN MÁX = |  |  |  | 1013.5 | MEDIO DÍA |  | VOLUMEN MÁX = |  |  |  | 770 | TARDE |  | VOLUMEN MÁX = |  |  |  | 651.5
|  | HORA MAX VOL |  |  | 7:30 - 8:30 |  |  |  | HORA MAX VOL |  |  | 11:00 - 12:00 |  |  |  | HORA MAX VOL |  |  | 16:00 - 17:00
OBSERVACIONES:
11:00 11:15
11:15 11:30
11:30 11:45
11:45 12:00
12:00 12:15
12:15 12:30
12:30 12:45
12:45 13:00
13:00 13:15
13:15 13:30
13:30 13:45
13:45 14:00
14:00 14:15
14:15 14:30
14:30 14:45
14:45 15:00

## G-4
SDB
Formato Nº 4: VOLUMEN DE ARRIBOS
CONTRATO No. : |  |  |  | DE OBRA
DIRECCIÓN : |  |  | CALLE 50 X CARRERA 43 |  |  |  |  | CRUCE No. : |  |  | 1139 |  |  |  | GRUPO No. : |  |  | 4(OR-OCC)
AFORADOR : |  |  | GEOVANNIS GONZALEZ |  |  |  |  | No. CARRILES : |  |  | 3 |  |  |  | FECHA : |  |  | 2020-06-10
HORAS | VEHÍCULOS |  |  |  | TOTAL V. Eq. | TOTAL V. Eq/H | HORAS | VEHÍCULOS |  |  |  | TOTAL V. Eq. | TOTAL V. Eq/H | HORAS | VEHÍCULOS |  |  |  | TOTAL V. Eq. | TOTAL V. Eq/H
| M | A | B | C |  |  |  | M | A | B | C |  |  |  | M | A | B | C
7:30 7:45 | 14 | 114 | 30 | 3 | 188.5 |  | 11:45 12:00 | 52 | 261 | 28 | 4 | 353 | 1266.5 | 16:00 16:15 | 55 | 230 | 30 | 4 | 327.5 |  |  |  |  | 12:45 - 13:45 | 929.5
7:45 8:00 | 10 | 125 | 33 | 4 | 206 |  | 12:00 12:15 | 52 | 240 | 32 | 3 | 337.5 | 1315.5 | 16:15 16:30 | 63 | 247 | 31 | 8 | 360.5 |  |  |  |  | 12:00 - 13:00 | 932.5
8:00 8:15 | 26 | 136 | 39 | 6 | 242 |  | 12:15 12:30 | 62 | 236 | 32 | 2 | 336 | 1350 | 16:30 16:45 | 2 | 230 | 27 | 6 | 300 |  |  |  |  | 12:30 - 13:30 | 944.5
8:15 8:30 | 30 | 162 | 30 | 4 | 247 | 883.5 | 12:30 12:45 | 45 | 218 | 32 | 9 | 327 | 1353.5 | 16:45 17:00 | 50 | 199 | 32 | 3 | 295.5 | 1283.5 |  | 9:00 - 10:00 | 1077.5 | 12:15 - 13:15 | 950 | 16:00 - 17:00 | 0
8:30 8:45 | 24 | 159 | 33 | 4 | 247 | 942 | 12:45 13:00 | 47 | 210 | 30 | 7 | 311 | 1311.5 | 17:00 17:15 |  |  |  |  | 0 | 956 |  | 8:45 - 9:45 | 1084 | 11:30 - 12:30 | 986 | 16:15 - 17:15 | 0
8:45 9:00 | 29 | 196 | 30 | 9 | 293 | 1029 | 13:00 13:15 | 44 | 205 | 29 | 8 | 305 | 1279 | 17:15 17:30 |  |  |  |  | 0 | 595.5 |  | 8:30 - 9:30 | 1088 | 11:15 - 12:15 | 1007 | 16:30 - 17:30 | 0
9:00 9:15 | 39 | 180 | 34 | 4 | 277.5 | 1064.5 | 13:15 13:30 | 48 | 181 | 26 | 5 | 269.5 | 1212.5 | 17:30 17:45 |  |  |  |  | 0 | 295.5 |  | 8:15 - 9:15 | 1121.5 | 11:45 - 12:45 | 1015.5 | 16:45 - 17:45 | 0
9:15 9:30 | 43 | 145 | 33 | 4 | 242.5 | 1060 | 13:30 13:45 | 49 | 176 | 28 | 6 | 271.5 | 1157 | 17:45 18:00 |  |  |  |  | 0 | 0 |  | 8:00 - 9:00 | 1162.5 | 11:00 - 12:00 | 1028.5 | 17:00 - 18:00 | 0
9:30 9:45 | 48 | 142 | 34 | 12 | 264 | 1077 | 13:45 14:00 | 63 | 186 | 30 | 9 | 300 | 1146 | 18:00 18:15 |  |  |  |  | 0 | 0 |  | 7:45 - 8:45 | 1171 | 13:00 - 14:00 | 1031 | 17:15 - 18:15 | 0
9:45 10:00 | 36 | 167 | 37 | 3 | 266.5 | 1050.5 | 14:00 14:15 | 70 | 178 | 25 | 5 | 275.5 | 1116.5 | 18:15 18:30 |  |  |  |  | 0 | 0 |  | 7:30 - 8:30 | 1205.5 | 13:15 - 14:15
11:00 11:15 | 55 | 197 | 27 | 4 | 288.5 |  | 14:15 14:30 | 61 | 194 | 32 | 6 | 303.5 | 1150.5 | 18:30 18:45 |  |  |  |  | 0 | 0
11:15 11:30 | 54 | 198 | 32 | 5 | 301.5 |  | 14:30 14:45 | 71 | 188 | 31 | 5 | 298 | 1177 | 18:45 19:00 |  |  |  |  | 0 | 0
11:30 11:45 | 57 | 217 | 34 | 4 | 323.5 |  | 14:45 15:00 | 60 | 192 | 30 | 4 | 292 | 1169 | [7 empty] | 80 | 537 | 132 | 17
MAÑANA |  | VOLUMEN MÁX = |  |  |  | 1077 | MEDIO DÍA |  | VOLUMEN MÁX = |  |  |  | 1353.5 | TARDE |  | VOLUMEN MÁX = |  |  |  | 1283.5
|  | HORA MAX VOL |  |  | 8:45 - 9:45 |  |  |  | HORA MAX VOL |  |  | 11:45 - 12:45 |  |  |  | HORA MAX VOL |  |  | 16:00 - 17:00
OBSERVACIONES:
11:00 11:15
11:15 11:30
11:30 11:45
11:45 12:00
12:00 12:15
12:15 12:30
12:30 12:45
12:45 13:00
13:00 13:15
13:15 13:30
13:30 13:45
13:45 14:00
14:00 14:15
14:15 14:30
14:30 14:45
14:45 15:00

## G-Totales
SDB
Formato Nº 7: VOLUMEN DE ARRIBOS TOTAL DE LA INTERSECCIÓN
CONTRATO No. : |  |  |  | DE OBRA
DIRECCIÓN : |  |  | CALLE 50 X CARRERA 43 |  |  |  |  | CRUCE No. : |  |  | 1139 |  |  |  | FECHA : |  |  | 2020-06-10
HORAS | VEHÍCULOS |  |  |  | TOTAL V. Eq. | TOTAL V. Eq/H | HORAS | VEHÍCULOS |  |  |  | TOTAL V. Eq. | TOTAL V. Eq/H | HORAS | VEHÍCULOS |  |  |  | TOTAL V. Eq. | TOTAL V. Eq/H
| M | A | B | C |  |  |  | M | A | B | C |  |  |  | M | A | B | C
7:30 7:45 | 144 | 259 | 51 | 6 | 448 |  | 11:45 12:00 | 130 | 367 | 43 | 10 | 543 | 2036.5 | 16:00 16:15 | 112 | 321 | 45 | 6 | 482 |  |  |  | 12:00 - 13:00 | 1745.5
7:45 8:00 | 155 | 265 | 57 | 9 | 479 |  | 12:00 12:15 | 120 | 338 | 51 | 8 | 520 | 2081.5 | 16:15 16:30 | 116 | 355 | 44 | 10 | 526 |  |  |  | 12:30 - 13:30 | 1755
8:00 8:15 | 141 | 267 | 65 | 8 | 487.5 |  | 12:15 12:30 | 135 | 339 | 48 | 6 | 517.5 | 2107.5 | 16:30 16:45 | 58 | 335 | 43 | 7 | 467.5 |  |  |  | 12:15 - 13:15 | 1763.5
8:15 8:30 | 136 | 279 | 54 | 11 | 482.5 | 1897 | 12:30 12:45 | 111 | 316 | 46 | 11 | 491 | 2071.5 | 16:45 17:00 | 104 | 309 | 43 | 5 | 459.5 | 1935 | 8:30 - 9:30 | 2015.5 | 12:45 - 13:45 | 1769 | 16:00 - 17:00 | 0
8:30 8:45 | 120 | 292 | 57 | 8 | 486 | 1935 | 12:45 13:00 | 110 | 301 | 43 | 9 | 464.5 | 1993 | 17:00 17:15 | 0 | 0 | 0 | 0 | 0 | 1453 | 9:00 - 10:00 | 2044.5 | 11:30 - 12:30 | 1803.5 | 16:15 - 17:15 | 0
8:45 9:00 | 106 | 319 | 51 | 11 | 501.5 | 1957.5 | 13:00 13:15 | 109 | 290 | 41 | 10 | 451.5 | 1924.5 | 17:15 17:30 | 0 | 0 | 0 | 0 | 0 | 927 | 8:45 - 9:45 | 2047 | 11:15 - 12:15 | 1810.5 | 16:30 - 17:30 | 0
9:00 9:15 | 140 | 279 | 56 | 8 | 481 | 1951 | 13:15 13:30 | 115 | 259 | 36 | 6 | 403.5 | 1810.5 | 17:30 17:45 | 0 | 0 | 0 | 0 | 0 | 459.5 | 8:15 - 9:15 | 2067.5 | 11:45 - 12:45 | 1832 | 16:45 - 17:45 | 0
9:15 9:30 | 124 | 254 | 53 | 6 | 437 | 1905.5 | 13:30 13:45 | 117 | 247 | 37 | 8 | 399.5 | 1719 | 17:45 18:00 | 0 | 0 | 0 | 0 | 0 | 0 | 8:00 - 9:00 | 2079.5 | 11:00 - 12:00 | 1838.5 | 17:00 - 18:00 | 0
9:30 9:45 | 134 | 254 | 57 | 15 | 472.5 | 1892 | 13:45 14:00 | 129 | 269 | 43 | 12 | 449.5 | 1704 | 18:00 18:15 | 0 | 0 | 0 | 0 | 0 | 0 | 7:45 - 8:45 | 2112.5 | 13:15 - 14:15 | 1862.5 | 17:15 - 18:15 | 0
9:45 10:00 | 122 | 285 | 54 | 5 | 466.5 | 1857 | 14:00 14:15 | 143 | 269 | 43 | 6 | 441.5 | 1694 | 18:15 18:30 | 0 | 0 | 0 | 0 | 0 | 0 | 7:30 - 8:30 | 2147.5 | 13:00 - 14:00 | 1876.5 | 17:30 - 18:30 | 0
11:00 11:15 | 126 | 309 | 44 | 6 | 475 |  | 14:15 14:30 | 126 | 279 | 47 | 9 | 458.5 | 1749 | 18:30 18:45 | 0 | 0 | 0 | 0 | 0 | 0 |  |  | 13:30 - 14:30 | 1888.5 | 17:45 - 18:45 | 0
11:15 11:30 | 129 | 309 | 49 | 8 | 491.5 |  | 14:30 14:45 | 126 | 294 | 47 | 10 | 476 | 1825.5 | 18:45 19:00 | 0 | 0 | 0 | 0 | 0 | 0 |  |  | 13:45 - 14:45 | 1896 | 18:00 - 19:00 | 0
11:30 11:45 | 137 | 337 | 52 | 7 | 527 |  | 14:45 15:00 | 113 | 315 | 43 | 8 | 477.5 | 1853.5 | [9 empty] | 14:00 - 15:00 | 1946
MAÑANA |  | VOLUMEN MÁX = |  |  |  | 1957.5 | MEDIO DÍA |  | VOLUMEN MÁX = |  |  |  | 2107.5 | TARDE |  | VOLUMEN MÁX = |  |  |  | 1935
|  | HORA MAX VOL |  |  | 8:00 - 9:00 |  |  |  | HORA MAX VOL |  |  | 11:30 - 12:30 |  |  |  | HORA MAX VOL |  |  | 16:00 - 17:00 |  |  |  | HORA MAX VOL
OBSERVACIONES:
11:00 11:15
11:15 11:30
11:30 11:45
11:45 12:00
12:00 12:15
12:15 12:30
12:30 12:45
12:45 13:00
13:00 13:15
13:15 13:30
13:30 13:45
13:45 14:00
14:00 14:15
14:15 14:30
14:30 14:45
14:45 15:00

## DIRECCIONALIDAD
SDB
Formato Nº 5: Volumen vehicular direccional
CONTRATO No.: |  | DE OBRA
DIRECCIÓN : |  | CALLE 50 X CARRERA 43 |  |  |  |  | CRUCE No. : | 1139
AFORADOR: |  | JULIO VASQUEZ |  |  |  |  | FECHA : | 2020-06-10
GRUPO No. | No. CARRILES | PERIODO | MOVIMIENTO | MOTOS | AUTOS | BUS | CAMIÓN | TOTAL EQUIVAL. | % DIRECC.
|  |  |  | M | A | B | C
1 (N-S) |  |  | IZQUIERDA | 0 | 0 | 0 | 0 | 0 | 0,00
|  | MAÑANA: | DIRECTOS | 0 | 0 | 0 | 0 | 0 | 0,00
|  | 07:30 - 08:00 | DERECHA | 0 | 0 | 0 | 0 | 0 | 0,00
|  |  | IZQUIERDA | 0 | 0 | 0 | 0 | 0 | 0,00
|  | MEDIO DÍA: | DIRECTOS | 0 | 0 | 0 | 0 | 0 | 0,00
|  | 11:00 - 11:30 | DERECHA | 0 | 0 | 0 | 0 | 0 | 0,00
|  |  | IZQUIERDA | 0 | 0 | 0 | 0 | 0 | 0,00
|  | TARDE: | DIRECTOS | 0 | 0 | 0 | 0 | 0 | 0,00
|  | 17:00 - 17:30 | DERECHA | 0 | 0 | 0 | 0 | 0 | 0,00
2 (S-N) | 2 |  | IZQUIERDA | 229 | 227 | 27 | 12 | 425.5 | 29.1239
|  | MAÑANA: | DIRECTOS | 440 | 562 | 113 | 11 | 1035.5 | 70.8761
|  | 08:00 - 08:30 | DERECHA | 0 | 0 | 0 | 0 | 0 | 0,00
|  |  | IZQUIERDA | 217 | 333 | 37 | 9 | 538 | 37.0651
|  | MEDIO DÍA: | DIRECTOS | 357 | 506 | 92 | 18 | 913.5 | 62.9349
|  | 11:30 - 12:00 | DERECHA | 0 | 0 | 0 | 0 | 0 | 0,00
|  |  | IZQUIERDA | 47 | 66 | 12 | 0 | 113.5 | 35.4688
|  | TARDE: | DIRECTOS | 63 | 133 | 16 | 4 | 206.5 | 64.5312
|  | 17:30 - 18:00 | DERECHA | 0 | 0 | 0 | 0 | 0 | 0,00
3 (OCC-OR) |  |  | IZQUIERDA | 0 | 0 | 0 | 0 | 0 | 0,00
|  | MAÑANA: | DIRECTOS | 0 | 0 | 0 | 0 | 0 | 0,00
|  | 08:30 - 09:00 | DERECHA | 0 | 0 | 0 | 0 | 0 | 0,00
|  |  | IZQUIERDA | 0 | 0 | 0 | 0 | 0 | 0,00
|  | MEDIO DÍA: | DIRECTOS | 0 | 0 | 0 | 0 | 0 | 0,00
|  | 12:00 - 12:30 | DERECHA | 0 | 0 | 0 | 0 | 0 | 0,00
|  |  | IZQUIERDA | 0 | 0 | 0 | 0 | 0 | 0,00
|  | TARDE: | DIRECTOS | 0 | 0 | 0 | 0 | 0 | 0,00
|  | 18:00 - 18:30 | DERECHA | 0 | 0 | 0 | 0 | 0 | 0,00
4 (OR-OCC) | 3 |  | IZQUIERDA | 0 | 0 | 0 | 0 | 0 | 0,00
|  | MAÑANA: | DIRECTOS | 244 | 990 | 178 | 34 | 1553 | 90.5803
|  | 09:00 - 09:30 | DERECHA | 30 | 133 | 3 | 3 | 161.5 | 9.4197
|  |  | IZQUIERDA | 0 | 0 | 0 | 0 | 0 | 0,00
|  | MEDIO DÍA: | DIRECTOS | 379 | 1154 | 200 | 37 | 1836 | 91.3433
|  | 12:30 - 13:00 | DERECHA | 43 | 141 | 2 | 3 | 174 | 8.6567
|  |  | IZQUIERDA | 0 | 0 | 0 | 0 | 0 | 0,00
|  | TARDE: | DIRECTOS | 96 | 394 | 58 | 9 | 580.5 | 93.5536
|  | 18:30 - 19:00 | DERECHA | 6 | 35 | 1 | 0 | 40 | 6.4464
OBSERVACIONES:

## DIAGRAMA DE VOL
CONTRATO DE CONCESION DE AMOBLAMIENTO URBANO
SISTEMA DE SEMAFIRIZACION
VOLUMENES VEHICULARES DE INTERSECCION SEMAFORIZADA
CIUDAD |  | BARRANQUILLA | [8 empty] | INTERSECCIÓN |  |  | CALLE 50 X CARRERA 43 | [6 empty] | Nº EXTERNO |  |  | 1139 | [7 empty] | FECHA |  | 2020-06-10
|  |  | MÑANA | [14 empty] | MEDIO DIA | [13 empty] | TARDE
TIEMPO | 7:45 | 8:00 | 8:15 | 8:30 | 8:45 | 9:00 | 9:15 | 9:30 | 9:45 | 10:00 |  | 11:15 | 11:30 | 11:45 | 12:00 | 12:15 | 12:30 | 12:45 | 13:00 | 13:15 | 13:30 | 13:45 | 14:00 | 14:15 | 14:30 | 14:45 | 15:00 | 16:15 | 16:30 | 16:45 | 17:00 | 17:15 | 17:30 | 17:45 | 18:00 | 18:15 | 18:30 | 18:45 | 19:00 | 7:45 | 8:00 | 8:15 | 8:30 | 8:45 | 9:00 | 9:15 | 9:30 | 9:45 | 10:00 | 11:15 | 11:30 | 11:45 | 12:00 | 12:15 | 12:30 | 12:45 | 13:00 | 13:15 | 13:30 | 13:45 | 14:00 | 14:15 | 14:30 | 14:45 | 15:00 | 16:15 | 16:30 | 16:45 | 17:00 | 17:15 | 17:30 | 17:45 | 18:00 | 18:15 | 18:30 | 18:45 | 19:00
[19 empty] | GRUPO |  | 1 | [21 empty] | 0 | 0 | 0 | 0 | 0 | 0 | 0 |  |  |  | 0 | 0 | 0 | 0 | 0 | 0 | 0 | 0 | 0 | 0 | 0 | 0 | 0 |  |  |  | 0 | 0 | 0 | 0 | 0 | 0 | 0 | 0 | 0
VOL-15MIN
VOL-HORA |  |  |  | 0 | 0 | 0 | 0 | 0 | 0 | 0 |  |  |  |  | 0 | 0 | 0 | 0 | 0 | 0 | 0 | 0 | 0 | 0 | 0 | 0 | 0 |  |  |  | 0 | 0 | 0 | 0 | 0 | 0 | 0 | 0 | 0
MOV DIRC |  | IZQ | 0% |  | DIR | 0% |  | DER | 0% |  |  |  |  | IZQ | 0% |  |  |  | DIR | 0% |  |  |  | DER | 0% |  |  |  | IZQ | 0% |  |  |  | DIR | 0% |  |  | DER | 0%
[19 empty] | GRUPO |  | 2
VOL-15MIN | 259.5 | 273 | 245.5 | 235.5 | 239 | 208.5 | 203.5 | 194.5 | 208.5 | 200 |  | 186.5 | 190 | 203.5 | 190 | 182.5 | 181.5 | 164 | 153.5 | 146.5 | 134 | 128 | 149.5 | 166 | 155 | 178 | 185.5 | 154.5 | 165.5 | 167.5 | 164 | 0 | 0 | 0 | 0 | 0 | 0 | 0 | 0 |  |  |  | 1013.5 | 993 | 928.5 | 886.5 | 845.5 | 815 | 806.5 |  |  |  | 770 | 766 | 757.5 | 718 | 681.5 | 645.5 | 598 | 562 | 558 | 577.5 | 598.5 | 648.5 | 684.5 |  |  |  | 651.5 | 497 | 331.5 | 164 | 0 | 0 | 0 | 0 | 0
VOL-HORA |  |  |  | 1013.5 | 993 | 928.5 | 886.5 | 845.5 | 815 | 806.5 |  |  |  |  | 770 | 766 | 757.5 | 718 | 681.5 | 645.5 | 598 | 562 | 558 | 577.5 | 598.5 | 648.5 | 684.5 |  |  |  | 651.5 | 497 | 331.5 | 164 | 0 | 0 | 0 | 0 | 0 |  |  |  | 883.5 | 942 | 1029 | 1064.5 | 1060 | 1077 | 1050.5 |  |  |  | 1266.5 | 1315.5 | 1350 | 1353.5 | 1311.5 | 1279 | 1212.5 | 1157 | 1146 | 1116.5 | 1150.5 | 1177 | 1169 |  |  |  | 1283.5 | 956 | 595.5 | 295.5 | 0 | 0 | 0 | 0 | 0
MOV DIRC |  | IZQ | 29.12% |  | DIR | 70.88% |  | DER | 0% |  |  |  |  | IZQ | 37.07% |  |  |  | DIR | 62.93% |  |  |  | DER | 0% |  |  |  | IZQ | 35.47% |  |  |  | DIR | 64.53% |  |  | DER | 0% |  |  |  | 0 | 0 | 0 | 0 | 0 | 0 | 0 |  |  |  | 0 | 0 | 0 | 0 | 0 | 0 | 0 | 0 | 0 | 0 | 0 | 0 | 0 |  |  |  | 0 | 0 | 0 | 0 | 0 | 0 | 0 | 0 | 0
VOL MAX | 1013.5 | IZQ | 295.1706 |  | DIR | 718.3294 |  | DER | 0 |  |  | 770 |  | IZQ | 285.4013 |  |  |  | DIR | 484.5987 |  |  |  | DER | 0 |  |  | 651.5 | IZQ | 231.0789 |  |  |  | DIR | 420.4211 |  |  | DER | 0
[19 empty] | GRUPO |  | 3 | [21 empty] | 1897 | 1935 | 1957.5 | 1951 | 1905.5 | 1892 | 1857 |  |  |  | 2036.5 | 2081.5 | 2107.5 | 2071.5 | 1993 | 1924.5 | 1810.5 | 1719 | 1704 | 1694 | 1749 | 1825.5 | 1853.5 |  |  |  | 1935 | 1453 | 927 | 459.5 | 0 | 0 | 0 | 0 | 0
VOL-15MIN
VOL-HORA |  |  |  | 0 | 0 | 0 | 0 | 0 | 0 | 0 |  |  |  |  | 0 | 0 | 0 | 0 | 0 | 0 | 0 | 0 | 0 | 0 | 0 | 0 | 0 |  |  |  | 0 | 0 | 0 | 0 | 0 | 0 | 0 | 0 | 0
MOV DIRC |  | IZQ | 0% |  | DIR | 0% |  | DER | 0% |  |  |  |  | IZQ | 0% |  |  |  | DIR | 0% |  |  |  | DER | 0% |  |  |  | IZQ | 0% |  |  |  | DIR | 0% |  |  | DER | 0%
[19 empty] | GRUPO |  | 4
VOL-15MIN | 188.5 | 206 | 242 | 247 | 247 | 293 | 277.5 | 242.5 | 264 | 266.5 |  | 288.5 | 301.5 | 323.5 | 353 | 337.5 | 336 | 327 | 311 | 305 | 269.5 | 271.5 | 300 | 275.5 | 303.5 | 298 | 292 | 327.5 | 360.5 | 300 | 295.5 | 0 | 0 | 0 | 0 | 0 | 0 | 0 | 0
VOL-HORA |  |  |  | 883.5 | 942 | 1029 | 1064.5 | 1060 | 1077 | 1050.5 |  |  |  |  | 1266.5 | 1315.5 | 1350 | 1353.5 | 1311.5 | 1279 | 1212.5 | 1157 | 1146 | 1116.5 | 1150.5 | 1177 | 1169 |  |  |  | 1283.5 | 956 | 595.5 | 295.5 | 0 | 0 | 0 | 0 | 0
MOV DIRC |  | IZQ | 0% |  | DIR | 90.58% |  | DER | 9.42% |  |  |  |  | IZQ | 0% |  |  |  | DIR | 91.34% |  |  |  | DER | 8.657% |  |  |  | IZQ | 0% |  |  |  | DIR | 93.55% |  |  | DER | 6.446%
VOL MAX | 1077 | IZQ | 0 |  | DIR | 975.5503 |  | DER | 101.4497 |  |  | 1353.5 |  | IZQ | 0 |  |  |  | DIR | 1236.3313 |  |  |  | DER | 117.1687 |  |  | 1283.5 | IZQ | 0 |  |  |  | DIR | 1200.7603 |  |  | DER | 82.7397
[19 empty] | GRUPO |  | TOTAL
VOL-15MIN | 448 | 479 | 487.5 | 482.5 | 486 | 501.5 | 481 | 437 | 472.5 | 466.5 |  | 475 | 491.5 | 527 | 543 | 520 | 517.5 | 491 | 464.5 | 451.5 | 403.5 | 399.5 | 449.5 | 441.5 | 458.5 | 476 | 477.5 | 482 | 526 | 467.5 | 459.5 | 0 | 0 | 0 | 0 | 0 | 0 | 0 | 0
VOL-HORA |  |  |  | 1897 | 1935 | 1957.5 | 1951 | 1905.5 | 1892 | 1857 |  |  |  |  | 2036.5 | 2081.5 | 2107.5 | 2071.5 | 1993 | 1924.5 | 1810.5 | 1719 | 1704 | 1694 | 1749 | 1825.5 | 1853.5 |  |  |  | 1935 | 1453 | 927 | 459.5 | 0 | 0 | 0 | 0 | 0
s
Constru eñales
S.A.