## G-2
SDB
Formato Nº 4: VOLUMEN DE ARRIBOS
CONTRATO No. : |  |  |  | DE OBRA
DIRECCIÓN : |  |  | CALLE 50 X CARRERA 44 |  |  |  |  | CRUCE No. : |  |  | 1139 |  |  |  | GRUPO No. : |  |  | 2 (S-N)
AFORADOR : |  |  | IVAN FONSECA |  |  |  |  | No. CARRILES : |  |  | 3 |  |  |  | FECHA : |  |  | 2020-06-09
HORAS | VEHÍCULOS |  |  |  | TOTAL V. Eq. | TOTAL V. Eq/H | HORAS | VEHÍCULOS |  |  |  | TOTAL V. Eq. | TOTAL V. Eq/H | HORAS | VEHÍCULOS |  |  |  | TOTAL V. Eq. | TOTAL V. Eq/H
| M | A | B | C |  |  |  | M | A | B | C |  |  |  | M | A | B | C
7:30 7:45 | 84 | 104 | 17 | 1 | 182.5 |  | 11:45 12:00 | 46 | 72 | 15 | 4 | 135 | 540 | 16:00 16:15 | 59 | 79 | 8 | 1 | 127
7:45 8:00 | 79 | 97 | 21 | 2 | 183.5 |  | 12:00 12:15 | 42 | 93 | 12 | 3 | 145.5 | 538 | 16:15 16:30 | 52 | 87 | 10 | 1 | 135.5
8:00 8:15 | 62 | 102 | 23 | 1 | 181.5 |  | 12:15 12:30 | 44 | 84 | 10 | 4 | 136 | 537.5 | 16:30 16:45 | 46 | 78 | 8 | 4 | 127
8:15 8:30 | 42 | 84 | 18 | 1 | 143.5 | 691 | 12:30 12:45 | 42 | 76 | 12 | 5 | 133.5 | 550 | 16:45 17:00 | 54 | 87 | 11 | 3 | 143.5 | 533 |  | 212.5
8:30 8:45 | 54 | 78 | 11 | 2 | 132 | 640.5 | 12:45 13:00 | 38 | 71 | 10 | 2 | 115 | 530 | 17:00 17:15 |  |  |  |  | 0 | 406 |  | 226
8:45 9:00 | 42 | 94 | 17 | 4 | 159 | 616 | 13:00 13:15 | 35 | 79 | 9 | 2 | 119.5 | 504 | 17:15 17:30 |  |  |  |  | 0 | 270.5 |  | 233.5
9:00 9:15 | 49 | 86 | 15 | 3 | 148 | 582.5 | 13:15 13:30 | 39 | 85 | 12 | 1 | 131 | 499 | 17:30 17:45 |  |  |  |  | 0 | 143.5 |  | 234
9:15 9:30 | 39 | 77 | 12 | 5 | 133 | 572 | 13:30 13:45 | 43 | 94 | 11 | 2 | 142.5 | 508 | 17:45 18:00 |  |  |  |  | 0 | 0 |  | 248
9:30 9:45 | 54 | 104 | 15 | 2 | 166 | 606 | 13:45 14:00 | 46 | 81 | 15 | 2 | 139 | 532 | 18:00 18:15 |  |  |  |  | 0 | 0 |  | 248
9:45 10:00 | 42 | 92 | 9 | 4 | 141 | 588 | 14:00 14:15 | 50 | 80 | 9 | 3 | 130.5 | 543 | 18:15 18:30 |  |  |  |  | 0 | 0 |  | 262
11:00 11:15 | 42 | 97 | 11 | 3 | 147.5 |  | 14:15 14:30 | 45 | 64 | 10 | 1 | 109 | 521 | 18:30 18:45 |  |  |  |  | 0 | 0 |  | 275
11:15 11:30 | 36 | 88 | 14 | 1 | 136.5 |  | 14:30 14:45 | 35 | 88 | 15 | 4 | 145.5 | 524 | 18:45 19:00 |  |  |  |  | 0 | 0 |  | 276
11:30 11:45 | 52 | 77 | 9 | 0 | 121 |  | 14:45 15:00 | 34 | 83 | 12 | 2 | 129 | 514
MAÑANA |  | VOLUMEN MÁX = |  |  |  | 691 | MEDIO DÍA |  | VOLUMEN MÁX = |  |  |  | 550 | TARDE |  | VOLUMEN MÁX = |  |  |  | 533
|  | HORA MAX VOL |  |  | 7:30 - 8:30 |  |  |  | HORA MAX VOL |  |  | 11:45 - 12:45 |  |  |  | HORA MAX VOL |  |  | 16:00 - 17:00
OBSERVACIONES:
11:00 11:15
11:15 11:30
11:30 11:45
11:45 12:00
12:00 12:15
12:15 12:30
12:30 12:45
12:45 13:00
13:00 13:15
13:15 13:30
13:30 13:45
13:45 14:00
14:00 14:15
14:15 14:30
14:30 14:45
14:45 15:00

## G-3
SDB
Formato Nº 4: VOLUMEN DE ARRIBOS
CONTRATO No. : |  |  |  | DE OBRA
DIRECCIÓN : |  |  | CALLE 50 X CARRERA 44 |  |  |  |  | CRUCE No. : |  |  | 1139 |  |  |  | GRUPO No. : |  |  | 3 (OCC-OR)
AFORADOR : |  |  | JHONY NAVARRO |  |  |  |  | No. CARRILES : |  |  | 4 |  |  |  | FECHA : |  |  | 2020-06-09
HORAS | VEHÍCULOS |  |  |  | TOTAL V. Eq. | TOTAL V. Eq/H | HORAS | VEHÍCULOS |  |  |  | TOTAL V. Eq. | TOTAL V. Eq/H | HORAS | VEHÍCULOS |  |  |  | TOTAL V. Eq. | TOTAL V. Eq/H
| M | A | B | C |  |  |  | M | A | B | C |  |  |  | M | A | B | C
7:30 7:45 | 27 | 98 | 24 | 4 | 169.5 |  | 11:45 12:00 | 28 | 126 | 19 | 5 | 190.5 | 873.5 | 16:00 16:15 | 29 | 157 | 21 | 4 | 223.5 |  |  |  | 11:15 - 12:15 | 803.5
7:45 8:00 | 24 | 117 | 21 | 6 | 186 |  | 12:00 12:15 | 32 | 152 | 17 | 3 | 209.5 | 864.5 | 16:15 16:30 | 32 | 168 | 18 | 6 | 235 |  |  |  | 13:45 - 14:45 | 804.5
8:00 8:15 | 21 | 112 | 27 | 4 | 186.5 |  | 12:15 12:30 | 29 | 131 | 15 | 3 | 183 | 823 | 16:30 16:45 | 38 | 134 | 18 | 5 | 201.5 |  |  |  | 11:00 - 12:00 | 810
8:15 8:30 | 13 | 110 | 29 | 4 | 184.5 | 726.5 | 12:30 12:45 | 23 | 120 | 15 | 5 | 174 | 757 | 16:45 17:00 | 23 | 121 | 20 | 3 | 180 | 840 | 8:00 - 9:00 | 917 | 12:30 - 13:30 | 810.5 | 16:00 - 17:00 | 0
8:30 8:45 | 19 | 135 | 22 | 2 | 193.5 | 750.5 | 12:45 13:00 | 20 | 125 | 17 | 3 | 176.5 | 743 | 17:00 17:15 |  |  |  |  | 0 | 616.5 | 8:30 - 9:30 | 927.5 | 12:00 - 13:00 | 813 | 16:15 - 17:15 | 0
8:45 9:00 | 23 | 148 | 20 | 4 | 209.5 | 774 | 13:00 13:15 | 18 | 118 | 12 | 4 | 161 | 694.5 | 17:15 17:30 |  |  |  |  | 0 | 381.5 | 7:45 - 8:45 | 941.5 | 12:15 - 13:15 | 813.5 | 16:30 - 17:30 | 0
9:00 9:15 | 20 | 141 | 21 | 3 | 200.5 | 788 | 13:15 13:30 | 22 | 115 | 19 | 2 | 169 | 680.5 | 17:30 17:45 |  |  |  |  | 0 | 180 | 7:30 - 8:30 | 942 | 14:00 - 15:00 | 814 | 16:45 - 17:45 | 0
9:15 9:30 | 24 | 136 | 18 | 2 | 189 | 792.5 | 13:30 13:45 | 21 | 112 | 15 | 8 | 172.5 | 679 | 17:45 18:00 |  |  |  |  | 0 | 0 | 8:15 - 9:15 | 946 | 11:45 - 12:45 | 816.5 | 17:00 - 18:00 | 0
9:30 9:45 | 42 | 142 | 14 | 3 | 198.5 | 797.5 | 13:45 14:00 | 25 | 119 | 16 | 4 | 173.5 | 676 | 18:00 18:15 |  |  |  |  | 0 | 0 | 8:45 - 9:45 | 963 | 11:30 - 12:30 | 817.5 | 17:15 - 18:15 | 0
9:45 10:00 | 26 | 164 | 22 | 4 | 231 | 819 | 14:00 14:15 | 35 | 143 | 13 | 8 | 206.5 | 721.5 | 18:15 18:30 |  |  |  |  | 0 | 0 | 9:00 - 10:00 | 967 | 13:15 - 14:15 | 826 | 17:30 - 18:30 | 0
11:00 11:15 | 35 | 151 | 20 | 4 | 218.5 |  | 14:15 14:30 | 26 | 144 | 20 | 6 | 212 | 764.5 | 18:30 18:45 |  |  |  |  | 0 | 0 |  |  | 13:30 - 14:30 | 830 | 17:45 - 18:45 | 0
11:15 11:30 | 30 | 163 | 17 | 5 | 224.5 |  | 14:30 14:45 | 24 | 130 | 15 | 11 | 199.5 | 791.5 | 18:45 19:00 |  |  |  |  | 0 | 0 |  |  | 12:45 - 13:45 | 839.5 | 18:00 - 19:00 | 0
11:30 11:45 | 47 | 148 | 23 | 9 | 240 |  | 14:45 15:00 | 36 | 144 | 21 | 5 | 216.5 | 834.5 | [9 empty] | 13:00 - 14:00 | 845.5
MAÑANA |  | VOLUMEN MÁX = |  |  |  | 819 | MEDIO DÍA |  | VOLUMEN MÁX = |  |  |  | 873.5 | TARDE |  | VOLUMEN MÁX = |  |  |  | 840
|  | HORA MAX VOL |  |  | 9:00 - 10:00 |  |  |  | HORA MAX VOL |  |  | 11:00 - 12:00 |  |  |  | HORA MAX VOL |  |  | 16:00 - 17:00 |  |  |  | HORA MAX VOL
OBSERVACIONES:
11:00 11:15
11:15 11:30
11:30 11:45
11:45 12:00
12:00 12:15
12:15 12:30
12:30 12:45
12:45 13:00
13:00 13:15
13:15 13:30
13:30 13:45
13:45 14:00
14:00 14:15
14:15 14:30
14:30 14:45
14:45 15:00

## G-Totales
SDB
Formato Nº 7: VOLUMEN DE ARRIBOS TOTAL DE LA INTERSECCIÓN
CONTRATO No. : |  |  |  | DE OBRA
DIRECCIÓN : |  |  | CALLE 50 X CARRERA 44 |  |  |  |  | CRUCE No. : |  |  | 1139 |  |  |  | FECHA : |  |  | 2020-06-09
HORAS | VEHÍCULOS |  |  |  | TOTAL V. Eq. | TOTAL V. Eq/H | HORAS | VEHÍCULOS |  |  |  | TOTAL V. Eq. | TOTAL V. Eq/H | HORAS | VEHÍCULOS |  |  |  | TOTAL V. Eq. | TOTAL V. Eq/H
| M | A | B | C |  |  |  | M | A | B | C |  |  |  | M | A | B | C
7:30 7:45 | 111 | 202 | 41 | 5 | 352 |  | 11:45 12:00 | 74 | 198 | 34 | 9 | 325.5 | 1413.5 | 16:00 16:15 | 88 | 236 | 29 | 5 | 350.5 |  |  |  | 12:00 - 13:00 | 1745.5
7:45 8:00 | 103 | 214 | 42 | 8 | 369.5 |  | 12:00 12:15 | 74 | 245 | 29 | 6 | 355 | 1402.5 | 16:15 16:30 | 84 | 255 | 28 | 7 | 370.5 |  |  |  | 12:30 - 13:30 | 1755
8:00 8:15 | 83 | 214 | 50 | 5 | 368 |  | 12:15 12:30 | 73 | 215 | 25 | 7 | 319 | 1360.5 | 16:30 16:45 | 84 | 212 | 26 | 9 | 328.5 |  |  |  | 12:15 - 13:15 | 1763.5
8:15 8:30 | 55 | 194 | 47 | 5 | 328 | 1417.5 | 12:30 12:45 | 65 | 196 | 27 | 10 | 307.5 | 1307 | 16:45 17:00 | 77 | 208 | 31 | 6 | 323.5 | 1373 | 8:30 - 9:30 | 2015.5 | 12:45 - 13:45 | 1769 | 16:00 - 17:00 | 0
8:30 8:45 | 73 | 213 | 33 | 4 | 325.5 | 1391 | 12:45 13:00 | 58 | 196 | 27 | 5 | 291.5 | 1273 | 17:00 17:15 | 0 | 0 | 0 | 0 | 0 | 1022.5 | 9:00 - 10:00 | 2044.5 | 11:30 - 12:30 | 1803.5 | 16:15 - 17:15 | 0
8:45 9:00 | 65 | 242 | 37 | 8 | 368.5 | 1390 | 13:00 13:15 | 53 | 197 | 21 | 6 | 280.5 | 1198.5 | 17:15 17:30 | 0 | 0 | 0 | 0 | 0 | 652 | 8:45 - 9:45 | 2047 | 11:15 - 12:15 | 1810.5 | 16:30 - 17:30 | 0
9:00 9:15 | 69 | 227 | 36 | 6 | 348.5 | 1370.5 | 13:15 13:30 | 61 | 200 | 31 | 3 | 300 | 1179.5 | 17:30 17:45 | 0 | 0 | 0 | 0 | 0 | 323.5 | 8:15 - 9:15 | 2067.5 | 11:45 - 12:45 | 1832 | 16:45 - 17:45 | 0
9:15 9:30 | 63 | 213 | 30 | 7 | 322 | 1364.5 | 13:30 13:45 | 64 | 206 | 26 | 10 | 315 | 1187 | 17:45 18:00 | 0 | 0 | 0 | 0 | 0 | 0 | 8:00 - 9:00 | 2079.5 | 11:00 - 12:00 | 1838.5 | 17:00 - 18:00 | 0
9:30 9:45 | 96 | 246 | 29 | 5 | 364.5 | 1403.5 | 13:45 14:00 | 71 | 200 | 31 | 6 | 312.5 | 1208 | 18:00 18:15 | 0 | 0 | 0 | 0 | 0 | 0 | 7:45 - 8:45 | 2112.5 | 13:15 - 14:15 | 1862.5 | 17:15 - 18:15 | 0
9:45 10:00 | 68 | 256 | 31 | 8 | 372 | 1407 | 14:00 14:15 | 85 | 223 | 22 | 11 | 337 | 1264.5 | 18:15 18:30 | 0 | 0 | 0 | 0 | 0 | 0 | 7:30 - 8:30 | 2147.5 | 13:00 - 14:00 | 1876.5 | 17:30 - 18:30 | 0
11:00 11:15 | 77 | 248 | 31 | 7 | 366 |  | 14:15 14:30 | 71 | 208 | 30 | 7 | 321 | 1285.5 | 18:30 18:45 | 0 | 0 | 0 | 0 | 0 | 0 |  |  | 13:30 - 14:30 | 1888.5 | 17:45 - 18:45 | 0
11:15 11:30 | 66 | 251 | 31 | 6 | 361 |  | 14:30 14:45 | 59 | 218 | 30 | 15 | 345 | 1315.5 | 18:45 19:00 | 0 | 0 | 0 | 0 | 0 | 0 |  |  | 13:45 - 14:45 | 1896 | 18:00 - 19:00 | 0
11:30 11:45 | 99 | 225 | 32 | 9 | 361 |  | 14:45 15:00 | 70 | 227 | 33 | 7 | 345.5 | 1348.5 | [9 empty] | 14:00 - 15:00 | 1946
MAÑANA |  | VOLUMEN MÁX = |  |  |  | 1417.5 | MEDIO DÍA |  | VOLUMEN MÁX = |  |  |  | 1413.5 | TARDE |  | VOLUMEN MÁX = |  |  |  | 1373
|  | HORA MAX VOL |  |  | 7:45 - 8:45 |  |  |  | HORA MAX VOL |  |  | 13:30 - 14:30 |  |  |  | HORA MAX VOL |  |  | 16:45 - 17:45 |  |  |  | HORA MAX VOL
OBSERVACIONES:
11:00 11:15
11:15 11:30
11:30 11:45
11:45 12:00
12:00 12:15
12:15 12:30
12:30 12:45
12:45 13:00
13:00 13:15
13:15 13:30
13:30 13:45
13:45 14:00
14:00 14:15
14:15 14:30
14:30 14:45
14:45 15:00

## DIRECCIONALIDAD
SDB
Formato Nº 5: Volumen vehicular direccional
CONTRATO No.: |  | DE OBRA
DIRECCIÓN : |  | CALLE 50 X CARRERA 44 |  |  |  |  | CRUCE No. : | 1139
AFORADOR: |  | IVAN FONSECA |  |  |  |  | FECHA : | 2020-06-09
GRUPO No. | No. CARRILES | PERIODO | MOVIMIENTO | MOTOS | AUTOS | BUS | CAMIÓN | TOTAL EQUIVAL. | % DIRECC.
|  |  |  | M | A | B | C
1 (N-S) |  |  | IZQUIERDA | 0 | 0 | 0 | 0 | 0 | 0,00
|  | MAÑANA: | DIRECTOS | 0 | 0 | 0 | 0 | 0 | 0,00
|  | 07:30 - 08:00 | DERECHA | 0 | 0 | 0 | 0 | 0 | 0,00
|  |  | IZQUIERDA | 0 | 0 | 0 | 0 | 0 | 0,00
|  | MEDIO DÍA: | DIRECTOS | 0 | 0 | 0 | 0 | 0 | 0,00
|  | 11:00 - 11:30 | DERECHA | 0 | 0 | 0 | 0 | 0 | 0,00
|  |  | IZQUIERDA | 0 | 0 | 0 | 0 | 0 | 0,00
|  | TARDE: | DIRECTOS | 0 | 0 | 0 | 0 | 0 | 0,00
|  | 17:00 - 17:30 | DERECHA | 0 | 0 | 0 | 0 | 0 | 0,00
2 (S-N) | 3 |  | IZQUIERDA | 0 | 0 | 0 | 0 | 0 | 0,00
|  | MAÑANA: | DIRECTOS | 54 | 81 | 2 | 4 | 122 | 39.8693
|  | 08:00 - 08:30 | DERECHA | 44 | 112 | 25 | 0 | 184 | 60.1307
|  |  | IZQUIERDA | 0 | 0 | 0 | 0 | 0 | 0,00
|  | MEDIO DÍA: | DIRECTOS | 35 | 85 | 0 | 2 | 107.5 | 39.1621
|  | 11:30 - 12:00 | DERECHA | 34 | 86 | 27 | 4 | 167 | 60.8379
|  |  | IZQUIERDA | 0 | 0 | 0 | 0 | 0 | 0,00
|  | TARDE: | DIRECTOS | 70 | 94 | 1 | 6 | 146 | 53.9741
|  | 17:30 - 18:00 | DERECHA | 30 | 71 | 18 | 1 | 124.5 | 46.0259
3 (OCC-OR) | 4 |  | IZQUIERDA | 1 | 3 | 0 | 0 | 3.5 | 0.70211
|  | MAÑANA: | DIRECTOS | 71 | 348 | 37 | 15 | 495 | 99.2979
|  | 08:30 - 09:00 | DERECHA | 0 | 0 | 0 | 0 | 0 | 0,00
|  |  | IZQUIERDA | 5 | 6 | 0 | 1 | 11 | 2.6442
|  | MEDIO DÍA: | DIRECTOS | 55 | 268 | 36 | 15 | 405 | 97.3558
|  | 12:00 - 12:30 | DERECHA | 0 | 0 | 0 | 0 | 0 | 0,00
|  |  | IZQUIERDA | 1 | 6 | 0 | 0 | 6.5 | 1.7038
|  | TARDE: | DIRECTOS | 60 | 249 | 38 | 8 | 375 | 98.2962
|  | 18:00 - 18:30 | DERECHA | 0 | 0 | 0 | 0 | 0 | 0,00
4 (OR-OCC) |  |  | IZQUIERDA | 0 | 0 | 0 | 0 | 0 | 0,00
|  | MAÑANA: | DIRECTOS | 0 | 0 | 0 | 0 | 0 | 0,00
|  | 09:00 - 09:30 | DERECHA | 0 | 0 | 0 | 0 | 0 | 0,00
|  |  | IZQUIERDA | 0 | 0 | 0 | 0 | 0 | 0,00
|  | MEDIO DÍA: | DIRECTOS | 0 | 0 | 0 | 0 | 0 | 0,00
|  | 12:30 - 13:00 | DERECHA | 0 | 0 | 0 | 0 | 0 | 0,00
|  |  | IZQUIERDA | 0 | 0 | 0 | 0 | 0 | 0,00
|  | TARDE: | DIRECTOS | 0 | 0 | 0 | 0 | 0 | 0,00
|  | 18:30 - 19:00 | DERECHA | 0 | 0 | 0 | 0 | 0 | 0,00
OBSERVACIONES:

## DIAGRAMA DE VOL
CONTRATO DE CONCESION DE AMOBLAMIENTO URBANO
SISTEMA DE SEMAFIRIZACION
VOLUMENES VEHICULARES DE INTERSECCION SEMAFORIZADA
CIUDAD |  | BARRANQUILLA | [8 empty] | INTERSECCIÓN |  |  | CALLE 50 X CARRERA 44 | [6 empty] | Nº EXTERNO |  |  | 1139 | [7 empty] | FECHA |  | 2020-06-09
|  |  | MAÑANA | [14 empty] | MEDIO DIA | [13 empty] | TARDE
TIEMPO | 7:45 | 8:00 | 8:15 | 8:30 | 8:45 | 9:00 | 9:15 | 9:30 | 9:45 | 10:00 |  | 11:15 | 11:30 | 11:45 | 12:00 | 12:15 | 12:30 | 12:45 | 13:00 | 13:15 | 13:30 | 13:45 | 14:00 | 14:15 | 14:30 | 14:45 | 15:00 | 16:15 | 16:30 | 16:45 | 17:00 | 17:15 | 17:30 | 17:45 | 18:00 | 18:15 | 18:30 | 18:45 | 19:00 | 7:45 | 8:00 | 8:15 | 8:30 | 8:45 | 9:00 | 9:15 | 9:30 | 9:45 | 10:00 | 11:15 | 11:30 | 11:45 | 12:00 | 12:15 | 12:30 | 12:45 | 13:00 | 13:15 | 13:30 | 13:45 | 14:00 | 14:15 | 14:30 | 14:45 | 15:00 | 16:15 | 16:30 | 16:45 | 17:00 | 17:15 | 17:30 | 17:45 | 18:00 | 18:15 | 18:30 | 18:45 | 19:00
[19 empty] | GRUPO |  | 1 | [21 empty] | 0 | 0 | 0 | 0 | 0 | 0 | 0 |  |  |  | 0 | 0 | 0 | 0 | 0 | 0 | 0 | 0 | 0 | 0 | 0 | 0 | 0 |  |  |  | 0 | 0 | 0 | 0 | 0 | 0 | 0 | 0 | 0
VOL-15MIN
VOL-HORA |  |  |  | 0 | 0 | 0 | 0 | 0 | 0 | 0 |  |  |  |  | 0 | 0 | 0 | 0 | 0 | 0 | 0 | 0 | 0 | 0 | 0 | 0 | 0 |  |  |  | 0 | 0 | 0 | 0 | 0 | 0 | 0 | 0 | 0
MOV DIRC |  | IZQ | 0% |  | DIR | 0% |  | DER | 0% |  |  |  |  | IZQ | 0% |  |  |  | DIR | 0% |  |  |  | DER | 0% |  |  |  | IZQ | 0% |  |  |  | DIR | 0% |  |  | DER | 0%
[19 empty] | GRUPO |  | 2
VOL-15MIN | 182.5 | 183.5 | 181.5 | 143.5 | 132 | 159 | 148 | 133 | 166 | 141 |  | 147.5 | 136.5 | 121 | 135 | 145.5 | 136 | 133.5 | 115 | 119.5 | 131 | 142.5 | 139 | 130.5 | 109 | 145.5 | 129 | 127 | 135.5 | 127 | 143.5 | 0 | 0 | 0 | 0 | 0 | 0 | 0 | 0 |  |  |  | 691 | 640.5 | 616 | 582.5 | 572 | 606 | 588 |  |  |  | 540 | 538 | 537.5 | 550 | 530 | 504 | 499 | 508 | 532 | 543 | 521 | 524 | 514 |  |  |  | 533 | 406 | 270.5 | 143.5 | 0 | 0 | 0 | 0 | 0
VOL-HORA |  |  |  | 691 | 640.5 | 616 | 582.5 | 572 | 606 | 588 |  |  |  |  | 540 | 538 | 537.5 | 550 | 530 | 504 | 499 | 508 | 532 | 543 | 521 | 524 | 514 |  |  |  | 533 | 406 | 270.5 | 143.5 | 0 | 0 | 0 | 0 | 0 |  |  |  | 0 | 0 | 0 | 0 | 0 | 0 | 0 |  |  |  | 0 | 0 | 0 | 0 | 0 | 0 | 0 | 0 | 0 | 0 | 0 | 0 | 0 |  |  |  | 0 | 0 | 0 | 0 | 0 | 0 | 0 | 0 | 0
MOV DIRC |  | IZQ | 0% |  | DIR | 39.87% |  | DER | 60.13% |  |  |  |  | IZQ | 0% |  |  |  | DIR | 39.16% |  |  |  | DER | 60.84% |  |  |  | IZQ | 0% |  |  |  | DIR | 53.97% |  |  | DER | 46.03% |  |  |  | 726.5 | 750.5 | 774 | 788 | 792.5 | 797.5 | 819 |  |  |  | 873.5 | 864.5 | 823 | 757 | 743 | 694.5 | 680.5 | 679 | 676 | 721.5 | 764.5 | 791.5 | 834.5 |  |  |  | 840 | 616.5 | 381.5 | 180 | 0 | 0 | 0 | 0 | 0
VOL MAX | 691 | IZQ | 0 |  | DIR | 275.4967 |  | DER | 415.5033 |  |  | 550 |  | IZQ | 0 |  |  |  | DIR | 215.3916 |  |  |  | DER | 334.6084 |  |  | 533 | IZQ | 0 |  |  |  | DIR | 287.6821 |  |  | DER | 245.3179
[19 empty] | GRUPO |  | 3 | [21 empty] | 1417.5 | 1391 | 1390 | 1370.5 | 1364.5 | 1403.5 | 1407 |  |  |  | 1413.5 | 1402.5 | 1360.5 | 1307 | 1273 | 1198.5 | 1179.5 | 1187 | 1208 | 1264.5 | 1285.5 | 1315.5 | 1348.5 |  |  |  | 1373 | 1022.5 | 652 | 323.5 | 0 | 0 | 0 | 0 | 0
VOL-15MIN | 169.5 | 186 | 186.5 | 184.5 | 193.5 | 209.5 | 200.5 | 189 | 198.5 | 231 |  | 218.5 | 224.5 | 240 | 190.5 | 209.5 | 183 | 174 | 176.5 | 161 | 169 | 172.5 | 173.5 | 206.5 | 212 | 199.5 | 216.5 | 223.5 | 235 | 201.5 | 180 | 0 | 0 | 0 | 0 | 0 | 0 | 0 | 0
VOL-HORA |  |  |  | 726.5 | 750.5 | 774 | 788 | 792.5 | 797.5 | 819 |  |  |  |  | 873.5 | 864.5 | 823 | 757 | 743 | 694.5 | 680.5 | 679 | 676 | 721.5 | 764.5 | 791.5 | 834.5 |  |  |  | 840 | 616.5 | 381.5 | 180 | 0 | 0 | 0 | 0 | 0
MOV DIRC |  | IZQ | 0.7021% |  | DIR | 99.3% |  | DER | 0% |  |  |  |  | IZQ | 2.644% |  |  |  | DIR | 97.36% |  |  |  | DER | 0% |  |  |  | IZQ | 1.704% |  |  |  | DIR | 98.3% |  |  | DER | 0%
VOL MAX | 819 | IZQ | 5.7503 |  | DIR | 813.2497 |  | DER | 0 |  |  | 873.5 |  | IZQ | 23.0974 |  |  |  | DIR | 850.4026 |  |  |  | DER | 0 |  |  | 840 | IZQ | 14.3119 |  |  |  | DIR | 825.6881 |  |  | DER | 0
[19 empty] | GRUPO |  | 4
VOL-15MIN
VOL-HORA |  |  |  | 0 | 0 | 0 | 0 | 0 | 0 | 0 |  |  |  |  | 0 | 0 | 0 | 0 | 0 | 0 | 0 | 0 | 0 | 0 | 0 | 0 | 0 |  |  |  | 0 | 0 | 0 | 0 | 0 | 0 | 0 | 0 | 0
MOV DIRC |  | IZQ | 0% |  | DIR | 0% |  | DER | 0% |  |  |  |  | IZQ | 0% |  |  |  | DIR | 0% |  |  |  | DER | 0% |  |  |  | IZQ | 0% |  |  |  | DIR | 0% |  |  | DER | 0%
[19 empty] | GRUPO |  | TOTAL
VOL-15MIN | 352 | 369.5 | 368 | 328 | 325.5 | 368.5 | 348.5 | 322 | 364.5 | 372 |  | 366 | 361 | 361 | 325.5 | 355 | 319 | 307.5 | 291.5 | 280.5 | 300 | 315 | 312.5 | 337 | 321 | 345 | 345.5 | 350.5 | 370.5 | 328.5 | 323.5 | 0 | 0 | 0 | 0 | 0 | 0 | 0 | 0
VOL-HORA |  |  |  | 1417.5 | 1391 | 1390 | 1370.5 | 1364.5 | 1403.5 | 1407 |  |  |  |  | 1413.5 | 1402.5 | 1360.5 | 1307 | 1273 | 1198.5 | 1179.5 | 1187 | 1208 | 1264.5 | 1285.5 | 1315.5 | 1348.5 |  |  |  | 1373 | 1022.5 | 652 | 323.5 | 0 | 0 | 0 | 0 | 0
s
Constru eñales
S.A.