## G-2
SDB
Formato Nº 4: VOLUMEN DE ARRIBOS
CONTRATO No. : |  |  |  | DE OBRA
DIRECCIÓN : |  |  | CL 55 - CR 46 |  |  |  |  | CRUCE No. : |  |  | 5546 |  |  |  | GRUPO No. : |  |  | 2 (S-N)
AFORADOR : |  |  | ADOLFREDO FLOREZ |  |  |  |  | No. CARRILES : |  |  | 2 |  |  |  | FECHA : |  |  | 2020-01-31
HORAS | VEHÍCULOS |  |  |  | TOTAL V. Eq. | TOTAL V. Eq/H | HORAS | VEHÍCULOS |  |  |  | TOTAL V. Eq. | TOTAL V. Eq/H | HORAS | VEHÍCULOS |  |  |  | TOTAL V. Eq. | TOTAL V. Eq/H
| M | A | B | C |  |  |  | M | A | B | C |  |  |  | M | A | B | C
7:30 7:45 | 67 | 231 | 0 | 1 | 267 |  | 11:45 12:00 | 23 | 103 | 1 | 2 | 121.5 | 482 | 16:00 16:15 | 33 | 118 | 2 | 1 | 141
7:45 8:00 | 79 | 284 | 0 | 3 | 331 |  | 12:00 12:15 | 34 | 107 | 2 | 4 | 138 | 504.5 | 16:15 16:30 | 37 | 122 | 1 | 3 | 150
8:00 8:15 | 64 | 238 | 1 | 1 | 274.5 |  | 12:15 12:30 | 31 | 102 | 1 | 2 | 124.5 | 501 | 16:30 16:45 | 40 | 124 | 2 | 1 | 150.5
8:15 8:30 | 6 | 195 | 1 | 0 | 200 | 1072.5 | 12:30 12:45 | 24 | 96 | 1 | 1 | 112.5 | 496.5 | 16:45 17:00 | 31 | 97 | 2 | 2 | 121.5 | 563 |  | 212.5
8:30 8:45 | 35 | 135 | 0 | 2 | 157.5 | 963 | 12:45 13:00 | 26 | 117 | 2 | 0 | 134 | 509 | 17:00 17:15 | 30 | 82 | 1 | 5 | 111.5 | 533.5 |  | 226
8:45 9:00 | 29 | 166 | 1 | 2 | 187.5 | 819.5 | 13:00 13:15 | 22 | 119 | 2 | 2 | 139 | 510 | 17:15 17:30 | 36 | 95 | 1 | 4 | 125 | 508.5 |  | 233.5
9:00 9:15 | 36 | 145 | 1 | 1 | 167.5 | 712.5 | 13:15 13:30 | 20 | 120 | 1 | 1 | 134.5 | 520 | 17:30 17:45 | 38 | 109 | 3 | 3 | 141.5 | 499.5 |  | 234
9:15 9:30 | 33 | 125 | 1 | 1 | 146 | 658.5 | 13:30 13:45 | 24 | 121 | 2 | 0 | 137 | 544.5 | 17:45 18:00 | 35 | 133 | 3 | 1 | 159 | 537 |  | 248
9:30 9:45 | 41 | 123 | 4 | 4 | 161.5 | 662.5 | 13:45 14:00 | 28 | 132 | 1 | 2 | 153 | 563.5 | 18:00 18:15 | 31 | 136 | 3 | 2 | 162.5 | 588 |  | 248
9:45 10:00 | 36 | 97 | 1 | 3 | 124.5 | 599.5 | 14:00 14:15 | 34 | 144 | 2 | 2 | 170 | 594.5 | 18:15 18:30 | 32 | 33 | 3 | 0 | 55 | 518 |  | 262
11:00 11:15 | 29 | 97 | 2 | 0 | 115.5 |  | 14:15 14:30 | 30 | 124 | 2 | 0 | 143 | 603 | 18:30 18:45 | 25 | 120 | 4 | 2 | 145.5 | 522 |  | 275
11:15 11:30 | 33 | 107 | 1 | 1 | 128 |  | 14:30 14:45 | 36 | 90 | 3 | 3 | 121.5 | 587.5 | 18:45 19:00 | 19 | 106 | 2 | 0 | 119.5 | 482.5 |  | 276
11:30 11:45 | 27 | 97 | 2 | 1 | 117 |  | 14:45 15:00 | 25 | 105 | 4 | 4 | 135.5 | 570
MAÑANA |  | VOLUMEN MÁX = |  |  |  | 1072.5 | MEDIO DÍA |  | VOLUMEN MÁX = |  |  |  | 603 | TARDE |  | VOLUMEN MÁX = |  |  |  | 588
|  | HORA MAX VOL |  |  | 7:30 - 8:30 |  |  |  | HORA MAX VOL |  |  | 13:30 - 14:30 |  |  |  | HORA MAX VOL |  |  | 17:15 - 18:15
OBSERVACIONES:
11:00 11:15
11:15 11:30
11:30 11:45
11:45 12:00
12:00 12:15
12:15 12:30
12:30 12:45
12:45 13:00
13:00 13:15
13:15 13:30
13:30 13:45
13:45 14:00
14:00 14:15
14:15 14:30
14:30 14:45
14:45 15:00

## G-4
SDB
Formato Nº 4: VOLUMEN DE ARRIBOS
CONTRATO No. : |  |  |  | DE OBRA
DIRECCIÓN : |  |  | CL 55 - CR 46 |  |  |  |  | CRUCE No. : |  |  | 5546 |  |  |  | GRUPO No. : |  |  | 4(OR-OCC)
AFORADOR : |  |  | GEOVANNIS GONZALEZ |  |  |  |  | No. CARRILES : |  |  | 2 |  |  |  | FECHA : |  |  | 2020-01-31
HORAS | VEHÍCULOS |  |  |  | TOTAL V. Eq. | TOTAL V. Eq/H | HORAS | VEHÍCULOS |  |  |  | TOTAL V. Eq. | TOTAL V. Eq/H | HORAS | VEHÍCULOS |  |  |  | TOTAL V. Eq. | TOTAL V. Eq/H
| M | A | B | C |  |  |  | M | A | B | C |  |  |  | M | A | B | C
7:30 7:45 | 0 | 55 | 20 | 0 | 95 |  | 11:45 12:00 | 4 | 91 | 13 | 3 | 126.5 | 439.5 | 16:00 16:15 | 1 | 80 | 9 | 1 | 101 |  |  |  | 12:45 - 13:45 | 929.5
7:45 8:00 | 0 | 70 | 18 | 1 | 108.5 |  | 12:00 12:15 | 5 | 93 | 9 | 5 | 126 | 459.5 | 16:15 16:30 | 1 | 87 | 15 | 2 | 122.5 |  |  |  | 12:00 - 13:00 | 932.5
8:00 8:15 | 0 | 62 | 18 | 5 | 110.5 |  | 12:15 12:30 | 2 | 77 | 8 | 1 | 96.5 | 447.5 | 16:30 16:45 | 4 | 88 | 10 | 1 | 112.5 |  |  |  | 12:30 - 13:30 | 944.5
8:15 8:30 | 2 | 66 | 14 | 2 | 100 | 414 | 12:30 12:45 | 0 | 72 | 11 | 3 | 101.5 | 450.5 | 16:45 17:00 | 3 | 93 | 16 | 2 | 131.5 | 467.5 | 9:00 - 10:00 | 1077.5 | 12:15 - 13:15 | 950 | 16:00 - 17:00 | 0
8:30 8:45 | 4 | 71 | 17 | 0 | 107 | 426 | 12:45 13:00 | 1 | 61 | 9 | 1 | 82 | 406 | 17:00 17:15 | 5 | 78 | 14 | 0 | 108.5 | 475 | 8:45 - 9:45 | 1084 | 11:30 - 12:30 | 986 | 16:15 - 17:15 | 0
8:45 9:00 | 3 | 77 | 14 | 2 | 111.5 | 429 | 13:00 13:15 | 1 | 59 | 7 | 2 | 78.5 | 358.5 | 17:15 17:30 | 5 | 93 | 13 | 1 | 124 | 476.5 | 8:30 - 9:30 | 1088 | 11:15 - 12:15 | 1007 | 16:30 - 17:30 | 0
9:00 9:15 | 3 | 47 | 9 | 0 | 66.5 | 385 | 13:15 13:30 | 2 | 62 | 9 | 1 | 83.5 | 345.5 | 17:30 17:45 | 2 | 95 | 17 | 3 | 137.5 | 501.5 | 8:15 - 9:15 | 1121.5 | 11:45 - 12:45 | 1015.5 | 16:45 - 17:45 | 0
9:15 9:30 | 1 | 65 | 8 | 2 | 86.5 | 371.5 | 13:30 13:45 | 0 | 58 | 11 | 0 | 80 | 324 | 17:45 18:00 | 3 | 89 | 12 | 1 | 117 | 487 | 8:00 - 9:00 | 1162.5 | 11:00 - 12:00 | 1028.5 | 17:00 - 18:00 | 0
9:30 9:45 | 1 | 71 | 9 | 2 | 94.5 | 359 | 13:45 14:00 | 0 | 71 | 10 | 0 | 91 | 333 | 18:00 18:15 | 3 | 97 | 17 | 0 | 132.5 | 511 | 7:45 - 8:45 | 1171 | 13:00 - 14:00 | 1031 | 17:15 - 18:15 | 0
9:45 10:00 | 1 | 65 | 11 | 1 | 90 | 337.5 | 14:00 14:15 | 0 | 71 | 10 | 0 | 91 | 345.5 | 18:15 18:30 | 2 | 97 | 16 | 2 | 135 | 522 | 7:30 - 8:30 | 1205.5 | 13:15 - 14:15 | 1036.5 | 17:30 - 18:30 | 0
11:00 11:15 | 1 | 77 | 13 | 1 | 106 |  | 14:15 14:30 | 2 | 89 | 11 | 2 | 117 | 379 | 18:30 18:45 | 2 | 75 | 12 | 0 | 100 | 484.5 |  |  | 13:30 - 14:30 | 1058.5 | 17:45 - 18:45 | 0
11:15 11:30 | 2 | 81 | 12 | 1 | 108.5 |  | 14:30 14:45 | 3 | 72 | 12 | 2 | 102.5 | 401.5 | 18:45 19:00 | 2 | 70 | 14 | 0 | 99 | 466.5 |  |  | 13:45 - 14:45 | 1091.5 | 18:00 - 19:00 | 0
11:30 11:45 | 5 | 80 | 8 | 0 | 98.5 |  | 14:45 15:00 | 2 | 69 | 11 | 2 | 97 | 407.5 | [9 empty] | 14:00 - 15:00 | 1132
MAÑANA |  | VOLUMEN MÁX = |  |  |  | 429 | MEDIO DÍA |  | VOLUMEN MÁX = |  |  |  | 459.5 | TARDE |  | VOLUMEN MÁX = |  |  |  | 522
|  | HORA MAX VOL |  |  | 8:00 - 9:00 |  |  |  | HORA MAX VOL |  |  | 11:15 - 12:15 |  |  |  | HORA MAX VOL |  |  | 17:30 - 18:30 |  |  |  | HORA MAX VOL
OBSERVACIONES:
11:00 11:15
11:15 11:30
11:30 11:45
11:45 12:00
12:00 12:15
12:15 12:30
12:30 12:45
12:45 13:00
13:00 13:15
13:15 13:30
13:30 13:45
13:45 14:00
14:00 14:15
14:15 14:30
14:30 14:45
14:45 15:00

## G-Totales
SDB
Formato Nº 7: VOLUMEN DE ARRIBOS TOTAL DE LA INTERSECCIÓN
CONTRATO No. : |  |  |  | DE OBRA
DIRECCIÓN : |  |  | CL 55 - CR 46 |  |  |  |  | CRUCE No. : |  |  | 5546 |  |  |  | FECHA : |  |  | 2020-01-31
HORAS | VEHÍCULOS |  |  |  | TOTAL V. Eq. | TOTAL V. Eq/H | HORAS | VEHÍCULOS |  |  |  | TOTAL V. Eq. | TOTAL V. Eq/H | HORAS | VEHÍCULOS |  |  |  | TOTAL V. Eq. | TOTAL V. Eq/H
| M | A | B | C |  |  |  | M | A | B | C |  |  |  | M | A | B | C
7:30 7:45 | 67 | 286 | 20 | 1 | 362 |  | 11:45 12:00 | 27 | 194 | 14 | 5 | 248 | 921.5 | 16:00 16:15 | 34 | 198 | 11 | 2 | 242 |  |  |  | 12:00 - 13:00 | 1745.5
7:45 8:00 | 79 | 354 | 18 | 4 | 439.5 |  | 12:00 12:15 | 39 | 200 | 11 | 9 | 264 | 964 | 16:15 16:30 | 38 | 209 | 16 | 5 | 272.5 |  |  |  | 12:30 - 13:30 | 1755
8:00 8:15 | 64 | 300 | 19 | 6 | 385 |  | 12:15 12:30 | 33 | 179 | 9 | 3 | 221 | 948.5 | 16:30 16:45 | 44 | 212 | 12 | 2 | 263 |  |  |  | 12:15 - 13:15 | 1763.5
8:15 8:30 | 8 | 261 | 15 | 2 | 300 | 1486.5 | 12:30 12:45 | 24 | 168 | 12 | 4 | 214 | 947 | 16:45 17:00 | 34 | 190 | 18 | 4 | 253 | 1030.5 | 8:30 - 9:30 | 2015.5 | 12:45 - 13:45 | 1769 | 16:00 - 17:00 | 0
8:30 8:45 | 39 | 206 | 17 | 2 | 264.5 | 1389 | 12:45 13:00 | 27 | 178 | 11 | 1 | 216 | 915 | 17:00 17:15 | 35 | 160 | 15 | 5 | 220 | 1008.5 | 9:00 - 10:00 | 2044.5 | 11:30 - 12:30 | 1803.5 | 16:15 - 17:15 | 0
8:45 9:00 | 32 | 243 | 15 | 4 | 299 | 1248.5 | 13:00 13:15 | 23 | 178 | 9 | 4 | 217.5 | 868.5 | 17:15 17:30 | 41 | 188 | 14 | 5 | 249 | 985 | 8:45 - 9:45 | 2047 | 11:15 - 12:15 | 1810.5 | 16:30 - 17:30 | 0
9:00 9:15 | 39 | 192 | 10 | 1 | 234 | 1097.5 | 13:15 13:30 | 22 | 182 | 10 | 2 | 218 | 865.5 | 17:30 17:45 | 40 | 204 | 20 | 6 | 279 | 1001 | 8:15 - 9:15 | 2067.5 | 11:45 - 12:45 | 1832 | 16:45 - 17:45 | 0
9:15 9:30 | 34 | 190 | 9 | 3 | 232.5 | 1030 | 13:30 13:45 | 24 | 179 | 13 | 0 | 217 | 868.5 | 17:45 18:00 | 38 | 222 | 15 | 2 | 276 | 1024 | 8:00 - 9:00 | 2079.5 | 11:00 - 12:00 | 1838.5 | 17:00 - 18:00 | 0
9:30 9:45 | 42 | 194 | 13 | 6 | 256 | 1021.5 | 13:45 14:00 | 28 | 203 | 11 | 2 | 244 | 896.5 | 18:00 18:15 | 34 | 233 | 20 | 2 | 295 | 1099 | 7:45 - 8:45 | 2112.5 | 13:15 - 14:15 | 1862.5 | 17:15 - 18:15 | 0
9:45 10:00 | 37 | 162 | 12 | 4 | 214.5 | 937 | 14:00 14:15 | 34 | 215 | 12 | 2 | 261 | 940 | 18:15 18:30 | 34 | 130 | 19 | 2 | 190 | 1040 | 7:30 - 8:30 | 2147.5 | 13:00 - 14:00 | 1876.5 | 17:30 - 18:30 | 0
11:00 11:15 | 30 | 174 | 15 | 1 | 221.5 |  | 14:15 14:30 | 32 | 213 | 13 | 2 | 260 | 982 | 18:30 18:45 | 27 | 195 | 16 | 2 | 245.5 | 1006.5 |  |  | 13:30 - 14:30 | 1888.5 | 17:45 - 18:45 | 0
11:15 11:30 | 35 | 188 | 13 | 2 | 236.5 |  | 14:30 14:45 | 39 | 162 | 15 | 5 | 224 | 989 | 18:45 19:00 | 21 | 176 | 16 | 0 | 218.5 | 949 |  |  | 13:45 - 14:45 | 1896 | 18:00 - 19:00 | 0
11:30 11:45 | 32 | 177 | 10 | 1 | 215.5 |  | 14:45 15:00 | 27 | 174 | 15 | 6 | 232.5 | 977.5 | [9 empty] | 14:00 - 15:00 | 1946
MAÑANA |  | VOLUMEN MÁX = |  |  |  | 1486.5 | MEDIO DÍA |  | VOLUMEN MÁX = |  |  |  | 989 | TARDE |  | VOLUMEN MÁX = |  |  |  | 1099
|  | HORA MAX VOL |  |  | 7:30 - 8:30 |  |  |  | HORA MAX VOL |  |  | 13:45 - 14:45 |  |  |  | HORA MAX VOL |  |  | 17:15 - 18:15 |  |  |  | HORA MAX VOL
OBSERVACIONES:
11:00 11:15
11:15 11:30
11:30 11:45
11:45 12:00
12:00 12:15
12:15 12:30
12:30 12:45
12:45 13:00
13:00 13:15
13:15 13:30
13:30 13:45
13:45 14:00
14:00 14:15
14:15 14:30
14:30 14:45
14:45 15:00

## DIRECCIONALIDAD
SDB
Formato Nº 5: Volumen vehicular direccional
CONTRATO No.: |  | DE OBRA
DIRECCIÓN : |  | CL 55 - CR 46 |  |  |  |  | CRUCE No. : | 5546
AFORADOR: |  | ADOLFREDO FLOREZ |  |  |  |  | FECHA : | 2020-01-31
GRUPO No. | No. CARRILES | PERIODO | MOVIMIENTO | MOTOS | AUTOS | BUS | CAMIÓN | TOTAL EQUIVAL. | % DIRECC.
|  |  |  | M | A | B | C
1 (N-S) |  |  | IZQUIERDA | 0 | 0 | 0 | 0 | 0 | 0,00
|  | MAÑANA: | DIRECTOS | 0 | 0 | 0 | 0 | 0 | 0,00
|  | 07:30 - 08:00 | DERECHA | 0 | 0 | 0 | 0 | 0 | 0,00
|  |  | IZQUIERDA | 0 | 0 | 0 | 0 | 0 | 0,00
|  | MEDIO DÍA: | DIRECTOS | 0 | 0 | 0 | 0 | 0 | 0,00
|  | 11:00 - 11:30 | DERECHA | 0 | 0 | 0 | 0 | 0 | 0,00
|  |  | IZQUIERDA | 0 | 0 | 0 | 0 | 0 | 0,00
|  | TARDE: | DIRECTOS | 0 | 0 | 0 | 0 | 0 | 0,00
|  | 17:00 - 17:30 | DERECHA | 0 | 0 | 0 | 0 | 0 | 0,00
2 (S-N) | 2 |  | IZQUIERDA | 3 | 19 | 0 | 1 | 23 | 10.9264
|  | MAÑANA: | DIRECTOS | 31 | 129 | 3 | 3 | 158 | 75.0594
|  | 08:00 - 08:30 | DERECHA | 11 | 24 | 0 | 0 | 29.5 | 14.0143
|  |  | IZQUIERDA | 1 | 13 | 0 | 2 | 18.5 | 7.3705
|  | MEDIO DÍA: | DIRECTOS | 57 | 150 | 4 | 4 | 196.5 | 78.2869
|  | 11:30 - 12:00 | DERECHA | 3 | 32 | 0 | 1 | 36 | 14.3426
|  |  | IZQUIERDA | 4 | 20 | 0 | 0 | 22 | 8.3019
|  | TARDE: | DIRECTOS | 35 | 176 | 6 | 2 | 210.5 | 79.434
|  | 17:30 - 18:00 | DERECHA | 5 | 30 | 0 | 0 | 32.5 | 12.2642
3 (OCC-OR) |  |  | IZQUIERDA | 0 | 0 | 0 | 0 | 0 | 0,00
|  | MAÑANA: | DIRECTOS | 0 | 0 | 0 | 0 | 0 | 0,00
|  | 08:30 - 09:00 | DERECHA | 0 | 0 | 0 | 0 | 0 | 0,00
|  |  | IZQUIERDA | 0 | 0 | 0 | 0 | 0 | 0,00
|  | MEDIO DÍA: | DIRECTOS | 0 | 0 | 0 | 0 | 0 | 0,00
|  | 12:00 - 12:30 | DERECHA | 0 | 0 | 0 | 0 | 0 | 0,00
|  |  | IZQUIERDA | 0 | 0 | 0 | 0 | 0 | 0,00
|  | TARDE: | DIRECTOS | 0 | 0 | 0 | 0 | 0 | 0,00
|  | 18:00 - 18:30 | DERECHA | 0 | 0 | 0 | 0 | 0 | 0,00
4 (OR-OCC) | 2 |  | IZQUIERDA | 0 | 0 | 0 | 0 | 0 | 0,00
|  | MAÑANA: | DIRECTOS | 6 | 137 | 14 | 2 | 173 | 74.2489
|  | 09:00 - 09:30 | DERECHA | 2 | 51 | 4 | 0 | 60 | 25.7511
|  |  | IZQUIERDA | 0 | 0 | 0 | 0 | 0 | 0,00
|  | MEDIO DÍA: | DIRECTOS | 2 | 99 | 19 | 1 | 140.5 | 70.4261
|  | 12:30 - 13:00 | DERECHA | 3 | 42 | 4 | 3 | 59 | 29.5739
|  |  | IZQUIERDA | 0 | 0 | 0 | 0 | 0 | 0,00
|  | TARDE: | DIRECTOS | 3 | 122 | 22 | 0 | 167.5 | 84.1709
|  | 18:30 - 19:00 | DERECHA | 1 | 23 | 4 | 0 | 31.5 | 15.8291
OBSERVACIONES:

## DIAGRAMA DE VOL
CONTRATO DE CONCESION DE AMOBLAMIENTO URBANO
SISTEMA DE SEMAFIRIZACION
VOLUMENES VEHICULARES DE INTERSECCION SEMAFORIZADA
CIUDAD |  | BARRANQUILLA | [8 empty] | INTERSECCIÓN |  |  | CL 55 - CR 46 | [6 empty] | Nº EXTERNO |  |  | 5546 | [7 empty] | FECHA |  | 2020-01-31
|  |  | MÑANA | [14 empty] | MEDIO DIA | [13 empty] | TARDE
TIEMPO | 7:45 | 8:00 | 8:15 | 8:30 | 8:45 | 9:00 | 9:15 | 9:30 | 9:45 | 10:00 |  | 11:15 | 11:30 | 11:45 | 12:00 | 12:15 | 12:30 | 12:45 | 13:00 | 13:15 | 13:30 | 13:45 | 14:00 | 14:15 | 14:30 | 14:45 | 15:00 | 16:15 | 16:30 | 16:45 | 17:00 | 17:15 | 17:30 | 17:45 | 18:00 | 18:15 | 18:30 | 18:45 | 19:00 | 7:45 | 8:00 | 8:15 | 8:30 | 8:45 | 9:00 | 9:15 | 9:30 | 9:45 | 10:00 | 11:15 | 11:30 | 11:45 | 12:00 | 12:15 | 12:30 | 12:45 | 13:00 | 13:15 | 13:30 | 13:45 | 14:00 | 14:15 | 14:30 | 14:45 | 15:00 | 16:15 | 16:30 | 16:45 | 17:00 | 17:15 | 17:30 | 17:45 | 18:00 | 18:15 | 18:30 | 18:45 | 19:00
[19 empty] | GRUPO |  | 1 | [21 empty] | 0 | 0 | 0 | 0 | 0 | 0 | 0 |  |  |  | 0 | 0 | 0 | 0 | 0 | 0 | 0 | 0 | 0 | 0 | 0 | 0 | 0 |  |  |  | 0 | 0 | 0 | 0 | 0 | 0 | 0 | 0 | 0
VOL-15MIN
VOL-HORA |  |  |  | 0 | 0 | 0 | 0 | 0 | 0 | 0 |  |  |  |  | 0 | 0 | 0 | 0 | 0 | 0 | 0 | 0 | 0 | 0 | 0 | 0 | 0 |  |  |  | 0 | 0 | 0 | 0 | 0 | 0 | 0 | 0 | 0
MOV DIRC |  | IZQ | 0% |  | DIR | 0% |  | DER | 0% |  |  |  |  | IZQ | 0% |  |  |  | DIR | 0% |  |  |  | DER | 0% |  |  |  | IZQ | 0% |  |  |  | DIR | 0% |  |  | DER | 0%
[19 empty] | GRUPO |  | 2
VOL-15MIN | 267 | 331 | 274.5 | 200 | 157.5 | 187.5 | 167.5 | 146 | 161.5 | 124.5 |  | 115.5 | 128 | 117 | 121.5 | 138 | 124.5 | 112.5 | 134 | 139 | 134.5 | 137 | 153 | 170 | 143 | 121.5 | 135.5 | 141 | 150 | 150.5 | 121.5 | 111.5 | 125 | 141.5 | 159 | 162.5 | 55 | 145.5 | 119.5 |  |  |  | 1072.5 | 963 | 819.5 | 712.5 | 658.5 | 662.5 | 599.5 |  |  |  | 482 | 504.5 | 501 | 496.5 | 509 | 510 | 520 | 544.5 | 563.5 | 594.5 | 603 | 587.5 | 570 |  |  |  | 563 | 533.5 | 508.5 | 499.5 | 537 | 588 | 518 | 522 | 482.5
VOL-HORA |  |  |  | 1072.5 | 963 | 819.5 | 712.5 | 658.5 | 662.5 | 599.5 |  |  |  |  | 482 | 504.5 | 501 | 496.5 | 509 | 510 | 520 | 544.5 | 563.5 | 594.5 | 603 | 587.5 | 570 |  |  |  | 563 | 533.5 | 508.5 | 499.5 | 537 | 588 | 518 | 522 | 482.5 |  |  |  | 414 | 426 | 429 | 385 | 371.5 | 359 | 337.5 |  |  |  | 439.5 | 459.5 | 447.5 | 450.5 | 406 | 358.5 | 345.5 | 324 | 333 | 345.5 | 379 | 401.5 | 407.5 |  |  |  | 467.5 | 475 | 476.5 | 501.5 | 487 | 511 | 522 | 484.5 | 466.5
MOV DIRC |  | IZQ | 10.93% |  | DIR | 75.06% |  | DER | 14.01% |  |  |  |  | IZQ | 7.371% |  |  |  | DIR | 78.29% |  |  |  | DER | 14.34% |  |  |  | IZQ | 8.302% |  |  |  | DIR | 79.43% |  |  | DER | 12.26% |  |  |  | 0 | 0 | 0 | 0 | 0 | 0 | 0 |  |  |  | 0 | 0 | 0 | 0 | 0 | 0 | 0 | 0 | 0 | 0 | 0 | 0 | 0 |  |  |  | 0 | 0 | 0 | 0 | 0 | 0 | 0 | 0 | 0
[19 empty] | GRUPO |  | 3 | [21 empty] | 1486.5 | 1389 | 1248.5 | 1097.5 | 1030 | 1021.5 | 937 |  |  |  | 921.5 | 964 | 948.5 | 947 | 915 | 868.5 | 865.5 | 868.5 | 896.5 | 940 | 982 | 989 | 977.5 |  |  |  | 1030.5 | 1008.5 | 985 | 1001 | 1024 | 1099 | 1040 | 1006.5 | 949
VOL-15MIN
VOL-HORA |  |  |  | 0 | 0 | 0 | 0 | 0 | 0 | 0 |  |  |  |  | 0 | 0 | 0 | 0 | 0 | 0 | 0 | 0 | 0 | 0 | 0 | 0 | 0 |  |  |  | 0 | 0 | 0 | 0 | 0 | 0 | 0 | 0 | 0
MOV DIRC |  | IZQ | 0% |  | DIR | 0% |  | DER | 0% |  |  |  |  | IZQ | 0% |  |  |  | DIR | 0% |  |  |  | DER | 0% |  |  |  | IZQ | 0% |  |  |  | DIR | 0% |  |  | DER | 0%
[19 empty] | GRUPO |  | 4
VOL-15MIN | 95 | 108.5 | 110.5 | 100 | 107 | 111.5 | 66.5 | 86.5 | 94.5 | 90 |  | 106 | 108.5 | 98.5 | 126.5 | 126 | 96.5 | 101.5 | 82 | 78.5 | 83.5 | 80 | 91 | 91 | 117 | 102.5 | 97 | 101 | 122.5 | 112.5 | 131.5 | 108.5 | 124 | 137.5 | 117 | 132.5 | 135 | 100 | 99
VOL-HORA |  |  |  | 414 | 426 | 429 | 385 | 371.5 | 359 | 337.5 |  |  |  |  | 439.5 | 459.5 | 447.5 | 450.5 | 406 | 358.5 | 345.5 | 324 | 333 | 345.5 | 379 | 401.5 | 407.5 |  |  |  | 467.5 | 475 | 476.5 | 501.5 | 487 | 511 | 522 | 484.5 | 466.5
MOV DIRC |  | IZQ | 0% |  | DIR | 74.25% |  | DER | 25.75% |  |  |  |  | IZQ | 0% |  |  |  | DIR | 70.43% |  |  |  | DER | 29.57% |  |  |  | IZQ | 0% |  |  |  | DIR | 84.17% |  |  | DER | 15.83%
[19 empty] | GRUPO |  | TOTAL
VOL-15MIN | 362 | 439.5 | 385 | 300 | 264.5 | 299 | 234 | 232.5 | 256 | 214.5 |  | 221.5 | 236.5 | 215.5 | 248 | 264 | 221 | 214 | 216 | 217.5 | 218 | 217 | 244 | 261 | 260 | 224 | 232.5 | 242 | 272.5 | 263 | 253 | 220 | 249 | 279 | 276 | 295 | 190 | 245.5 | 218.5
VOL-HORA |  |  |  | 1486.5 | 1389 | 1248.5 | 1097.5 | 1030 | 1021.5 | 937 |  |  |  |  | 921.5 | 964 | 948.5 | 947 | 915 | 868.5 | 865.5 | 868.5 | 896.5 | 940 | 982 | 989 | 977.5 |  |  |  | 1030.5 | 1008.5 | 985 | 1001 | 1024 | 1099 | 1040 | 1006.5 | 949
s
Constru eñales
S.A.