## G-1
SDB
Formato Nº 4: VOLUMEN DE ARRIBOS
CONTRATO No. : |  |  |  | DE OBRA
DIRECCIÓN : |  |  | CALLE 45 X CARRERA 46 |  |  |  |  | CRUCE No. : |  |  | 4546 |  |  |  | GRUPO No. : |  |  | 1 (N-S)
AFORADOR : |  |  | ADOLFREDO FLOREZ |  |  |  |  | No. CARRILES : |  |  | 2 |  |  |  | FECHA : |  |  | 2020-06-25
HORAS | VEHÍCULOS |  |  |  | TOTAL V. Eq. | TOTAL V. Eq/H | HORAS | VEHÍCULOS |  |  |  | TOTAL V. Eq. | TOTAL V. Eq/H | HORAS | VEHÍCULOS |  |  |  | TOTAL V. Eq. | TOTAL V. Eq/H
| M | A | B | C |  |  |  | M | A | B | C |  |  |  | M | A | B | C
7:30 7:45 | 2 | 81 | 3 | 2 | 93 |  | 11:45 12:00 | 10 | 126 | 0 | 10 | 156 | 544 | 16:00 16:15 | 5 | 131 | 1 | 8 | 155.5
7:45 8:00 | 1 | 89 | 7 | 3 | 111 |  | 12:00 12:15 | 11 | 92 | 0 | 7 | 115 | 538.5 | 16:15 16:30 | 11 | 144 | 3 | 10 | 180.5
8:00 8:15 | 4 | 110 | 3 | 7 | 135.5 |  | 12:15 12:30 | 8 | 120 | 0 | 12 | 154 | 560 | 16:30 16:45 | 7 | 134 | 3 | 6 | 158.5
8:15 8:30 | 2 | 136 | 1 | 8 | 159 | 498.5 | 12:30 12:45 | 5 | 105 | 0 | 6 | 122.5 | 547.5 | 16:45 17:00 | 6 | 127 | 1 | 11 | 159.5 | 654
8:30 8:45 | 5 | 106 | 0 | 10 | 133.5 | 539 | 12:45 13:00 | 3 | 85 | 0 | 4 | 96.5 | 488 | 17:00 17:15 |  |  |  |  | 0 | 498.5
8:45 9:00 | 6 | 102 | 3 | 5 | 123.5 | 551.5 | 13:00 13:15 | 5 | 82 | 0 | 5 | 97 | 470 | 17:15 17:30 |  |  |  |  | 0 | 318
9:00 9:15 | 3 | 95 | 1 | 13 | 131 | 547 | 13:15 13:30 | 4 | 80 | 0 | 4 | 92 | 408 | 17:30 17:45 |  |  |  |  | 0 | 159.5
9:15 9:30 | 6 | 118 | 0 | 8 | 141 | 529 | 13:30 13:45 | 6 | 81 | 0 | 6 | 99 | 384.5 | 17:45 18:00 |  |  |  |  | 0 | 0
9:30 9:45 | 6 | 101 | 1 | 12 | 136 | 531.5 | 13:45 14:00 | 9 | 97 | 0 | 8 | 121.5 | 409.5 | 18:00 18:15 |  |  |  |  | 0 | 0
9:45 10:00 | 9 | 93 | 0 | 8 | 117.5 | 525.5 | 14:00 14:15 | 4 | 91 | 0 | 9 | 115.5 | 428 | 18:15 18:30 |  |  |  |  | 0 | 0
11:00 11:15 | 3 | 94 | 0 | 10 | 120.5 |  | 14:15 14:30 | 8 | 111 | 2 | 10 | 144 | 480 | 18:30 18:45 |  |  |  |  | 0 | 0
11:15 11:30 | 5 | 98 | 1 | 12 | 132.5 |  | 14:30 14:45 | 7 | 114 | 1 | 9 | 142 | 523 | 18:45 19:00 |  |  |  |  | 0 | 0
11:30 11:45 | 5 | 103 | 1 | 11 | 135 |  | 14:45 15:00 | 5 | 94 | 0 | 10 | 121.5 | 523
MAÑANA |  | VOLUMEN MÁX = |  |  |  | 551.5 | MEDIO DÍA |  | VOLUMEN MÁX = |  |  |  | 560 | TARDE |  | VOLUMEN MÁX = |  |  |  | 654
|  | HORA MAX VOL |  |  | 8:00 - 9:00 |  |  |  | HORA MAX VOL |  |  | 11:30 - 12:30 |  |  |  | HORA MAX VOL |  |  | 16:00 - 17:00
OBSERVACIONES:
11:00 11:15
11:15 11:30
11:30 11:45
11:45 12:00
12:00 12:15
12:15 12:30
12:30 12:45
12:45 13:00
13:00 13:15
13:15 13:30
13:30 13:45
13:45 14:00
14:00 14:15
14:15 14:30
14:30 14:45
14:45 15:00

## G-2
SDB
Formato Nº 4: VOLUMEN DE ARRIBOS
CONTRATO No. : |  |  |  | DE OBRA
DIRECCIÓN : |  |  | CALLE 45 X CARRERA 46 |  |  |  |  | CRUCE No. : |  |  | 4546 |  |  |  | GRUPO No. : |  |  | 2 (S-N)
AFORADOR : |  |  | JULIO VASQUEZ |  |  |  |  | No. CARRILES : |  |  | 3 |  |  |  | FECHA : |  |  | 2020-06-25
HORAS | VEHÍCULOS |  |  |  | TOTAL V. Eq. | TOTAL V. Eq/H | HORAS | VEHÍCULOS |  |  |  | TOTAL V. Eq. | TOTAL V. Eq/H | HORAS | VEHÍCULOS |  |  |  | TOTAL V. Eq. | TOTAL V. Eq/H
| M | A | B | C |  |  |  | M | A | B | C |  |  |  | M | A | B | C
7:30 7:45 | 7 | 196 | 19 | 5 | 250 |  | 11:45 12:00 | 2 | 121 | 4 | 7 | 147.5 | 656 | 16:00 16:15 | 6 | 137 | 8 | 3 | 163.5
7:45 8:00 | 6 | 188 | 17 | 3 | 232.5 |  | 12:00 12:15 | 5 | 152 | 5 | 5 | 177 | 662.5 | 16:15 16:30 | 8 | 149 | 10 | 6 | 188
8:00 8:15 | 8 | 174 | 15 | 5 | 220.5 |  | 12:15 12:30 | 3 | 106 | 7 | 4 | 131.5 | 606 | 16:30 16:45 | 5 | 119 | 9 | 2 | 144.5
8:15 8:30 | 5 | 159 | 10 | 7 | 199 | 902 | 12:30 12:45 | 4 | 99 | 6 | 6 | 128 | 584 | 16:45 17:00 | 10 | 158 | 18 | 4 | 209 | 705 |  | 212.5
8:30 8:45 | 8 | 144 | 20 | 8 | 208 | 860 | 12:45 13:00 | 2 | 112 | 5 | 4 | 133 | 569.5 | 17:00 17:15 |  |  |  |  | 0 | 541.5 |  | 226
8:45 9:00 | 7 | 137 | 19 | 4 | 188.5 | 816 | 13:00 13:15 | 4 | 110 | 9 | 5 | 142.5 | 535 | 17:15 17:30 |  |  |  |  | 0 | 353.5 |  | 233.5
9:00 9:15 | 9 | 109 | 12 | 8 | 157.5 | 753 | 13:15 13:30 | 2 | 98 | 5 | 2 | 114 | 517.5 | 17:30 17:45 |  |  |  |  | 0 | 209 |  | 234
9:15 9:30 | 2 | 140 | 4 | 3 | 156.5 | 710.5 | 13:30 13:45 | 3 | 93 | 5 | 3 | 112 | 501.5 | 17:45 18:00 |  |  |  |  | 0 | 0 |  | 248
9:30 9:45 | 2 | 131 | 6 | 3 | 151.5 | 654 | 13:45 14:00 | 4 | 128 | 6 | 2 | 147 | 515.5 | 18:00 18:15 |  |  |  |  | 0 | 0 |  | 248
9:45 10:00 | 3 | 137 | 5 | 2 | 153.5 | 619 | 14:00 14:15 | 3 | 173 | 7 | 11 | 216 | 589 | 18:15 18:30 |  |  |  |  | 0 | 0 |  | 262
11:00 11:15 | 3 | 149 | 5 | 4 | 170.5 |  | 14:15 14:30 | 5 | 144 | 6 | 7 | 176 | 651 | 18:30 18:45 |  |  |  |  | 0 | 0 |  | 275
11:15 11:30 | 5 | 172 | 3 | 3 | 188 |  | 14:30 14:45 | 4 | 137 | 9 | 13 | 189.5 | 728.5 | 18:45 19:00 |  |  |  |  | 0 | 0 |  | 276
11:30 11:45 | 2 | 119 | 5 | 8 | 150 |  | 14:45 15:00 | 3 | 200 | 23 | 7 | 265 | 846.5
MAÑANA |  | VOLUMEN MÁX = |  |  |  | 902 | MEDIO DÍA |  | VOLUMEN MÁX = |  |  |  | 846.5 | TARDE |  | VOLUMEN MÁX = |  |  |  | 705
|  | HORA MAX VOL |  |  | 7:30 - 8:30 |  |  |  | HORA MAX VOL |  |  | 14:00 - 15:00 |  |  |  | HORA MAX VOL |  |  | 16:00 - 17:00
OBSERVACIONES:
11:00 11:15
11:15 11:30
11:30 11:45
11:45 12:00
12:00 12:15
12:15 12:30
12:30 12:45
12:45 13:00
13:00 13:15
13:15 13:30
13:30 13:45
13:45 14:00
14:00 14:15
14:15 14:30
14:30 14:45
14:45 15:00

## G-3
SDB
Formato Nº 4: VOLUMEN DE ARRIBOS
CONTRATO No. : |  |  |  | DE OBRA
DIRECCIÓN : |  |  | CALLE 45 X CARRERA 46 |  |  |  |  | CRUCE No. : |  |  | 4546 |  |  |  | GRUPO No. : |  |  | 3 (OCC-OR)
AFORADOR : |  |  | IVAN FONSECA |  |  |  |  | No. CARRILES : |  |  | 3 |  |  |  | FECHA : |  |  | 2020-06-25
HORAS | VEHÍCULOS |  |  |  | TOTAL V. Eq. | TOTAL V. Eq/H | HORAS | VEHÍCULOS |  |  |  | TOTAL V. Eq. | TOTAL V. Eq/H | HORAS | VEHÍCULOS |  |  |  | TOTAL V. Eq. | TOTAL V. Eq/H
| M | A | B | C |  |  |  | M | A | B | C |  |  |  | M | A | B | C
7:30 7:45 | 1 | 17 | 10 | 0 | 37.5 |  | 11:45 12:00 | 1 | 31 | 4 | 3 | 47 | 177.5 | 16:00 16:15 | 2 | 28 | 17 | 1 | 65.5 |  |  |  | 11:15 - 12:15 | 803.5
7:45 8:00 | 4 | 21 | 14 | 0 | 51 |  | 12:00 12:15 | 9 | 28 | 4 | 1 | 43 | 185.5 | 16:15 16:30 | 1 | 24 | 15 | 2 | 59.5 |  |  |  | 13:45 - 14:45 | 804.5
8:00 8:15 | 2 | 24 | 12 | 0 | 49 |  | 12:15 12:30 | 4 | 25 | 5 | 2 | 42 | 183.5 | 16:30 16:45 | 4 | 23 | 13 | 0 | 51 |  |  |  | 11:00 - 12:00 | 810
8:15 8:30 | 1 | 33 | 17 | 0 | 67.5 | 205 | 12:30 12:45 | 0 | 33 | 6 | 0 | 45 | 177 | 16:45 17:00 | 2 | 10 | 15 | 0 | 41 | 217 | 8:00 - 9:00 | 917 | 12:30 - 13:30 | 810.5 | 16:00 - 17:00 | 0
8:30 8:45 | 3 | 41 | 8 | 0 | 58.5 | 226 | 12:45 13:00 | 0 | 31 | 4 | 0 | 39 | 169 | 17:00 17:15 |  |  |  |  | 0 | 151.5 | 8:30 - 9:30 | 927.5 | 12:00 - 13:00 | 813 | 16:15 - 17:15 | 0
8:45 9:00 | 1 | 28 | 10 | 1 | 51 | 226 | 13:00 13:15 | 2 | 28 | 5 | 2 | 44 | 170 | 17:15 17:30 |  |  |  |  | 0 | 92 | 7:45 - 8:45 | 941.5 | 12:15 - 13:15 | 813.5 | 16:30 - 17:30 | 0
9:00 9:15 | 1 | 33 | 14 | 2 | 66.5 | 243.5 | 13:15 13:30 | 4 | 26 | 4 | 1 | 38.5 | 166.5 | 17:30 17:45 |  |  |  |  | 0 | 41 | 7:30 - 8:30 | 942 | 14:00 - 15:00 | 814 | 16:45 - 17:45 | 0
9:15 9:30 | 1 | 31 | 11 | 1 | 56 | 232 | 13:30 13:45 | 6 | 24 | 7 | 1 | 43.5 | 165 | 17:45 18:00 |  |  |  |  | 0 | 0 | 8:15 - 9:15 | 946 | 11:45 - 12:45 | 816.5 | 17:00 - 18:00 | 0
9:30 9:45 | 4 | 36 | 15 | 2 | 73 | 246.5 | 13:45 14:00 | 4 | 27 | 5 | 0 | 39 | 165 | 18:00 18:15 |  |  |  |  | 0 | 0 | 8:45 - 9:45 | 963 | 11:30 - 12:30 | 817.5 | 17:15 - 18:15 | 0
9:45 10:00 | 1 | 30 | 9 | 0 | 48.5 | 244 | 14:00 14:15 | 1 | 24 | 6 | 0 | 36.5 | 157.5 | 18:15 18:30 |  |  |  |  | 0 | 0 | 9:00 - 10:00 | 967 | 13:15 - 14:15 | 826 | 17:30 - 18:30 | 0
11:00 11:15 | 0 | 27 | 4 | 0 | 35 |  | 14:15 14:30 | 5 | 35 | 3 | 0 | 43.5 | 162.5 | 18:30 18:45 |  |  |  |  | 0 | 0 |  |  | 13:30 - 14:30 | 830 | 17:45 - 18:45 | 0
11:15 11:30 | 4 | 28 | 7 | 0 | 44 |  | 14:30 14:45 | 2 | 39 | 8 | 1 | 58.5 | 177.5 | 18:45 19:00 |  |  |  |  | 0 | 0 |  |  | 12:45 - 13:45 | 839.5 | 18:00 - 19:00 | 0
11:30 11:45 | 3 | 36 | 7 | 0 | 51.5 |  | 14:45 15:00 | 1 | 17 | 5 | 0 | 27.5 | 166 | [9 empty] | 13:00 - 14:00 | 845.5
MAÑANA |  | VOLUMEN MÁX = |  |  |  | 246.5 | MEDIO DÍA |  | VOLUMEN MÁX = |  |  |  | 185.5 | TARDE |  | VOLUMEN MÁX = |  |  |  | 217
|  | HORA MAX VOL |  |  | 8:45 - 9:45 |  |  |  | HORA MAX VOL |  |  | 11:15 - 12:15 |  |  |  | HORA MAX VOL |  |  | 16:00 - 17:00 |  |  |  | HORA MAX VOL
OBSERVACIONES:
11:00 11:15
11:15 11:30
11:30 11:45
11:45 12:00
12:00 12:15
12:15 12:30
12:30 12:45
12:45 13:00
13:00 13:15
13:15 13:30
13:30 13:45
13:45 14:00
14:00 14:15
14:15 14:30
14:30 14:45
14:45 15:00

## G-4
SDB
Formato Nº 4: VOLUMEN DE ARRIBOS
CONTRATO No. : |  |  |  | DE OBRA
DIRECCIÓN : |  |  | CALLE 45 X CARRERA 46 |  |  |  |  | CRUCE No. : |  |  | 4546 |  |  |  | GRUPO No. : |  |  | 4(OR-OCC)
AFORADOR : |  |  | GEOVANNIS GONZALEZ |  |  |  |  | No. CARRILES : |  |  | 3 |  |  |  | FECHA : |  |  | 2020-06-25
HORAS | VEHÍCULOS |  |  |  | TOTAL V. Eq. | TOTAL V. Eq/H | HORAS | VEHÍCULOS |  |  |  | TOTAL V. Eq. | TOTAL V. Eq/H | HORAS | VEHÍCULOS |  |  |  | TOTAL V. Eq. | TOTAL V. Eq/H
| M | A | B | C |  |  |  | M | A | B | C |  |  |  | M | A | B | C
7:30 7:45 | 0 | 10 | 2 | 0 | 14 |  | 11:45 12:00 | 1 | 35 | 2 | 2 | 44.5 | 182.5 | 16:00 16:15 | 1 | 28 | 5 | 0 | 38.5 |  |  |  | 12:45 - 13:45 | 929.5
7:45 8:00 | 3 | 32 | 2 | 1 | 40 |  | 12:00 12:15 | 1 | 28 | 6 | 1 | 43 | 184.5 | 16:15 16:30 | 3 | 20 | 7 | 1 | 38 |  |  |  | 12:00 - 13:00 | 932.5
8:00 8:15 | 2 | 26 | 6 | 1 | 41.5 |  | 12:15 12:30 | 1 | 37 | 4 | 2 | 50.5 | 179.5 | 16:30 16:45 | 1 | 28 | 7 | 1 | 45 |  |  |  | 12:30 - 13:30 | 944.5
8:15 8:30 | 0 | 27 | 3 | 0 | 33 | 128.5 | 12:30 12:45 | 0 | 30 | 6 | 1 | 44.5 | 182.5 | 16:45 17:00 | 1 | 24 | 5 | 0 | 34.5 | 156 | 9:00 - 10:00 | 1077.5 | 12:15 - 13:15 | 950 | 16:00 - 17:00 | 0
8:30 8:45 | 1 | 34 | 5 | 0 | 44.5 | 159 | 12:45 13:00 | 1 | 25 | 5 | 0 | 35.5 | 173.5 | 17:00 17:15 |  |  |  |  | 0 | 117.5 | 8:45 - 9:45 | 1084 | 11:30 - 12:30 | 986 | 16:15 - 17:15 | 0
8:45 9:00 | 1 | 28 | 4 | 1 | 39 | 158 | 13:00 13:15 | 1 | 22 | 4 | 1 | 33 | 163.5 | 17:15 17:30 |  |  |  |  | 0 | 79.5 | 8:30 - 9:30 | 1088 | 11:15 - 12:15 | 1007 | 16:30 - 17:30 | 0
9:00 9:15 | 1 | 33 | 7 | 1 | 50 | 166.5 | 13:15 13:30 | 1 | 23 | 5 | 2 | 38.5 | 151.5 | 17:30 17:45 |  |  |  |  | 0 | 34.5 | 8:15 - 9:15 | 1121.5 | 11:45 - 12:45 | 1015.5 | 16:45 - 17:45 | 0
9:15 9:30 | 2 | 38 | 5 | 4 | 59 | 192.5 | 13:30 13:45 | 2 | 25 | 4 | 0 | 34 | 141 | 17:45 18:00 |  |  |  |  | 0 | 0 | 8:00 - 9:00 | 1162.5 | 11:00 - 12:00 | 1028.5 | 17:00 - 18:00 | 0
9:30 9:45 | 3 | 32 | 4 | 0 | 41.5 | 189.5 | 13:45 14:00 | 2 | 27 | 5 | 2 | 43 | 148.5 | 18:00 18:15 |  |  |  |  | 0 | 0 | 7:45 - 8:45 | 1171 | 13:00 - 14:00 | 1031 | 17:15 - 18:15 | 0
9:45 10:00 | 3 | 22 | 3 | 2 | 34.5 | 185 | 14:00 14:15 | 1 | 25 | 6 | 2 | 42.5 | 158 | 18:15 18:30 |  |  |  |  | 0 | 0 | 7:30 - 8:30 | 1205.5 | 13:15 - 14:15 | 1036.5 | 17:30 - 18:30 | 0
11:00 11:15 | 0 | 29 | 6 | 0 | 41 |  | 14:15 14:30 | 1 | 20 | 5 | 1 | 33 | 152.5 | 18:30 18:45 |  |  |  |  | 0 | 0 |  |  | 13:30 - 14:30 | 1058.5 | 17:45 - 18:45 | 0
11:15 11:30 | 1 | 38 | 6 | 2 | 55.5 |  | 14:30 14:45 | 1 | 24 | 4 | 3 | 40 | 158.5 | 18:45 19:00 |  |  |  |  | 0 | 0 |  |  | 13:45 - 14:45 | 1091.5 | 18:00 - 19:00 | 0
11:30 11:45 | 2 | 30 | 4 | 1 | 41.5 |  | 14:45 15:00 | 2 | 30 | 11 | 1 | 55.5 | 171 | [9 empty] | 14:00 - 15:00 | 1132
MAÑANA |  | VOLUMEN MÁX = |  |  |  | 192.5 | MEDIO DÍA |  | VOLUMEN MÁX = |  |  |  | 184.5 | TARDE |  | VOLUMEN MÁX = |  |  |  | 156
|  | HORA MAX VOL |  |  | 8:30 - 9:30 |  |  |  | HORA MAX VOL |  |  | 11:15 - 12:15 |  |  |  | HORA MAX VOL |  |  | 16:00 - 17:00 |  |  |  | HORA MAX VOL
OBSERVACIONES:
11:00 11:15
11:15 11:30
11:30 11:45
11:45 12:00
12:00 12:15
12:15 12:30
12:30 12:45
12:45 13:00
13:00 13:15
13:15 13:30
13:30 13:45
13:45 14:00
14:00 14:15
14:15 14:30
14:30 14:45
14:45 15:00

## G-Totales
SDB
Formato Nº 7: VOLUMEN DE ARRIBOS TOTAL DE LA INTERSECCIÓN
CONTRATO No. : |  |  |  | DE OBRA
DIRECCIÓN : |  |  | CALLE 45 X CARRERA 46 |  |  |  |  | CRUCE No. : |  |  | 4546 |  |  |  | FECHA : |  |  | 2020-06-25
HORAS | VEHÍCULOS |  |  |  | TOTAL V. Eq. | TOTAL V. Eq/H | HORAS | VEHÍCULOS |  |  |  | TOTAL V. Eq. | TOTAL V. Eq/H | HORAS | VEHÍCULOS |  |  |  | TOTAL V. Eq. | TOTAL V. Eq/H
| M | A | B | C |  |  |  | M | A | B | C |  |  |  | M | A | B | C
7:30 7:45 | 10 | 304 | 34 | 7 | 394.5 |  | 11:45 12:00 | 14 | 313 | 10 | 22 | 395 | 1560 | 16:00 16:15 | 14 | 324 | 31 | 12 | 423 |  |  |  | 12:00 - 13:00 | 1745.5
7:45 8:00 | 14 | 330 | 40 | 7 | 434.5 |  | 12:00 12:15 | 26 | 300 | 15 | 14 | 378 | 1571 | 16:15 16:30 | 23 | 337 | 35 | 19 | 466 |  |  |  | 12:30 - 13:30 | 1755
8:00 8:15 | 16 | 334 | 36 | 13 | 446.5 |  | 12:15 12:30 | 16 | 288 | 16 | 20 | 378 | 1529 | 16:30 16:45 | 17 | 304 | 32 | 9 | 399 |  |  |  | 12:15 - 13:15 | 1763.5
8:15 8:30 | 8 | 355 | 31 | 15 | 458.5 | 1734 | 12:30 12:45 | 9 | 267 | 18 | 13 | 340 | 1491 | 16:45 17:00 | 19 | 319 | 39 | 15 | 444 | 1732 | 8:30 - 9:30 | 2015.5 | 12:45 - 13:45 | 1769 | 16:00 - 17:00 | 0
8:30 8:45 | 17 | 325 | 33 | 18 | 444.5 | 1784 | 12:45 13:00 | 6 | 253 | 14 | 8 | 304 | 1400 | 17:00 17:15 | 0 | 0 | 0 | 0 | 0 | 1309 | 9:00 - 10:00 | 2044.5 | 11:30 - 12:30 | 1803.5 | 16:15 - 17:15 | 0
8:45 9:00 | 15 | 295 | 36 | 11 | 402 | 1751.5 | 13:00 13:15 | 12 | 242 | 18 | 13 | 316.5 | 1338.5 | 17:15 17:30 | 0 | 0 | 0 | 0 | 0 | 843 | 8:45 - 9:45 | 2047 | 11:15 - 12:15 | 1810.5 | 16:30 - 17:30 | 0
9:00 9:15 | 14 | 270 | 34 | 24 | 405 | 1710 | 13:15 13:30 | 11 | 227 | 14 | 9 | 283 | 1243.5 | 17:30 17:45 | 0 | 0 | 0 | 0 | 0 | 444 | 8:15 - 9:15 | 2067.5 | 11:45 - 12:45 | 1832 | 16:45 - 17:45 | 0
9:15 9:30 | 11 | 327 | 20 | 16 | 412.5 | 1664 | 13:30 13:45 | 17 | 223 | 16 | 10 | 288.5 | 1192 | 17:45 18:00 | 0 | 0 | 0 | 0 | 0 | 0 | 8:00 - 9:00 | 2079.5 | 11:00 - 12:00 | 1838.5 | 17:00 - 18:00 | 0
9:30 9:45 | 15 | 300 | 26 | 17 | 402 | 1621.5 | 13:45 14:00 | 19 | 279 | 16 | 12 | 350.5 | 1238.5 | 18:00 18:15 | 0 | 0 | 0 | 0 | 0 | 0 | 7:45 - 8:45 | 2112.5 | 13:15 - 14:15 | 1862.5 | 17:15 - 18:15 | 0
9:45 10:00 | 16 | 282 | 17 | 12 | 354 | 1573.5 | 14:00 14:15 | 9 | 313 | 19 | 22 | 410.5 | 1332.5 | 18:15 18:30 | 0 | 0 | 0 | 0 | 0 | 0 | 7:30 - 8:30 | 2147.5 | 13:00 - 14:00 | 1876.5 | 17:30 - 18:30 | 0
11:00 11:15 | 6 | 299 | 15 | 14 | 367 |  | 14:15 14:30 | 19 | 310 | 16 | 18 | 396.5 | 1446 | 18:30 18:45 | 0 | 0 | 0 | 0 | 0 | 0 |  |  | 13:30 - 14:30 | 1888.5 | 17:45 - 18:45 | 0
11:15 11:30 | 15 | 336 | 17 | 17 | 420 |  | 14:30 14:45 | 14 | 314 | 22 | 26 | 430 | 1587.5 | 18:45 19:00 | 0 | 0 | 0 | 0 | 0 | 0 |  |  | 13:45 - 14:45 | 1896 | 18:00 - 19:00 | 0
11:30 11:45 | 12 | 288 | 17 | 20 | 378 |  | 14:45 15:00 | 11 | 341 | 39 | 18 | 469.5 | 1706.5 | [9 empty] | 14:00 - 15:00 | 1946
MAÑANA |  | VOLUMEN MÁX = |  |  |  | 1784 | MEDIO DÍA |  | VOLUMEN MÁX = |  |  |  | 1706.5 | TARDE |  | VOLUMEN MÁX = |  |  |  | 1732
|  | HORA MAX VOL |  |  | 7:30 - 8:30 |  |  |  | HORA MAX VOL |  |  | 13:30 - 14:30 |  |  |  | HORA MAX VOL |  |  | 17:15 - 18:15 |  |  |  | HORA MAX VOL
OBSERVACIONES:
11:00 11:15
11:15 11:30
11:30 11:45
11:45 12:00
12:00 12:15
12:15 12:30
12:30 12:45
12:45 13:00
13:00 13:15
13:15 13:30
13:30 13:45
13:45 14:00
14:00 14:15
14:15 14:30
14:30 14:45
14:45 15:00

## DIRECCIONALIDAD
SDB
Formato Nº 5: Volumen vehicular direccional
CONTRATO No.: |  | DE OBRA
DIRECCIÓN : |  | CALLE 45 X CARRERA 46 |  |  |  |  | CRUCE No. : | 4546
AFORADOR: |  | ADOLFREDO FLOREZ |  |  |  |  | FECHA : | 2020-06-25
GRUPO No. | No. CARRILES | PERIODO | MOVIMIENTO | MOTOS | AUTOS | BUS | CAMIÓN | TOTAL EQUIVAL. | % DIRECC.
|  |  |  | M | A | B | C
1 (N-S) | 2 |  | IZQUIERDA | 0 | 0 | 0 | 0 | 0 | 0,00
|  | MAÑANA: | DIRECTOS | 10 | 197 | 0 | 21 | 254.5 | 93.3945
|  | 07:30 - 08:00 | DERECHA | 2 | 17 | 0 | 0 | 18 | 6.6055
|  |  | IZQUIERDA | 0 | 0 | 0 | 0 | 0 | 0,00
|  | MEDIO DÍA: | DIRECTOS | 11 | 187 | 1 | 18 | 239.5 | 90.8918
|  | 11:00 - 11:30 | DERECHA | 1 | 21 | 0 | 1 | 24 | 9.1082
|  |  | IZQUIERDA | 0 | 0 | 0 | 0 | 0 | 0,00
|  | TARDE: | DIRECTOS | 11 | 130 | 4 | 16 | 183.5 | 84.1743
|  | 17:00 - 17:30 | DERECHA | 2 | 31 | 0 | 1 | 34.5 | 15.8257
2 (S-N) | 3 |  | IZQUIERDA | 0 | 0 | 10 | 0 | 20 | 5.8737
|  | MAÑANA: | DIRECTOS | 7 | 257 | 2 | 5 | 277 | 81.351
|  | 08:00 - 08:30 | DERECHA | 5 | 33 | 4 | 0 | 43.5 | 12.7753
|  |  | IZQUIERDA | 0 | 1 | 22 | 0 | 45 | 9.901
|  | MEDIO DÍA: | DIRECTOS | 6 | 311 | 5 | 19 | 371.5 | 81.7382
|  | 11:30 - 12:00 | DERECHA | 1 | 25 | 5 | 1 | 38 | 8.3608
|  |  | IZQUIERDA | 0 | 1 | 21 | 0 | 43 | 12.0787
|  | TARDE: | DIRECTOS | 13 | 259 | 0 | 6 | 280.5 | 78.7921
|  | 17:30 - 18:00 | DERECHA | 2 | 17 | 6 | 1 | 32.5 | 9.1292
3 (OCC-OR) | 3 |  | IZQUIERDA | 0 | 0 | 0 | 0 | 0 | 0,00
|  | MAÑANA: | DIRECTOS | 1 | 33 | 4 | 2 | 46.5 | 55.6886
|  | 08:30 - 09:00 | DERECHA | 0 | 25 | 6 | 0 | 37 | 44.3114
|  |  | IZQUIERDA | 0 | 0 | 0 | 0 | 0 | 0,00
|  | MEDIO DÍA: | DIRECTOS | 3 | 35 | 4 | 1 | 47 | 54.6512
|  | 12:00 - 12:30 | DERECHA | 0 | 21 | 9 | 0 | 39 | 45.3488
|  |  | IZQUIERDA | 0 | 0 | 0 | 0 | 0 | 0,00
|  | TARDE: | DIRECTOS | 4 | 25 | 5 | 0 | 37 | 37
|  | 18:00 - 18:30 | DERECHA | 2 | 16 | 23 | 0 | 63 | 63
4 (OR-OCC) | 3 |  | IZQUIERDA | 0 | 2 | 4 | 0 | 10 | 10.1523
|  | MAÑANA: | DIRECTOS | 4 | 65 | 4 | 2 | 80 | 81.2183
|  | 09:00 - 09:30 | DERECHA | 1 | 3 | 0 | 2 | 8.5 | 8.6294
|  |  | IZQUIERDA | 0 | 0 | 11 | 0 | 22 | 21.0526
|  | MEDIO DÍA: | DIRECTOS | 3 | 59 | 4 | 1 | 71 | 67.9426
|  | 12:30 - 13:00 | DERECHA | 0 | 4 | 0 | 3 | 11.5 | 11.0048
|  |  | IZQUIERDA | 0 | 1 | 8 | 0 | 17 | 21.3836
|  | TARDE: | DIRECTOS | 1 | 45 | 4 | 0 | 53.5 | 67.2956
|  | 18:30 - 19:00 | DERECHA | 1 | 6 | 0 | 1 | 9 | 11.3208
OBSERVACIONES:

## DIAGRAMA DE VOL
CONTRATO DE CONCESION DE AMOBLAMIENTO URBANO
SISTEMA DE SEMAFIRIZACION
VOLUMENES VEHICULARES DE INTERSECCION SEMAFORIZADA
CIUDAD |  | BARRANQUILLA | [8 empty] | INTERSECCIÓN |  |  | CALLE 45 X CARRERA 46 | [6 empty] | Nº EXTERNO |  |  | 4546 | [7 empty] | FECHA |  | 2020-06-25
|  |  | MÑANA | [14 empty] | MEDIO DIA | [13 empty] | TARDE
TIEMPO | 7:45 | 8:00 | 8:15 | 8:30 | 8:45 | 9:00 | 9:15 | 9:30 | 9:45 | 10:00 |  | 11:15 | 11:30 | 11:45 | 12:00 | 12:15 | 12:30 | 12:45 | 13:00 | 13:15 | 13:30 | 13:45 | 14:00 | 14:15 | 14:30 | 14:45 | 15:00 | 16:15 | 16:30 | 16:45 | 17:00 | 17:15 | 17:30 | 17:45 | 18:00 | 18:15 | 18:30 | 18:45 | 19:00 | 7:45 | 8:00 | 8:15 | 8:30 | 8:45 | 9:00 | 9:15 | 9:30 | 9:45 | 10:00 | 11:15 | 11:30 | 11:45 | 12:00 | 12:15 | 12:30 | 12:45 | 13:00 | 13:15 | 13:30 | 13:45 | 14:00 | 14:15 | 14:30 | 14:45 | 15:00 | 16:15 | 16:30 | 16:45 | 17:00 | 17:15 | 17:30 | 17:45 | 18:00 | 18:15 | 18:30 | 18:45 | 19:00
[19 empty] | GRUPO |  | 1 | [21 empty] | 498.5 | 539 | 551.5 | 547 | 529 | 531.5 | 525.5 |  |  |  | 544 | 538.5 | 560 | 547.5 | 488 | 470 | 408 | 384.5 | 409.5 | 428 | 480 | 523 | 523 |  |  |  | 654 | 498.5 | 318 | 159.5 | 0 | 0 | 0 | 0 | 0
VOL-15MIN | 93 | 111 | 135.5 | 159 | 133.5 | 123.5 | 131 | 141 | 136 | 117.5 |  | 120.5 | 132.5 | 135 | 156 | 115 | 154 | 122.5 | 96.5 | 97 | 92 | 99 | 121.5 | 115.5 | 144 | 142 | 121.5 | 155.5 | 180.5 | 158.5 | 159.5 | 0 | 0 | 0 | 0 | 0 | 0 | 0 | 0
VOL-HORA |  |  |  | 498.5 | 539 | 551.5 | 547 | 529 | 531.5 | 525.5 |  |  |  |  | 544 | 538.5 | 560 | 547.5 | 488 | 470 | 408 | 384.5 | 409.5 | 428 | 480 | 523 | 523 |  |  |  | 654 | 498.5 | 318 | 159.5 | 0 | 0 | 0 | 0 | 0
MOV DIRC |  | IZQ | 0% |  | DIR | 93.39% |  | DER | 6.606% |  |  |  |  | IZQ | 0% |  |  |  | DIR | 90.89% |  |  |  | DER | 9.108% |  |  |  | IZQ | 0% |  |  |  | DIR | 84.17% |  |  | DER | 15.83%
VOL MAX | 551.5 | IZQ | 0 |  | DIR | 515.0706 |  | DER | 36.4294 |  |  | 560 |  | IZQ | 0 |  |  |  | DIR | 508.9943 |  |  |  | DER | 51.0057 |  |  | 654 | IZQ | 0 |  |  |  | DIR | 550.5 |  |  | DER | 103.5
[19 empty] | GRUPO |  | 2
VOL-15MIN | 250 | 232.5 | 220.5 | 199 | 208 | 188.5 | 157.5 | 156.5 | 151.5 | 153.5 |  | 170.5 | 188 | 150 | 147.5 | 177 | 131.5 | 128 | 133 | 142.5 | 114 | 112 | 147 | 216 | 176 | 189.5 | 265 | 163.5 | 188 | 144.5 | 209 | 0 | 0 | 0 | 0 | 0 | 0 | 0 | 0 |  |  |  | 902 | 860 | 816 | 753 | 710.5 | 654 | 619 |  |  |  | 656 | 662.5 | 606 | 584 | 569.5 | 535 | 517.5 | 501.5 | 515.5 | 589 | 651 | 728.5 | 846.5 |  |  |  | 705 | 541.5 | 353.5 | 209 | 0 | 0 | 0 | 0 | 0
VOL-HORA |  |  |  | 902 | 860 | 816 | 753 | 710.5 | 654 | 619 |  |  |  |  | 656 | 662.5 | 606 | 584 | 569.5 | 535 | 517.5 | 501.5 | 515.5 | 589 | 651 | 728.5 | 846.5 |  |  |  | 705 | 541.5 | 353.5 | 209 | 0 | 0 | 0 | 0 | 0 |  |  |  | 128.5 | 159 | 158 | 166.5 | 192.5 | 189.5 | 185 |  |  |  | 182.5 | 184.5 | 179.5 | 182.5 | 173.5 | 163.5 | 151.5 | 141 | 148.5 | 158 | 152.5 | 158.5 | 171 |  |  |  | 156 | 117.5 | 79.5 | 34.5 | 0 | 0 | 0 | 0 | 0
MOV DIRC |  | IZQ | 5.874% |  | DIR | 81.35% |  | DER | 12.78% |  |  |  |  | IZQ | 9.901% |  |  |  | DIR | 81.74% |  |  |  | DER | 8.361% |  |  |  | IZQ | 12.08% |  |  |  | DIR | 78.79% |  |  | DER | 9.129% |  |  |  | 205 | 226 | 226 | 243.5 | 232 | 246.5 | 244 |  |  |  | 177.5 | 185.5 | 183.5 | 177 | 169 | 170 | 166.5 | 165 | 165 | 157.5 | 162.5 | 177.5 | 166 |  |  |  | 217 | 151.5 | 92 | 41 | 0 | 0 | 0 | 0 | 0
VOL MAX | 902 | IZQ | 52.9809 |  | DIR | 733.7856 |  | DER | 115.2335 |  |  | 846.5 |  | IZQ | 83.8119 |  |  |  | DIR | 691.9136 |  |  |  | DER | 70.7745 |  |  | 705 | IZQ | 85.1545 |  |  |  | DIR | 555.4846 |  |  | DER | 64.361
[19 empty] | GRUPO |  | 3 | [21 empty] | 1734 | 1784 | 1751.5 | 1710 | 1664 | 1621.5 | 1573.5 |  |  |  | 1560 | 1571 | 1529 | 1491 | 1400 | 1338.5 | 1243.5 | 1192 | 1238.5 | 1332.5 | 1446 | 1587.5 | 1706.5 |  |  |  | 1732 | 1309 | 843 | 444 | 0 | 0 | 0 | 0 | 0
VOL-15MIN | 37.5 | 51 | 49 | 67.5 | 58.5 | 51 | 66.5 | 56 | 73 | 48.5 |  | 35 | 44 | 51.5 | 47 | 43 | 42 | 45 | 39 | 44 | 38.5 | 43.5 | 39 | 36.5 | 43.5 | 58.5 | 27.5 | 65.5 | 59.5 | 51 | 41 | 0 | 0 | 0 | 0 | 0 | 0 | 0 | 0
VOL-HORA |  |  |  | 205 | 226 | 226 | 243.5 | 232 | 246.5 | 244 |  |  |  |  | 177.5 | 185.5 | 183.5 | 177 | 169 | 170 | 166.5 | 165 | 165 | 157.5 | 162.5 | 177.5 | 166 |  |  |  | 217 | 151.5 | 92 | 41 | 0 | 0 | 0 | 0 | 0
MOV DIRC |  | IZQ | 0% |  | DIR | 55.69% |  | DER | 44.31% |  |  |  |  | IZQ | 0% |  |  |  | DIR | 54.65% |  |  |  | DER | 45.35% |  |  |  | IZQ | 0% |  |  |  | DIR | 37% |  |  | DER | 63%
VOL MAX | 246.5 | IZQ | 0 |  | DIR | 137.2725 |  | DER | 109.2275 |  |  | 185.5 |  | IZQ | 0 |  |  |  | DIR | 101.3779 |  |  |  | DER | 84.1221 |  |  | 217 | IZQ | 0 |  |  |  | DIR | 80.29 |  |  | DER | 136.71
[19 empty] | GRUPO |  | 4
VOL-15MIN | 14 | 40 | 41.5 | 33 | 44.5 | 39 | 50 | 59 | 41.5 | 34.5 |  | 41 | 55.5 | 41.5 | 44.5 | 43 | 50.5 | 44.5 | 35.5 | 33 | 38.5 | 34 | 43 | 42.5 | 33 | 40 | 55.5 | 38.5 | 38 | 45 | 34.5 | 0 | 0 | 0 | 0 | 0 | 0 | 0 | 0
VOL-HORA |  |  |  | 128.5 | 159 | 158 | 166.5 | 192.5 | 189.5 | 185 |  |  |  |  | 182.5 | 184.5 | 179.5 | 182.5 | 173.5 | 163.5 | 151.5 | 141 | 148.5 | 158 | 152.5 | 158.5 | 171 |  |  |  | 156 | 117.5 | 79.5 | 34.5 | 0 | 0 | 0 | 0 | 0
MOV DIRC |  | IZQ | 10.15% |  | DIR | 81.22% |  | DER | 8.629% |  |  |  |  | IZQ | 21.05% |  |  |  | DIR | 67.94% |  |  |  | DER | 11% |  |  |  | IZQ | 21.38% |  |  |  | DIR | 67.3% |  |  | DER | 11.32%
VOL MAX | 192.5 | IZQ | 19.5431 |  | DIR | 156.3452 |  | DER | 16.6117 |  |  | 184.5 |  | IZQ | 38.8421 |  |  |  | DIR | 125.3541 |  |  |  | DER | 20.3038 |  |  | 156 | IZQ | 33.3585 |  |  |  | DIR | 104.9811 |  |  | DER | 17.6604
[19 empty] | GRUPO |  | TOTAL
VOL-15MIN | 394.5 | 434.5 | 446.5 | 458.5 | 444.5 | 402 | 405 | 412.5 | 402 | 354 |  | 367 | 420 | 378 | 395 | 378 | 378 | 340 | 304 | 316.5 | 283 | 288.5 | 350.5 | 410.5 | 396.5 | 430 | 469.5 | 423 | 466 | 399 | 444 | 0 | 0 | 0 | 0 | 0 | 0 | 0 | 0
VOL-HORA |  |  |  | 1734 | 1784 | 1751.5 | 1710 | 1664 | 1621.5 | 1573.5 |  |  |  |  | 1560 | 1571 | 1529 | 1491 | 1400 | 1338.5 | 1243.5 | 1192 | 1238.5 | 1332.5 | 1446 | 1587.5 | 1706.5 |  |  |  | 1732 | 1309 | 843 | 444 | 0 | 0 | 0 | 0 | 0
s
Constru eñales
S.A.