## G-2
SDB
Formato Nº 4: VOLUMEN DE ARRIBOS
CONTRATO No. : |  |  |  | DE OBRA
DIRECCIÓN : |  |  | CALLE 45 X VIA 40 |  |  |  |  | CRUCE No. : | [6 empty] | GRUPO No. : |  |  | 2 (S-N)
AFORADOR : |  |  | GEOVANNIS GONZALEZ |  |  |  |  | No. CARRILES : |  |  | 2 |  |  |  | FECHA : |  |  | 2020-06-23
HORAS | VEHÍCULOS |  |  |  | TOTAL V. Eq. | TOTAL V. Eq/H | HORAS | VEHÍCULOS |  |  |  | TOTAL V. Eq. | TOTAL V. Eq/H | HORAS | VEHÍCULOS |  |  |  | TOTAL V. Eq. | TOTAL V. Eq/H
| M | A | B | C |  |  |  | M | A | B | C |  |  |  | M | A | B | C
7:30 7:45 | 24 | 114 | 10 | 5 | 158.5 |  | 11:45 12:00 | 16 | 75 | 8 | 10 | 124 | 540 | 16:00 16:15 | 12 | 84 | 27 | 22 | 199
7:45 8:00 | 19 | 107 | 8 | 7 | 150 |  | 12:00 12:15 | 9 | 72 | 8 | 7 | 110 | 492.5 | 16:15 16:30 | 10 | 122 | 8 | 12 | 173
8:00 8:15 | 10 | 110 | 10 | 7 | 152.5 |  | 12:15 12:30 | 9 | 66 | 7 | 7 | 102 | 471.5 | 16:30 16:45 | 19 | 120 | 6 | 5 | 154
8:15 8:30 | 7 | 90 | 10 | 10 | 138.5 | 599.5 | 12:30 12:45 | 9 | 98 | 4 | 2 | 115.5 | 451.5 | 16:45 17:00 | 14 | 108 | 10 | 13 | 167.5 | 693.5 |  | 212.5
8:30 8:45 | 12 | 81 | 8 | 12 | 133 | 574 | 12:45 13:00 | 10 | 81 | 7 | 4 | 110 | 437.5 | 17:00 17:15 |  |  |  |  | 0 | 494.5 |  | 226
8:45 9:00 | 10 | 80 | 10 | 8 | 125 | 549 | 13:00 13:15 | 8 | 60 | 5 | 7 | 91.5 | 419 | 17:15 17:30 |  |  |  |  | 0 | 321.5 |  | 233.5
9:00 9:15 | 10 | 90 | 7 | 9 | 131.5 | 528 | 13:15 13:30 | 6 | 60 | 8 | 8 | 99 | 416 | 17:30 17:45 |  |  |  |  | 0 | 167.5 |  | 234
9:15 9:30 | 5 | 92 | 12 | 14 | 153.5 | 543 | 13:30 13:45 | 3 | 90 | 8 | 10 | 132.5 | 433 | 17:45 18:00 |  |  |  |  | 0 | 0 |  | 248
9:30 9:45 | 11 | 70 | 9 | 9 | 116 | 526 | 13:45 14:00 | 19 | 91 | 9 | 12 | 148.5 | 471.5 | 18:00 18:15 |  |  |  |  | 0 | 0 |  | 248
9:45 10:00 | 18 | 83 | 6 | 11 | 131.5 | 532.5 | 14:00 14:15 | 6 | 81 | 10 | 7 | 121.5 | 501.5 | 18:15 18:30 |  |  |  |  | 0 | 0 |  | 262
11:00 11:15 | 17 | 97 | 11 | 12 | 157.5 |  | 14:15 14:30 | 7 | 78 | 9 | 5 | 112 | 514.5 | 18:30 18:45 |  |  |  |  | 0 | 0 |  | 275
11:15 11:30 | 8 | 82 | 6 | 10 | 123 |  | 14:30 14:45 | 12 | 91 | 8 | 6 | 128 | 510 | 18:45 19:00 |  |  |  |  | 0 | 0 |  | 276
11:30 11:45 | 10 | 98 | 5 | 9 | 135.5 |  | 14:45 15:00 | 9 | 61 | 14 | 7 | 111 | 472.5
MAÑANA |  | VOLUMEN MÁX = |  |  |  | 599.5 | MEDIO DÍA |  | VOLUMEN MÁX = |  |  |  | 540 | TARDE |  | VOLUMEN MÁX = |  |  |  | 693.5
|  | HORA MAX VOL |  |  | 7:30 - 8:30 |  |  |  | HORA MAX VOL |  |  | 11:00 - 12:00 |  |  |  | HORA MAX VOL |  |  | 16:00 - 17:00
OBSERVACIONES:
11:00 11:15
11:15 11:30
11:30 11:45
11:45 12:00
12:00 12:15
12:15 12:30
12:30 12:45
12:45 13:00
13:00 13:15
13:15 13:30
13:30 13:45
13:45 14:00
14:00 14:15
14:15 14:30
14:30 14:45
14:45 15:00

## G-3
SDB
Formato Nº 4: VOLUMEN DE ARRIBOS
CONTRATO No. : |  |  |  | DE OBRA
DIRECCIÓN : |  |  | CALLE 45 X VIA 40 |  |  |  |  | CRUCE No. : |  |  | 0 |  |  |  | GRUPO No. : |  |  | 3 (OCC-OR)
AFORADOR : |  |  | IVAN FONSECA |  |  |  |  | No. CARRILES : |  |  | 3 |  |  |  | FECHA : |  |  | 2020-06-23
HORAS | VEHÍCULOS |  |  |  | TOTAL V. Eq. | TOTAL V. Eq/H | HORAS | VEHÍCULOS |  |  |  | TOTAL V. Eq. | TOTAL V. Eq/H | HORAS | VEHÍCULOS |  |  |  | TOTAL V. Eq. | TOTAL V. Eq/H
| M | A | B | C |  |  |  | M | A | B | C |  |  |  | M | A | B | C
7:30 7:45 | 38 | 181 | 18 | 16 | 276 |  | 11:45 12:00 | 48 | 112 | 15 | 30 | 241 | 928.5 | 16:00 16:15 | 98 | 119 | 27 | 21 | 274.5 |  |  |  | 11:15 - 12:15 | 803.5
7:45 8:00 | 30 | 172 | 21 | 17 | 271.5 |  | 12:00 12:15 | 49 | 92 | 13 | 31 | 220 | 918.5 | 16:15 16:30 | 81 | 104 | 25 | 25 | 257 |  |  |  | 13:45 - 14:45 | 804.5
8:00 8:15 | 41 | 180 | 16 | 15 | 270 |  | 12:15 12:30 | 38 | 97 | 18 | 25 | 214.5 | 887 | 16:30 16:45 | 61 | 97 | 19 | 33 | 248 |  |  |  | 11:00 - 12:00 | 810
8:15 8:30 | 38 | 177 | 18 | 18 | 277 | 1094.5 | 12:30 12:45 | 31 | 94 | 17 | 19 | 191 | 866.5 | 16:45 17:00 | 87 | 93 | 12 | 28 | 230.5 | 1010 | 8:00 - 9:00 | 917 | 12:30 - 13:30 | 810.5 | 16:00 - 17:00 | 0
8:30 8:45 | 36 | 188 | 21 | 29 | 320.5 | 1139 | 12:45 13:00 | 35 | 81 | 19 | 23 | 194 | 819.5 | 17:00 17:15 |  |  |  |  | 0 | 735.5 | 8:30 - 9:30 | 927.5 | 12:00 - 13:00 | 813 | 16:15 - 17:15 | 0
8:45 9:00 | 24 | 119 | 24 | 14 | 214 | 1081.5 | 13:00 13:15 | 30 | 98 | 18 | 20 | 199 | 798.5 | 17:15 17:30 |  |  |  |  | 0 | 478.5 | 7:45 - 8:45 | 941.5 | 12:15 - 13:15 | 813.5 | 16:30 - 17:30 | 0
9:00 9:15 | 26 | 114 | 22 | 23 | 228.5 | 1040 | 13:15 13:30 | 3 | 96 | 22 | 21 | 194 | 778 | 17:30 17:45 |  |  |  |  | 0 | 230.5 | 7:30 - 8:30 | 942 | 14:00 - 15:00 | 814 | 16:45 - 17:45 | 0
9:15 9:30 | 33 | 134 | 19 | 28 | 258.5 | 1021.5 | 13:30 13:45 | 34 | 102 | 19 | 23 | 214.5 | 801.5 | 17:45 18:00 |  |  |  |  | 0 | 0 | 8:15 - 9:15 | 946 | 11:45 - 12:45 | 816.5 | 17:00 - 18:00 | 0
9:30 9:45 | 34 | 152 | 18 | 21 | 257.5 | 958.5 | 13:45 14:00 | 47 | 114 | 17 | 21 | 224 | 831.5 | 18:00 18:15 |  |  |  |  | 0 | 0 | 8:45 - 9:45 | 963 | 11:30 - 12:30 | 817.5 | 17:15 - 18:15 | 0
9:45 10:00 | 26 | 167 | 19 | 18 | 263 | 1007.5 | 14:00 14:15 | 43 | 98 | 15 | 24 | 209.5 | 842 | 18:15 18:30 |  |  |  |  | 0 | 0 | 9:00 - 10:00 | 967 | 13:15 - 14:15 | 826 | 17:30 - 18:30 | 0
11:00 11:15 | 44 | 134 | 17 | 16 | 230 |  | 14:15 14:30 | 48 | 121 | 18 | 28 | 251 | 899 | 18:30 18:45 |  |  |  |  | 0 | 0 |  |  | 13:30 - 14:30 | 830 | 17:45 - 18:45 | 0
11:15 11:30 | 47 | 142 | 14 | 21 | 246 |  | 14:30 14:45 | 47 | 112 | 23 | 23 | 239 | 923.5 | 18:45 19:00 |  |  |  |  | 0 | 0 |  |  | 12:45 - 13:45 | 839.5 | 18:00 - 19:00 | 0
11:30 11:45 | 41 | 126 | 10 | 18 | 211.5 |  | 14:45 15:00 | 58 | 142 | 21 | 25 | 275.5 | 975 | [9 empty] | 13:00 - 14:00 | 845.5
MAÑANA |  | VOLUMEN MÁX = |  |  |  | 1139 | MEDIO DÍA |  | VOLUMEN MÁX = |  |  |  | 975 | TARDE |  | VOLUMEN MÁX = |  |  |  | 1010
|  | HORA MAX VOL |  |  | 7:45 - 8:45 |  |  |  | HORA MAX VOL |  |  | 14:00 - 15:00 |  |  |  | HORA MAX VOL |  |  | 16:00 - 17:00 |  |  |  | HORA MAX VOL
OBSERVACIONES:
11:00 11:15
11:15 11:30
11:30 11:45
11:45 12:00
12:00 12:15
12:15 12:30
12:30 12:45
12:45 13:00
13:00 13:15
13:15 13:30
13:30 13:45
13:45 14:00
14:00 14:15
14:15 14:30
14:30 14:45
14:45 15:00

## G-4
SDB
Formato Nº 4: VOLUMEN DE ARRIBOS
CONTRATO No. : |  |  |  | DE OBRA
DIRECCIÓN : |  |  | CALLE 45 X VIA 40 |  |  |  |  | CRUCE No. : |  |  | 0 |  |  |  | GRUPO No. : |  |  | 4(OR-OCC)
AFORADOR : |  |  | JULIO VASQUEZ |  |  |  |  | No. CARRILES : |  |  | 4 |  |  |  | FECHA : |  |  | 2020-06-23
HORAS | VEHÍCULOS |  |  |  | TOTAL V. Eq. | TOTAL V. Eq/H | HORAS | VEHÍCULOS |  |  |  | TOTAL V. Eq. | TOTAL V. Eq/H | HORAS | VEHÍCULOS |  |  |  | TOTAL V. Eq. | TOTAL V. Eq/H
| M | A | B | C |  |  |  | M | A | B | C |  |  |  | M | A | B | C
7:30 7:45 | 81 | 183 | 27 | 19 | 325 |  | 11:45 12:00 | 21 | 118 | 30 | 20 | 238.5 | 1037 | 16:00 16:15 | 49 | 169 | 27 | 19 | 295 |  |  |  | 12:45 - 13:45 | 929.5
7:45 8:00 | 79 | 187 | 29 | 17 | 327 |  | 12:00 12:15 | 25 | 127 | 28 | 14 | 230.5 | 1012.5 | 16:15 16:30 | 54 | 198 | 34 | 27 | 360.5 |  |  |  | 12:00 - 13:00 | 932.5
8:00 8:15 | 66 | 174 | 30 | 21 | 319.5 |  | 12:15 12:30 | 29 | 134 | 23 | 25 | 257 | 1000 | 16:30 16:45 | 47 | 139 | 28 | 20 | 268.5 |  |  |  | 12:30 - 13:30 | 944.5
8:15 8:30 | 49 | 165 | 27 | 16 | 283.5 | 1255 | 12:30 12:45 | 31 | 126 | 20 | 20 | 231.5 | 957.5 | 16:45 17:00 | 41 | 11 | 19 | 26 | 134.5 | 1058.5 | 9:00 - 10:00 | 1077.5 | 12:15 - 13:15 | 950 | 16:00 - 17:00 | 0
8:30 8:45 | 37 | 121 | 29 | 20 | 247.5 | 1177.5 | 12:45 13:00 | 27 | 131 | 23 | 18 | 235.5 | 954.5 | 17:00 17:15 |  |  |  |  | 0 | 763.5 | 8:45 - 9:45 | 1084 | 11:30 - 12:30 | 986 | 16:15 - 17:15 | 0
8:45 9:00 | 59 | 211 | 34 | 31 | 386 | 1236.5 | 13:00 13:15 | 22 | 128 | 20 | 20 | 229 | 953 | 17:15 17:30 |  |  |  |  | 0 | 403 | 8:30 - 9:30 | 1088 | 11:15 - 12:15 | 1007 | 16:30 - 17:30 | 0
9:00 9:15 | 41 | 136 | 27 | 18 | 255.5 | 1172.5 | 13:15 13:30 | 25 | 119 | 19 | 22 | 224.5 | 920.5 | 17:30 17:45 |  |  |  |  | 0 | 134.5 | 8:15 - 9:15 | 1121.5 | 11:45 - 12:45 | 1015.5 | 16:45 - 17:45 | 0
9:15 9:30 | 44 | 141 | 29 | 16 | 261 | 1150 | 13:30 13:45 | 40 | 101 | 19 | 26 | 224 | 913 | 17:45 18:00 |  |  |  |  | 0 | 0 | 8:00 - 9:00 | 1162.5 | 11:00 - 12:00 | 1028.5 | 17:00 - 18:00 | 0
9:30 9:45 | 47 | 137 | 29 | 22 | 273.5 | 1176 | 13:45 14:00 | 38 | 97 | 20 | 19 | 203.5 | 881 | 18:00 18:15 |  |  |  |  | 0 | 0 | 7:45 - 8:45 | 1171 | 13:00 - 14:00 | 1031 | 17:15 - 18:15 | 0
9:45 10:00 | 51 | 159 | 29 | 26 | 307.5 | 1097.5 | 14:00 14:15 | 57 | 123 | 32 | 27 | 283 | 935 | 18:15 18:30 |  |  |  |  | 0 | 0 | 7:30 - 8:30 | 1205.5 | 13:15 - 14:15 | 1036.5 | 17:30 - 18:30 | 0
11:00 11:15 | 33 | 146 | 20 | 21 | 255 |  | 14:15 14:30 | 42 | 129 | 31 | 19 | 259.5 | 970 | 18:30 18:45 |  |  |  |  | 0 | 0 |  |  | 13:30 - 14:30 | 1058.5 | 17:45 - 18:45 | 0
11:15 11:30 | 24 | 138 | 21 | 31 | 269.5 |  | 14:30 14:45 | 38 | 136 | 36 | 27 | 294.5 | 1040.5 | 18:45 19:00 |  |  |  |  | 0 | 0 |  |  | 13:45 - 14:45 | 1091.5 | 18:00 - 19:00 | 0
11:30 11:45 | 37 | 139 | 27 | 25 | 274 |  | 14:45 15:00 | 26 | 99 | 25 | 35 | 249.5 | 1086.5 | [9 empty] | 14:00 - 15:00 | 1132
MAÑANA |  | VOLUMEN MÁX = |  |  |  | 1255 | MEDIO DÍA |  | VOLUMEN MÁX = |  |  |  | 1086.5 | TARDE |  | VOLUMEN MÁX = |  |  |  | 1058.5
|  | HORA MAX VOL |  |  | 7:30 - 8:30 |  |  |  | HORA MAX VOL |  |  | 14:00 - 15:00 |  |  |  | HORA MAX VOL |  |  | 16:00 - 17:00 |  |  |  | HORA MAX VOL
OBSERVACIONES:
11:00 11:15
11:15 11:30
11:30 11:45
11:45 12:00
12:00 12:15
12:15 12:30
12:30 12:45
12:45 13:00
13:00 13:15
13:15 13:30
13:30 13:45
13:45 14:00
14:00 14:15
14:15 14:30
14:30 14:45
14:45 15:00

## G-Totales
SDB
Formato Nº 7: VOLUMEN DE ARRIBOS TOTAL DE LA INTERSECCIÓN
CONTRATO No. : |  |  |  | DE OBRA
DIRECCIÓN : |  |  | CALLE 45 X VIA 40 |  |  |  |  | CRUCE No. : |  |  | 0 |  |  |  | FECHA : |  |  | 2020-06-23
HORAS | VEHÍCULOS |  |  |  | TOTAL V. Eq. | TOTAL V. Eq/H | HORAS | VEHÍCULOS |  |  |  | TOTAL V. Eq. | TOTAL V. Eq/H | HORAS | VEHÍCULOS |  |  |  | TOTAL V. Eq. | TOTAL V. Eq/H
| M | A | B | C |  |  |  | M | A | B | C |  |  |  | M | A | B | C
7:30 7:45 | 143 | 478 | 55 | 40 | 759.5 |  | 11:45 12:00 | 85 | 305 | 53 | 60 | 603.5 | 2505.5 | 16:00 16:15 | 159 | 372 | 81 | 62 | 768.5 |  |  |  | 12:00 - 13:00 | 1745.5
7:45 8:00 | 128 | 466 | 58 | 41 | 748.5 |  | 12:00 12:15 | 83 | 291 | 49 | 52 | 560.5 | 2423.5 | 16:15 16:30 | 145 | 424 | 67 | 64 | 790.5 |  |  |  | 12:30 - 13:30 | 1755
8:00 8:15 | 117 | 464 | 56 | 43 | 742 |  | 12:15 12:30 | 76 | 297 | 48 | 57 | 573.5 | 2358.5 | 16:30 16:45 | 127 | 356 | 53 | 58 | 670.5 |  |  |  | 12:15 - 13:15 | 1763.5
8:15 8:30 | 94 | 432 | 55 | 44 | 699 | 2949 | 12:30 12:45 | 71 | 318 | 41 | 41 | 538 | 2275.5 | 16:45 17:00 | 142 | 212 | 41 | 67 | 532.5 | 2762 | 8:30 - 9:30 | 2015.5 | 12:45 - 13:45 | 1769 | 16:00 - 17:00 | 0
8:30 8:45 | 85 | 390 | 58 | 61 | 701 | 2890.5 | 12:45 13:00 | 72 | 293 | 49 | 45 | 539.5 | 2211.5 | 17:00 17:15 | 0 | 0 | 0 | 0 | 0 | 1993.5 | 9:00 - 10:00 | 2044.5 | 11:30 - 12:30 | 1803.5 | 16:15 - 17:15 | 0
8:45 9:00 | 93 | 410 | 68 | 53 | 725 | 2867 | 13:00 13:15 | 60 | 286 | 43 | 47 | 519.5 | 2170.5 | 17:15 17:30 | 0 | 0 | 0 | 0 | 0 | 1203 | 8:45 - 9:45 | 2047 | 11:15 - 12:15 | 1810.5 | 16:30 - 17:30 | 0
9:00 9:15 | 77 | 340 | 56 | 50 | 615.5 | 2740.5 | 13:15 13:30 | 34 | 275 | 49 | 51 | 517.5 | 2114.5 | 17:30 17:45 | 0 | 0 | 0 | 0 | 0 | 532.5 | 8:15 - 9:15 | 2067.5 | 11:45 - 12:45 | 1832 | 16:45 - 17:45 | 0
9:15 9:30 | 82 | 367 | 60 | 58 | 673 | 2714.5 | 13:30 13:45 | 77 | 293 | 46 | 59 | 571 | 2147.5 | 17:45 18:00 | 0 | 0 | 0 | 0 | 0 | 0 | 8:00 - 9:00 | 2079.5 | 11:00 - 12:00 | 1838.5 | 17:00 - 18:00 | 0
9:30 9:45 | 92 | 359 | 56 | 52 | 647 | 2660.5 | 13:45 14:00 | 104 | 302 | 46 | 52 | 576 | 2184 | 18:00 18:15 | 0 | 0 | 0 | 0 | 0 | 0 | 7:45 - 8:45 | 2112.5 | 13:15 - 14:15 | 1862.5 | 17:15 - 18:15 | 0
9:45 10:00 | 95 | 409 | 54 | 55 | 702 | 2637.5 | 14:00 14:15 | 106 | 302 | 57 | 58 | 614 | 2278.5 | 18:15 18:30 | 0 | 0 | 0 | 0 | 0 | 0 | 7:30 - 8:30 | 2147.5 | 13:00 - 14:00 | 1876.5 | 17:30 - 18:30 | 0
11:00 11:15 | 94 | 377 | 48 | 49 | 642.5 |  | 14:15 14:30 | 97 | 328 | 58 | 52 | 622.5 | 2383.5 | 18:30 18:45 | 0 | 0 | 0 | 0 | 0 | 0 |  |  | 13:30 - 14:30 | 1888.5 | 17:45 - 18:45 | 0
11:15 11:30 | 79 | 362 | 41 | 62 | 638.5 |  | 14:30 14:45 | 97 | 339 | 67 | 56 | 661.5 | 2474 | 18:45 19:00 | 0 | 0 | 0 | 0 | 0 | 0 |  |  | 13:45 - 14:45 | 1896 | 18:00 - 19:00 | 0
11:30 11:45 | 88 | 363 | 42 | 52 | 621 |  | 14:45 15:00 | 93 | 302 | 60 | 67 | 636 | 2534 | [9 empty] | 14:00 - 15:00 | 1946
MAÑANA |  | VOLUMEN MÁX = |  |  |  | 2949 | MEDIO DÍA |  | VOLUMEN MÁX = |  |  |  | 2534 | TARDE |  | VOLUMEN MÁX = |  |  |  | 2762
|  | HORA MAX VOL |  |  | 7:30 - 8:30 |  |  |  | HORA MAX VOL |  |  | 14:00 - 15:00 |  |  |  | HORA MAX VOL |  |  | 16:00 - 17:00 |  |  |  | HORA MAX VOL
OBSERVACIONES:
11:00 11:15
11:15 11:30
11:30 11:45
11:45 12:00
12:00 12:15
12:15 12:30
12:30 12:45
12:45 13:00
13:00 13:15
13:15 13:30
13:30 13:45
13:45 14:00
14:00 14:15
14:15 14:30
14:30 14:45
14:45 15:00

## G-8
SDB
Formato Nº 4: VOLUMEN DE ARRIBOS
CONTRATO No. : |  |  |  | DE OBRA
DIRECCIÓN : |  |  | CALLE 45 X VIA 40 |  |  |  |  | CRUCE No. : |  |  | 0 |  |  |  | GRUPO No. : |  |  | 8(ORI - SUR)
AFORADOR : |  |  | JHONY NAVARRO |  |  |  |  | No. CARRILES : |  |  | 1 |  |  |  | FECHA : |  |  | 2020-06-23
HORAS | VEHÍCULOS |  |  |  | TOTAL V. Eq. | TOTAL V. Eq/H | HORAS | VEHÍCULOS |  |  |  | TOTAL V. Eq. | TOTAL V. Eq/H | HORAS | VEHÍCULOS |  |  |  | TOTAL V. Eq. | TOTAL V. Eq/H
| M | A | B | C |  |  |  | M | A | B | C |  |  |  | M | A | B | C
7:30 7:45 | 3 | 9 | 3 | 1 | 19 |  | 11:45 12:00 | 4 | 11 | 11 | 3 | 42.5 | 100 | 16:00 16:15 | 5 | 4 | 6 | 3 | 26
7:45 8:00 | 1 | 7 | 2 | 1 | 14 |  | 12:00 12:15 | 1 | 8 | 7 | 2 | 27.5 | 109 | 16:15 16:30 | 3 | 5 | 6 | 1 | 21
8:00 8:15 | 5 | 3 | 6 | 0 | 17.5 |  | 12:15 12:30 | 3 | 10 | 5 | 2 | 26.5 | 118 | 16:30 16:45 | 2 | 5 | 5 | 0 | 16
8:15 8:30 | 3 | 13 | 7 | 0 | 28.5 | 79 | 12:30 12:45 | 3 | 4 | 4 | 0 | 13.5 | 110 | 16:45 17:00 | 0 | 3 | 2 | 0 | 7 | 70 |  | 212.5
8:30 8:45 | 2 | 5 | 8 | 1 | 24.5 | 84.5 | 12:45 13:00 | 5 | 4 | 6 | 1 | 21 | 88.5 | 17:00 17:15 |  |  |  |  | 0 | 44 |  | 226
8:45 9:00 | 6 | 9 | 9 | 4 | 40 | 110.5 | 13:00 13:15 | 4 | 2 | 14 | 2 | 37 | 98 | 17:15 17:30 |  |  |  |  | 0 | 23 |  | 233.5
9:00 9:15 | 5 | 6 | 6 | 2 | 25.5 | 118.5 | 13:15 13:30 | 2 | 4 | 5 | 1 | 17.5 | 89 | 17:30 17:45 |  |  |  |  | 0 | 7 |  | 234
9:15 9:30 | 2 | 7 | 7 | 2 | 27 | 117 | 13:30 13:45 | 0 | 3 | 4 | 0 | 11 | 86.5 | 17:45 18:00 |  |  |  |  | 0 | 0 |  | 248
9:30 9:45 | 1 | 7 | 7 | 0 | 21.5 | 114 | 13:45 14:00 | 1 | 5 | 2 | 1 | 12 | 77.5 | 18:00 18:15 |  |  |  |  | 0 | 0 |  | 248
9:45 10:00 | 0 | 8 | 5 | 2 | 23 | 97 | 14:00 14:15 | 0 | 10 | 10 | 0 | 30 | 70.5 | 18:15 18:30 |  |  |  |  | 0 | 0 |  | 262
11:00 11:15 | 3 | 7 | 5 | 0 | 18.5 |  | 14:15 14:30 | 0 | 2 | 6 | 1 | 16.5 | 69.5 | 18:30 18:45 |  |  |  |  | 0 | 0 |  | 275
11:15 11:30 | 0 | 5 | 5 | 1 | 17.5 |  | 14:30 14:45 | 6 | 6 | 9 | 0 | 27 | 85.5 | 18:45 19:00 |  |  |  |  | 0 | 0 |  | 276
11:30 11:45 | 3 | 8 | 6 | 0 | 21.5 |  | 14:45 15:00 | 1 | 5 | 6 | 0 | 17.5 | 91
MAÑANA |  | VOLUMEN MÁX = |  |  |  | 118.5 | MEDIO DÍA |  | VOLUMEN MÁX = |  |  |  | 118 | TARDE |  | VOLUMEN MÁX = |  |  |  | 70
|  | HORA MAX VOL |  |  | 8:15 - 9:15 |  |  |  | HORA MAX VOL |  |  | 11:30 - 12:30 |  |  |  | HORA MAX VOL |  |  | 16:00 - 17:00
OBSERVACIONES:
11:00 11:15
11:15 11:30
11:30 11:45
11:45 12:00
12:00 12:15
12:15 12:30
12:30 12:45
12:45 13:00
13:00 13:15
13:15 13:30
13:30 13:45
13:45 14:00
14:00 14:15
14:15 14:30
14:30 14:45
14:45 15:00

## DIRECCIONALIDAD
SDB
Formato Nº 5: Volumen vehicular direccional
CONTRATO No.: |  | DE OBRA
DIRECCIÓN : |  | CALLE 45 X VIA 40 |  |  |  |  | CRUCE No. : | 0
AFORADOR: |  | GEOVANNIS GONZALEZ |  |  |  |  | FECHA : | 2020-06-23
GRUPO No. | No. CARRILES | PERIODO | MOVIMIENTO | MOTOS | AUTOS | BUS | CAMIÓN | TOTAL EQUIVAL. | % DIRECC.
|  |  |  | M | A | B | C
1 (N-S) |  |  | IZQUIERDA | 0 | 0 | 0 | 0 | 0 | 0,00
|  | MAÑANA: | DIRECTOS | 0 | 0 | 0 | 0 | 0 | 0,00
|  | 07:30 - 08:00 | DERECHA | 0 | 0 | 0 | 0 | 0 | 0,00
|  |  | IZQUIERDA | 0 | 0 | 0 | 0 | 0 | 0,00
|  | MEDIO DÍA: | DIRECTOS | 0 | 0 | 0 | 0 | 0 | 0,00
|  | 11:00 - 11:30 | DERECHA | 0 | 0 | 0 | 0 | 0 | 0,00
|  |  | IZQUIERDA | 0 | 0 | 0 | 0 | 0 | 0,00
|  | TARDE: | DIRECTOS | 0 | 0 | 0 | 0 | 0 | 0,00
|  | 17:00 - 17:30 | DERECHA | 0 | 0 | 0 | 0 | 0 | 0,00
2 (S-N) | 4 |  | IZQUIERDA | 17 | 140 | 0 | 16 | 188.5 | 67.684
|  | MAÑANA: | DIRECTOS | 0 | 0 | 0 | 0 | 0 | 0,00
|  | 08:00 - 08:30 | DERECHA | 10 | 30 | 15 | 10 | 90 | 32.316
|  |  | IZQUIERDA | 16 | 157 | 6 | 13 | 209.5 | 80.888
|  | MEDIO DÍA: | DIRECTOS | 0 | 0 | 0 | 0 | 0 | 0,00
|  | 11:30 - 12:00 | DERECHA | 5 | 15 | 16 | 0 | 49.5 | 19.112
|  |  | IZQUIERDA | 27 | 204 | 1 | 16 | 259.5 | 80.7154
|  | TARDE: | DIRECTOS | 0 | 0 | 0 | 0 | 0 | 0,00
|  | 17:30 - 18:00 | DERECHA | 6 | 24 | 15 | 2 | 62 | 19.2846
| 3 |  | IZQUIERDA | 0 | 0 | 0 | 0 | 0 | 0,00
|  | MAÑANA: | DIRECTOS | 49 | 269 | 34 | 50 | 486.5 | 97.3
|  | 08:30 - 09:00 | DERECHA | 3 | 12 | 0 | 0 | 13.5 | 2.7
|  |  | IZQUIERDA | 0 | 0 | 0 | 0 | 0 | 0,00
|  | MEDIO DÍA: | DIRECTOS | 104 | 247 | 44 | 46 | 502 | 97.5705
|  | 12:00 - 12:30 | DERECHA | 1 | 7 | 0 | 2 | 12.5 | 2.4295
|  |  | IZQUIERDA | 0 | 0 | 0 | 0 | 0 | 0,00
|  | TARDE: | DIRECTOS | 144 | 180 | 31 | 61 | 466.5 | 97.4922
|  | 18:00 - 18:30 | DERECHA | 4 | 10 | 0 | 0 | 12 | 2.5078
4 (OR-OCC) | 4 |  | IZQUIERDA | 3 | 8 | 7 | 2 | 28.5 | 3.9638
|  | MAÑANA: | DIRECTOS | 114 | 372 | 52 | 63 | 690.5 | 96.0362
|  | 09:00 - 09:30 | DERECHA | 0 | 0 | 0 | 0 | 0 | 0,00
|  |  | IZQUIERDA | 7 | 11 | 15 | 0 | 44.5 | 8.1801
|  | MEDIO DÍA: | DIRECTOS | 57 | 224 | 46 | 62 | 499.5 | 91.8199
|  | 12:30 - 13:00 | DERECHA | 0 | 0 | 0 | 0 | 0 | 0,00
|  |  | IZQUIERDA | 2 | 8 | 7 | 0 | 23 | 4.5726
|  | TARDE: | DIRECTOS | 86 | 242 | 40 | 46 | 480 | 95.4274
|  | 18:30 - 19:00 | DERECHA | 0 | 0 | 0 | 0 | 0 | 0,00
OBSERVACIONES:

## DIAGRAMA DE VOL
CONTRATO DE CONCESION DE AMOBLAMIENTO URBANO
SISTEMA DE SEMAFIRIZACION
VOLUMENES VEHICULARES DE INTERSECCION SEMAFORIZADA
CIUDAD |  | BARRANQUILLA | [8 empty] | INTERSECCIÓN |  |  | CALLE 45 X VIA 40 | [6 empty] | Nº EXTERNO |  |  | 2146 | [7 empty] | FECHA |  | 2020-06-23
|  |  | MAÑANA | [14 empty] | MEDIO DIA | [13 empty] | TARDE
TIEMPO | 7:45 | 8:00 | 8:15 | 8:30 | 8:45 | 9:00 | 9:15 | 9:30 | 9:45 | 10:00 |  | 11:15 | 11:30 | 11:45 | 12:00 | 12:15 | 12:30 | 12:45 | 13:00 | 13:15 | 13:30 | 13:45 | 14:00 | 14:15 | 14:30 | 14:45 | 15:00 | 16:15 | 16:30 | 16:45 | 17:00 | 17:15 | 17:30 | 17:45 | 18:00 | 18:15 | 18:30 | 18:45 | 19:00 | 7:45 | 8:00 | 8:15 | 8:30 | 8:45 | 9:00 | 9:15 | 9:30 | 9:45 | 10:00 | 11:15 | 11:30 | 11:45 | 12:00 | 12:15 | 12:30 | 12:45 | 13:00 | 13:15 | 13:30 | 13:45 | 14:00 | 14:15 | 14:30 | 14:45 | 15:00 | 16:15 | 16:30 | 16:45 | 17:00 | 17:15 | 17:30 | 17:45 | 18:00 | 18:15 | 18:30 | 18:45 | 19:00
[19 empty] | GRUPO |  | 1 | [21 empty] | 0 | 0 | 0 | 0 | 0 | 0 | 0 |  |  |  | 0 | 0 | 0 | 0 | 0 | 0 | 0 | 0 | 0 | 0 | 0 | 0 | 0 |  |  |  | 0 | 0 | 0 | 0 | 0 | 0 | 0 | 0 | 0
VOL-15MIN
VOL-HORA |  |  |  | 0 | 0 | 0 | 0 | 0 | 0 | 0 |  |  |  |  | 0 | 0 | 0 | 0 | 0 | 0 | 0 | 0 | 0 | 0 | 0 | 0 | 0 |  |  |  | 0 | 0 | 0 | 0 | 0 | 0 | 0 | 0 | 0
MOV DIRC |  | IZQ | 0% |  | DIR | 0% |  | DER | 0% |  |  |  |  | IZQ | 0% |  |  |  | DIR | 0% |  |  |  | DER | 0% |  |  |  | IZQ | 0% |  |  |  | DIR | 0% |  |  | DER | 0%
[19 empty] | GRUPO |  | 2
VOL-15MIN | 158.5 | 150 | 152.5 | 138.5 | 133 | 125 | 131.5 | 153.5 | 116 | 131.5 |  | 157.5 | 123 | 135.5 | 124 | 110 | 102 | 115.5 | 110 | 91.5 | 99 | 132.5 | 148.5 | 121.5 | 112 | 128 | 111 | 199 | 173 | 154 | 167.5 | 0 | 0 | 0 | 0 | 0 | 0 | 0 | 0 |  |  |  | 599.5 | 574 | 549 | 528 | 543 | 526 | 532.5 |  |  |  | 540 | 492.5 | 471.5 | 451.5 | 437.5 | 419 | 416 | 433 | 471.5 | 501.5 | 514.5 | 510 | 472.5 |  |  |  | 693.5 | 494.5 | 321.5 | 167.5 | 0 | 0 | 0 | 0 | 0
VOL-HORA |  |  |  | 599.5 | 574 | 549 | 528 | 543 | 526 | 532.5 |  |  |  |  | 540 | 492.5 | 471.5 | 451.5 | 437.5 | 419 | 416 | 433 | 471.5 | 501.5 | 514.5 | 510 | 472.5 |  |  |  | 693.5 | 494.5 | 321.5 | 167.5 | 0 | 0 | 0 | 0 | 0 |  |  |  | 1255 | 1177.5 | 1236.5 | 1172.5 | 1150 | 1176 | 1097.5 |  |  |  | 1037 | 1012.5 | 1000 | 957.5 | 954.5 | 953 | 920.5 | 913 | 881 | 935 | 970 | 1040.5 | 1086.5 |  |  |  | 1058.5 | 763.5 | 403 | 134.5 | 0 | 0 | 0 | 0 | 0
MOV DIRC |  | IZQ | 67.68% |  | DIR | 0% |  | DER | 32.32% |  |  |  |  | IZQ | 80.89% |  |  |  | DIR | 0% |  |  |  | DER | 19.11% |  |  |  | IZQ | 80.72% |  |  |  | DIR | 0% |  |  | DER | 19.28% |  |  |  | 1094.5 | 1139 | 1081.5 | 1040 | 1021.5 | 958.5 | 1007.5 |  |  |  | 928.5 | 918.5 | 887 | 866.5 | 819.5 | 798.5 | 778 | 801.5 | 831.5 | 842 | 899 | 923.5 | 975 |  |  |  | 1010 | 735.5 | 478.5 | 230.5 | 0 | 0 | 0 | 0 | 0
VOL MAX | 599.5 | IZQ | 405.7657 |  | DIR | 0 |  | DER | 193.7343 |  |  | 540 |  | IZQ | 436.7954 |  |  |  | DIR | 0 |  |  |  | DER | 103.2046 |  |  | 693.5 | IZQ | 559.7613 |  |  |  | DIR | 0 |  |  | DER | 133.7387
[19 empty] | GRUPO |  | 3 | [21 empty] | 2949 | 2890.5 | 2867 | 2740.5 | 2714.5 | 2660.5 | 2637.5 |  |  |  | 2505.5 | 2423.5 | 2358.5 | 2275.5 | 2211.5 | 2170.5 | 2114.5 | 2147.5 | 2184 | 2278.5 | 2383.5 | 2474 | 2534 |  |  |  | 2762 | 1993.5 | 1203 | 532.5 | 0 | 0 | 0 | 0 | 0
VOL-15MIN | 276 | 271.5 | 270 | 277 | 320.5 | 214 | 228.5 | 258.5 | 257.5 | 263 |  | 230 | 246 | 211.5 | 241 | 220 | 214.5 | 191 | 194 | 199 | 194 | 214.5 | 224 | 209.5 | 251 | 239 | 275.5 | 274.5 | 257 | 248 | 230.5 | 0 | 0 | 0 | 0 | 0 | 0 | 0 | 0
VOL-HORA |  |  |  | 1094.5 | 1139 | 1081.5 | 1040 | 1021.5 | 958.5 | 1007.5 |  |  |  |  | 928.5 | 918.5 | 887 | 866.5 | 819.5 | 798.5 | 778 | 801.5 | 831.5 | 842 | 899 | 923.5 | 975 |  |  |  | 1010 | 735.5 | 478.5 | 230.5 | 0 | 0 | 0 | 0 | 0
MOV DIRC |  | IZQ | 0% |  | DIR | 97.3% |  | DER | 2.7% |  |  |  |  | IZQ | 0% |  |  |  | DIR | 97.57% |  |  |  | DER | 2.43% |  |  |  | IZQ | 0% |  |  |  | DIR | 97.49% |  |  | DER | 2.508%
VOL MAX | 1139 | IZQ | 0 |  | DIR | 1108.247 |  | DER | 30.753 |  |  | 975 |  | IZQ | 0 |  |  |  | DIR | 951.312 |  |  |  | DER | 23.688 |  |  | 1010 | IZQ | 0 |  |  |  | DIR | 984.6708 |  |  | DER | 25.3292
[19 empty] | GRUPO |  | 4
VOL-15MIN | 325 | 327 | 319.5 | 283.5 | 247.5 | 386 | 255.5 | 261 | 273.5 | 307.5 |  | 255 | 269.5 | 274 | 238.5 | 230.5 | 257 | 231.5 | 235.5 | 229 | 224.5 | 224 | 203.5 | 283 | 259.5 | 294.5 | 249.5 | 295 | 360.5 | 268.5 | 134.5 | 0 | 0 | 0 | 0 | 0 | 0 | 0 | 0
VOL-HORA |  |  |  | 1255 | 1177.5 | 1236.5 | 1172.5 | 1150 | 1176 | 1097.5 |  |  |  |  | 1037 | 1012.5 | 1000 | 957.5 | 954.5 | 953 | 920.5 | 913 | 881 | 935 | 970 | 1040.5 | 1086.5 |  |  |  | 1058.5 | 763.5 | 403 | 134.5 | 0 | 0 | 0 | 0 | 0
MOV DIRC |  | IZQ | 3.964% |  | DIR | 96.04% |  | DER | 0% |  |  |  |  | IZQ | 8.18% |  |  |  | DIR | 91.82% |  |  |  | DER | 0% |  |  |  | IZQ | 4.573% |  |  |  | DIR | 95.43% |  |  | DER | 0%
VOL MAX | 1255 | IZQ | 49.7462 |  | DIR | 1205.2538 |  | DER | 0 |  |  | 1086.5 |  | IZQ | 88.8773 |  |  |  | DIR | 997.6227 |  |  |  | DER | 0 |  |  | 1058.5 | IZQ | 48.4006 |  |  |  | DIR | 1010.0994 |  |  | DER | 0
[19 empty] | GRUPO |  | TOTAL
VOL-15MIN | 759.5 | 748.5 | 742 | 699 | 701 | 725 | 615.5 | 673 | 647 | 702 |  | 642.5 | 638.5 | 621 | 603.5 | 560.5 | 573.5 | 538 | 539.5 | 519.5 | 517.5 | 571 | 576 | 614 | 622.5 | 661.5 | 636 | 768.5 | 790.5 | 670.5 | 532.5 | 0 | 0 | 0 | 0 | 0 | 0 | 0 | 0
VOL-HORA |  |  |  | 2949 | 2890.5 | 2867 | 2740.5 | 2714.5 | 2660.5 | 2637.5 |  |  |  |  | 2505.5 | 2423.5 | 2358.5 | 2275.5 | 2211.5 | 2170.5 | 2114.5 | 2147.5 | 2184 | 2278.5 | 2383.5 | 2474 | 2534 |  |  |  | 2762 | 1993.5 | 1203 | 532.5 | 0 | 0 | 0 | 0 | 0
s
Constru eñales
S.A.