## G-1
SDB
Formato Nº 4: VOLUMEN DE ARRIBOS
CONTRATO No. : |  |  |  | DE OBRA
DIRECCIÓN : |  |  | CALLE 50 X CARRERA 24 |  |  |  |  | CRUCE No. : |  |  | 2318 |  |  |  | GRUPO No. : |  |  | 1 (N-S)
AFORADOR : |  |  | ADOLFREDO FLOREZ |  |  |  |  | No. CARRILES : |  |  | 2 |  |  |  | FECHA : |  |  | 2020-06-18
HORAS | VEHÍCULOS |  |  |  | TOTAL V. Eq. | TOTAL V. Eq/H | HORAS | VEHÍCULOS |  |  |  | TOTAL V. Eq. | TOTAL V. Eq/H | HORAS | VEHÍCULOS |  |  |  | TOTAL V. Eq. | TOTAL V. Eq/H
| M | A | B | C |  |  |  | M | A | B | C |  |  |  | M | A | B | C
7:30 7:45 | 18 | 16 | 6 | 0 | 37 |  | 11:45 12:00 | 22 | 19 | 2 | 4 | 44 | 175.5 | 16:00 16:15 | 31 | 17 | 3 | 0 | 38.5
7:45 8:00 | 12 | 19 | 4 | 0 | 33 |  | 12:00 12:15 | 28 | 28 | 2 | 3 | 53.5 | 192.5 | 16:15 16:30 | 35 | 21 | 4 | 1 | 49
8:00 8:15 | 19 | 14 | 4 | 1 | 34 |  | 12:15 12:30 | 29 | 30 | 5 | 1 | 57 | 207.5 | 16:30 16:45 | 28 | 30 | 4 | 2 | 57
8:15 8:30 | 17 | 13 | 3 | 0 | 27.5 | 131.5 | 12:30 12:45 | 24 | 19 | 3 | 0 | 37 | 191.5 | 16:45 17:00 | 26 | 27 | 2 | 2 | 49 | 193.5 |  | 241
8:30 8:45 | 17 | 21 | 4 | 3 | 45 | 139.5 | 12:45 13:00 | 21 | 18 | 2 | 0 | 32.5 | 180 | 17:00 17:15 |  |  |  |  | 0 | 155 |  | 250
8:45 9:00 | 18 | 19 | 3 | 1 | 36.5 | 143 | 13:00 13:15 | 20 | 17 | 2 | 2 | 36 | 162.5 | 17:15 17:30 |  |  |  |  | 0 | 106 |  | 262
9:00 9:15 | 22 | 21 | 1 | 1 | 36.5 | 145.5 | 13:15 13:30 | 18 | 19 | 1 | 1 | 32.5 | 138 | 17:30 17:45 |  |  |  |  | 0 | 49 |  | 270.5
9:15 9:30 | 14 | 20 | 3 | 1 | 35.5 | 153.5 | 13:30 13:45 | 16 | 20 | 3 | 0 | 34 | 135 | 17:45 18:00 |  |  |  |  | 0 | 0 |  | 289.5
9:30 9:45 | 9 | 13 | 4 | 1 | 28 | 136.5 | 13:45 14:00 | 13 | 17 | 2 | 0 | 27.5 | 130 | 18:00 18:15 |  |  |  |  | 0 | 0 |  | 291
9:45 10:00 | 18 | 23 | 3 | 0 | 38 | 138 | 14:00 14:15 | 22 | 24 | 4 | 0 | 43 | 137 | 18:15 18:30 |  |  |  |  | 0 | 0 |  | 294
11:00 11:15 | 13 | 24 | 3 | 0 | 36.5 |  | 14:15 14:30 | 19 | 17 | 2 | 0 | 30.5 | 135 | 18:30 18:45 |  |  |  |  | 0 | 0 |  | 299
11:15 11:30 | 15 | 28 | 2 | 1 | 42 |  | 14:30 14:45 | 31 | 26 | 2 | 2 | 50.5 | 151.5 | 18:45 19:00 |  |  |  |  | 0 | 0 |  | 299.5
11:30 11:45 | 24 | 30 | 3 | 2 | 53 |  | 14:45 15:00 | 26 | 21 | 3 | 0 | 40 | 164
MAÑANA |  | VOLUMEN MÁX = |  |  |  | 153.5 | MEDIO DÍA |  | VOLUMEN MÁX = |  |  |  | 207.5 | TARDE |  | VOLUMEN MÁX = |  |  |  | 193.5
|  | HORA MAX VOL |  |  | 8:30 - 9:30 |  |  |  | HORA MAX VOL |  |  | 11:30 - 12:30 |  |  |  | HORA MAX VOL |  |  | 16:00 - 17:00
OBSERVACIONES:
11:00 11:15
11:15 11:30
11:30 11:45
11:45 12:00
12:00 12:15
12:15 12:30
12:30 12:45
12:45 13:00
13:00 13:15
13:15 13:30
13:30 13:45
13:45 14:00
14:00 14:15
14:15 14:30
14:30 14:45
14:45 15:00

## G-2
SDB
Formato Nº 4: VOLUMEN DE ARRIBOS
CONTRATO No. : |  |  |  | DE OBRA
DIRECCIÓN : |  |  | CALLE 50 X CARRERA 24 |  |  |  |  | CRUCE No. : |  |  | 2318 |  |  |  | GRUPO No. : |  |  | 2 (S-N)
AFORADOR : |  |  | JULIO VASQUEZ |  |  |  |  | No. CARRILES : |  |  | 2 |  |  |  | FECHA : |  |  | 2020-06-18
HORAS | VEHÍCULOS |  |  |  | TOTAL V. Eq. | TOTAL V. Eq/H | HORAS | VEHÍCULOS |  |  |  | TOTAL V. Eq. | TOTAL V. Eq/H | HORAS | VEHÍCULOS |  |  |  | TOTAL V. Eq. | TOTAL V. Eq/H
| M | A | B | C |  |  |  | M | A | B | C |  |  |  | M | A | B | C
7:30 7:45 | 11 | 20 | 5 | 1 | 38 |  | 11:45 12:00 | 19 | 22 | 2 | 1 | 38 | 171 | 16:00 16:15 | 14 | 20 | 2 | 1 | 33.5
7:45 8:00 | 19 | 31 | 3 | 0 | 46.5 |  | 12:00 12:15 | 15 | 19 | 3 | 2 | 37.5 | 160.5 | 16:15 16:30 | 9 | 14 | 3 | 2 | 29.5
8:00 8:15 | 21 | 39 | 5 | 3 | 67 |  | 12:15 12:30 | 10 | 21 | 2 | 4 | 40 | 154.5 | 16:30 16:45 | 14 | 21 | 3 | 1 | 36.5
8:15 8:30 | 27 | 34 | 6 | 2 | 64.5 | 216 | 12:30 12:45 | 19 | 19 | 4 | 0 | 36.5 | 152 | 16:45 17:00 | 16 | 15 | 3 | 0 | 29 | 128.5 |  | 212.5
8:30 8:45 | 20 | 28 | 3 | 4 | 54 | 232 | 12:45 13:00 | 14 | 22 | 3 | 2 | 40 | 154 | 17:00 17:15 |  |  |  |  | 0 | 95 |  | 226
8:45 9:00 | 22 | 37 | 3 | 2 | 59 | 244.5 | 13:00 13:15 | 10 | 20 | 5 | 1 | 37.5 | 154 | 17:15 17:30 |  |  |  |  | 0 | 65.5 |  | 233.5
9:00 9:15 | 20 | 29 | 3 | 1 | 47.5 | 225 | 13:15 13:30 | 17 | 18 | 2 | 2 | 35.5 | 149.5 | 17:30 17:45 |  |  |  |  | 0 | 29 |  | 234
9:15 9:30 | 20 | 34 | 2 | 1 | 50.5 | 211 | 13:30 13:45 | 15 | 27 | 3 | 1 | 43 | 156 | 17:45 18:00 |  |  |  |  | 0 | 0 |  | 248
9:30 9:45 | 14 | 25 | 6 | 0 | 44 | 201 | 13:45 14:00 | 10 | 24 | 1 | 0 | 31 | 147 | 18:00 18:15 |  |  |  |  | 0 | 0 |  | 248
9:45 10:00 | 23 | 45 | 3 | 1 | 65 | 207 | 14:00 14:15 | 14 | 19 | 3 | 0 | 32 | 141.5 | 18:15 18:30 |  |  |  |  | 0 | 0 |  | 262
11:00 11:15 | 21 | 29 | 3 | 1 | 48 |  | 14:15 14:30 | 16 | 22 | 3 | 0 | 36 | 142 | 18:30 18:45 |  |  |  |  | 0 | 0 |  | 275
11:15 11:30 | 17 | 26 | 2 | 3 | 46 |  | 14:30 14:45 | 20 | 24 | 3 | 1 | 42.5 | 141.5 | 18:45 19:00 |  |  |  |  | 0 | 0 |  | 276
11:30 11:45 | 20 | 18 | 3 | 2 | 39 |  | 14:45 15:00 | 16 | 20 | 3 | 0 | 34 | 144.5
MAÑANA |  | VOLUMEN MÁX = |  |  |  | 244.5 | MEDIO DÍA |  | VOLUMEN MÁX = |  |  |  | 171 | TARDE |  | VOLUMEN MÁX = |  |  |  | 128.5
|  | HORA MAX VOL |  |  | 8:00 - 9:00 |  |  |  | HORA MAX VOL |  |  | 11:00 - 12:00 |  |  |  | HORA MAX VOL |  |  | 16:00 - 17:00
OBSERVACIONES:
11:00 11:15
11:15 11:30
11:30 11:45
11:45 12:00
12:00 12:15
12:15 12:30
12:30 12:45
12:45 13:00
13:00 13:15
13:15 13:30
13:30 13:45
13:45 14:00
14:00 14:15
14:15 14:30
14:30 14:45
14:45 15:00

## G-3
SDB
Formato Nº 4: VOLUMEN DE ARRIBOS
CONTRATO No. : |  |  |  | DE OBRA
DIRECCIÓN : |  |  | CALLE 50 X CARRERA 24 |  |  |  |  | CRUCE No. : |  |  | 2318 |  |  |  | GRUPO No. : |  |  | 3 (OCC-OR)
AFORADOR : |  |  | IVAN FONSECA |  |  |  |  | No. CARRILES : |  |  | 2 |  |  |  | FECHA : |  |  | 2020-06-18
HORAS | VEHÍCULOS |  |  |  | TOTAL V. Eq. | TOTAL V. Eq/H | HORAS | VEHÍCULOS |  |  |  | TOTAL V. Eq. | TOTAL V. Eq/H | HORAS | VEHÍCULOS |  |  |  | TOTAL V. Eq. | TOTAL V. Eq/H
| M | A | B | C |  |  |  | M | A | B | C |  |  |  | M | A | B | C
7:30 7:45 | 34 | 95 | 9 | 2 | 135 |  | 11:45 12:00 | 42 | 58 | 7 | 3 | 100.5 | 431 | 16:00 16:15 | 38 | 97 | 8 | 5 | 144.5 |  |  |  | 11:15 - 12:15 | 803.5
7:45 8:00 | 54 | 116 | 12 | 2 | 172 |  | 12:00 12:15 | 31 | 45 | 4 | 5 | 81 | 419.5 | 16:15 16:30 | 41 | 86 | 7 | 2 | 125.5 |  |  |  | 13:45 - 14:45 | 804.5
8:00 8:15 | 42 | 104 | 9 | 4 | 153 |  | 12:15 12:30 | 30 | 63 | 5 | 8 | 108 | 406 | 16:30 16:45 | 42 | 59 | 7 | 1 | 96.5 |  |  |  | 11:00 - 12:00 | 810
8:15 8:30 | 31 | 87 | 7 | 2 | 121.5 | 581.5 | 12:30 12:45 | 34 | 74 | 4 | 5 | 111.5 | 401 | 16:45 17:00 | 44 | 67 | 3 | 4 | 105 | 471.5 | 8:00 - 9:00 | 917 | 12:30 - 13:30 | 810.5 | 16:00 - 17:00 | 0
8:30 8:45 | 30 | 55 | 8 | 3 | 93.5 | 540 | 12:45 13:00 | 31 | 65 | 3 | 4 | 96.5 | 397 | 17:00 17:15 |  |  |  |  | 0 | 327 | 8:30 - 9:30 | 927.5 | 12:00 - 13:00 | 813 | 16:15 - 17:15 | 0
8:45 9:00 | 19 | 74 | 8 | 4 | 109.5 | 477.5 | 13:00 13:15 | 34 | 62 | 5 | 5 | 101.5 | 417.5 | 17:15 17:30 |  |  |  |  | 0 | 201.5 | 7:45 - 8:45 | 941.5 | 12:15 - 13:15 | 813.5 | 16:30 - 17:30 | 0
9:00 9:15 | 22 | 50 | 6 | 2 | 78 | 402.5 | 13:15 13:30 | 30 | 63 | 3 | 3 | 91.5 | 401 | 17:30 17:45 |  |  |  |  | 0 | 105 | 7:30 - 8:30 | 942 | 14:00 - 15:00 | 814 | 16:45 - 17:45 | 0
9:15 9:30 | 28 | 70 | 9 | 2 | 107 | 388 | 13:30 13:45 | 27 | 71 | 9 | 9 | 125 | 414.5 | 17:45 18:00 |  |  |  |  | 0 | 0 | 8:15 - 9:15 | 946 | 11:45 - 12:45 | 816.5 | 17:00 - 18:00 | 0
9:30 9:45 | 21 | 71 | 5 | 3 | 99 | 393.5 | 13:45 14:00 | 24 | 58 | 7 | 7 | 101.5 | 419.5 | 18:00 18:15 |  |  |  |  | 0 | 0 | 8:45 - 9:45 | 963 | 11:30 - 12:30 | 817.5 | 17:15 - 18:15 | 0
9:45 10:00 | 29 | 63 | 5 | 1 | 90 | 374 | 14:00 14:15 | 23 | 69 | 5 | 2 | 95.5 | 413.5 | 18:15 18:30 |  |  |  |  | 0 | 0 | 9:00 - 10:00 | 967 | 13:15 - 14:15 | 826 | 17:30 - 18:30 | 0
11:00 11:15 | 28 | 63 | 4 | 3 | 92.5 |  | 14:15 14:30 | 31 | 59 | 8 | 4 | 100.5 | 422.5 | 18:30 18:45 |  |  |  |  | 0 | 0 |  |  | 13:30 - 14:30 | 830 | 17:45 - 18:45 | 0
11:15 11:30 | 41 | 75 | 8 | 4 | 121.5 |  | 14:30 14:45 | 28 | 68 | 5 | 4 | 102 | 399.5 | 18:45 19:00 |  |  |  |  | 0 | 0 |  |  | 12:45 - 13:45 | 839.5 | 18:00 - 19:00 | 0
11:30 11:45 | 29 | 80 | 6 | 4 | 116.5 |  | 14:45 15:00 | 34 | 70 | 5 | 5 | 109.5 | 407.5 | [9 empty] | 13:00 - 14:00 | 845.5
MAÑANA |  | VOLUMEN MÁX = |  |  |  | 581.5 | MEDIO DÍA |  | VOLUMEN MÁX = |  |  |  | 431 | TARDE |  | VOLUMEN MÁX = |  |  |  | 471.5
|  | HORA MAX VOL |  |  | 7:30 - 8:30 |  |  |  | HORA MAX VOL |  |  | 11:00 - 132:00 |  |  |  | HORA MAX VOL |  |  | 16:00 - 17:00 |  |  |  | HORA MAX VOL
OBSERVACIONES:
11:00 11:15
11:15 11:30
11:30 11:45
11:45 12:00
12:00 12:15
12:15 12:30
12:30 12:45
12:45 13:00
13:00 13:15
13:15 13:30
13:30 13:45
13:45 14:00
14:00 14:15
14:15 14:30
14:30 14:45
14:45 15:00

## G-Totales
SDB
Formato Nº 7: VOLUMEN DE ARRIBOS TOTAL DE LA INTERSECCIÓN
CONTRATO No. : |  |  |  | DE OBRA
DIRECCIÓN : |  |  | CALLE 50 X CARRERA 24 |  |  |  |  | CRUCE No. : |  |  | 2318 |  |  |  | FECHA : |  |  | 2020-06-18
HORAS | VEHÍCULOS |  |  |  | TOTAL V. Eq. | TOTAL V. Eq/H | HORAS | VEHÍCULOS |  |  |  | TOTAL V. Eq. | TOTAL V. Eq/H | HORAS | VEHÍCULOS |  |  |  | TOTAL V. Eq. | TOTAL V. Eq/H
| M | A | B | C |  |  |  | M | A | B | C |  |  |  | M | A | B | C
7:30 7:45 | 63 | 131 | 20 | 3 | 210 |  | 11:45 12:00 | 83 | 99 | 11 | 8 | 182.5 | 777.5 | 16:00 16:15 | 83 | 134 | 13 | 6 | 216.5 |  |  |  | 12:00 - 13:00 | 1745.5
7:45 8:00 | 85 | 166 | 19 | 2 | 251.5 |  | 12:00 12:15 | 74 | 92 | 9 | 10 | 172 | 772.5 | 16:15 16:30 | 85 | 121 | 14 | 5 | 204 |  |  |  | 12:30 - 13:30 | 1755
8:00 8:15 | 82 | 157 | 18 | 8 | 254 |  | 12:15 12:30 | 69 | 114 | 12 | 13 | 205 | 768 | 16:30 16:45 | 84 | 110 | 14 | 4 | 190 |  |  |  | 12:15 - 13:15 | 1763.5
8:15 8:30 | 75 | 134 | 16 | 4 | 213.5 | 929 | 12:30 12:45 | 77 | 112 | 11 | 5 | 185 | 744.5 | 16:45 17:00 | 86 | 109 | 8 | 6 | 183 | 793.5 | 8:30 - 9:30 | 2015.5 | 12:45 - 13:45 | 1769 | 16:00 - 17:00 | 0
8:30 8:45 | 67 | 104 | 15 | 10 | 192.5 | 911.5 | 12:45 13:00 | 66 | 105 | 8 | 6 | 169 | 731 | 17:00 17:15 | 0 | 0 | 0 | 0 | 0 | 577 | 9:00 - 10:00 | 2044.5 | 11:30 - 12:30 | 1803.5 | 16:15 - 17:15 | 0
8:45 9:00 | 59 | 130 | 14 | 7 | 205 | 865 | 13:00 13:15 | 64 | 99 | 12 | 8 | 175 | 734 | 17:15 17:30 | 0 | 0 | 0 | 0 | 0 | 373 | 8:45 - 9:45 | 2047 | 11:15 - 12:15 | 1810.5 | 16:30 - 17:30 | 0
9:00 9:15 | 64 | 100 | 10 | 4 | 162 | 773 | 13:15 13:30 | 65 | 100 | 6 | 6 | 159.5 | 688.5 | 17:30 17:45 | 0 | 0 | 0 | 0 | 0 | 183 | 8:15 - 9:15 | 2067.5 | 11:45 - 12:45 | 1832 | 16:45 - 17:45 | 0
9:15 9:30 | 62 | 124 | 14 | 4 | 193 | 752.5 | 13:30 13:45 | 58 | 118 | 15 | 10 | 202 | 705.5 | 17:45 18:00 | 0 | 0 | 0 | 0 | 0 | 0 | 8:00 - 9:00 | 2079.5 | 11:00 - 12:00 | 1838.5 | 17:00 - 18:00 | 0
9:30 9:45 | 44 | 109 | 15 | 4 | 171 | 731 | 13:45 14:00 | 47 | 99 | 10 | 7 | 160 | 696.5 | 18:00 18:15 | 0 | 0 | 0 | 0 | 0 | 0 | 7:45 - 8:45 | 2112.5 | 13:15 - 14:15 | 1862.5 | 17:15 - 18:15 | 0
9:45 10:00 | 70 | 131 | 11 | 2 | 193 | 719 | 14:00 14:15 | 59 | 112 | 12 | 2 | 170.5 | 692 | 18:15 18:30 | 0 | 0 | 0 | 0 | 0 | 0 | 7:30 - 8:30 | 2147.5 | 13:00 - 14:00 | 1876.5 | 17:30 - 18:30 | 0
11:00 11:15 | 62 | 116 | 10 | 4 | 177 |  | 14:15 14:30 | 66 | 98 | 13 | 4 | 167 | 699.5 | 18:30 18:45 | 0 | 0 | 0 | 0 | 0 | 0 |  |  | 13:30 - 14:30 | 1888.5 | 17:45 - 18:45 | 0
11:15 11:30 | 73 | 129 | 12 | 8 | 209.5 |  | 14:30 14:45 | 79 | 118 | 10 | 7 | 195 | 692.5 | 18:45 19:00 | 0 | 0 | 0 | 0 | 0 | 0 |  |  | 13:45 - 14:45 | 1896 | 18:00 - 19:00 | 0
11:30 11:45 | 73 | 128 | 12 | 8 | 208.5 |  | 14:45 15:00 | 76 | 111 | 11 | 5 | 183.5 | 716 | [9 empty] | 14:00 - 15:00 | 1946
MAÑANA |  | VOLUMEN MÁX = |  |  |  | 929 | MEDIO DÍA |  | VOLUMEN MÁX = |  |  |  | 777.5 | TARDE |  | VOLUMEN MÁX = |  |  |  | 793.5
|  | HORA MAX VOL |  |  | 7:30 - 8:30 |  |  |  | HORA MAX VOL |  |  | 11:00 - 12:00 |  |  |  | HORA MAX VOL |  |  | 16:00 - 17:00 |  |  |  | HORA MAX VOL
OBSERVACIONES:
11:00 11:15
11:15 11:30
11:30 11:45
11:45 12:00
12:00 12:15
12:15 12:30
12:30 12:45
12:45 13:00
13:00 13:15
13:15 13:30
13:30 13:45
13:45 14:00
14:00 14:15
14:15 14:30
14:30 14:45
14:45 15:00

## DIRECCIONALIDAD
SDB
Formato Nº 5: Volumen vehicular direccional
CONTRATO No.: |  | DE OBRA
DIRECCIÓN : |  | CALLE 50 X CARRERA 24 |  |  |  |  | CRUCE No. : | 2318
AFORADOR: |  | IVAN FONSECA |  |  |  |  | FECHA : | 2020-06-18
GRUPO No. | No. CARRILES | PERIODO | MOVIMIENTO | MOTOS | AUTOS | BUS | CAMIÓN | TOTAL EQUIVAL. | % DIRECC.
|  |  |  | M | A | B | C
1 (N-S) | 2 |  | IZQUIERDA | 0 | 0 | 0 | 0 | 0 | 0,00
|  | MAÑANA: | DIRECTOS | 35 | 40 | 7 | 4 | 81.5 | 100
|  | 07:30 - 08:00 | DERECHA | 0 | 0 | 0 | 0 | 0 | 0,00
|  |  | IZQUIERDA | 0 | 0 | 0 | 0 | 0 | 0,00
|  | MEDIO DÍA: | DIRECTOS | 28 | 52 | 5 | 1 | 78.5 | 100
|  | 11:00 - 11:30 | DERECHA | 0 | 0 | 0 | 0 | 0 | 0,00
|  |  | IZQUIERDA | 0 | 0 | 0 | 0 | 0 | 0,00
|  | TARDE: | DIRECTOS | 54 | 57 | 6 | 4 | 106 | 100
|  | 17:00 - 17:30 | DERECHA | 0 | 0 | 0 | 0 | 0 | 0,00
2 (S-N) | 2 |  | IZQUIERDA | 0 | 0 | 0 | 0 | 0 | 0,00
|  | MAÑANA: | DIRECTOS | 30 | 46 | 7 | 1 | 77.5 | 97.4843
|  | 08:00 - 08:30 | DERECHA | 2 | 1 | 0 | 0 | 2 | 2.5157
|  |  | IZQUIERDA | 0 | 0 | 0 | 0 | 0 | 0,00
|  | MEDIO DÍA: | DIRECTOS | 33 | 42 | 6 | 1 | 73 | 95.4248
|  | 11:30 - 12:00 | DERECHA | 3 | 2 | 0 | 0 | 3.5 | 4.5752
|  |  | IZQUIERDA | 0 | 0 | 0 | 0 | 0 | 0,00
|  | TARDE: | DIRECTOS | 28 | 34 | 6 | 1 | 62.5 | 95.4198
|  | 17:30 - 18:00 | DERECHA | 2 | 2 | 0 | 0 | 3 | 4.5802
3 (OCC-OR) | 2 |  | IZQUIERDA | 6 | 5 | 0 | 1 | 10.5 | 5.0239
|  | MAÑANA: | DIRECTOS | 52 | 127 | 12 | 7 | 194.5 | 93.0622
|  | 08:30 - 09:00 | DERECHA | 2 | 3 | 0 | 0 | 4 | 1.9139
|  |  | IZQUIERDA | 4 | 2 | 0 | 0 | 4 | 1.8913
|  | MEDIO DÍA: | DIRECTOS | 54 | 127 | 10 | 8 | 194 | 91.7258
|  | 12:00 - 12:30 | DERECHA | 4 | 9 | 0 | 1 | 13.5 | 6.383
|  |  | IZQUIERDA | 1 | 4 | 0 | 0 | 4.5 | 2.2333
|  | TARDE: | DIRECTOS | 80 | 114 | 10 | 5 | 186.5 | 92.5558
|  | 18:00 - 18:30 | DERECHA | 5 | 8 | 0 | 0 | 10.5 | 5.2109
4 (OR-OCC) |  |  | IZQUIERDA | 0 | 0 | 0 | 0 | 0 | 0,00
|  | MAÑANA: | DIRECTOS | 0 | 0 | 0 | 0 | 0 | 0,00
|  | 09:00 - 09:30 | DERECHA | 0 | 0 | 0 | 0 | 0 | 0,00
|  |  | IZQUIERDA | 0 | 0 | 0 | 0 | 0 | 0,00
|  | MEDIO DÍA: | DIRECTOS | 0 | 0 | 0 | 0 | 0 | 0,00
|  | 12:30 - 13:00 | DERECHA | 0 | 0 | 0 | 0 | 0 | 0,00
|  |  | IZQUIERDA | 0 | 0 | 0 | 0 | 0 | 0,00
|  | TARDE: | DIRECTOS | 0 | 0 | 0 | 0 | 0 | 0,00
|  | 18:30 - 19:00 | DERECHA | 0 | 0 | 0 | 0 | 0 | 0,00
OBSERVACIONES:

## DIAGRAMA DE VOL
CONTRATO DE CONCESION DE AMOBLAMIENTO URBANO
SISTEMA DE SEMAFIRIZACION
VOLUMENES VEHICULARES DE INTERSECCION SEMAFORIZADA
CIUDAD |  | BARRANQUILLA | [8 empty] | INTERSECCIÓN |  |  | CALLE 50 X CARRERA 24 | [6 empty] | Nº EXTERNO |  |  | 2318 | [7 empty] | FECHA |  | 2020-06-18
|  |  | MAÑANA | [14 empty] | MEDIO DIA | [13 empty] | TARDE
TIEMPO | 7:45 | 8:00 | 8:15 | 8:30 | 8:45 | 9:00 | 9:15 | 9:30 | 9:45 | 10:00 |  | 11:15 | 11:30 | 11:45 | 12:00 | 12:15 | 12:30 | 12:45 | 13:00 | 13:15 | 13:30 | 13:45 | 14:00 | 14:15 | 14:30 | 14:45 | 15:00 | 16:15 | 16:30 | 16:45 | 17:00 | 17:15 | 17:30 | 17:45 | 18:00 | 18:15 | 18:30 | 18:45 | 19:00 | 7:45 | 8:00 | 8:15 | 8:30 | 8:45 | 9:00 | 9:15 | 9:30 | 9:45 | 10:00 | 11:15 | 11:30 | 11:45 | 12:00 | 12:15 | 12:30 | 12:45 | 13:00 | 13:15 | 13:30 | 13:45 | 14:00 | 14:15 | 14:30 | 14:45 | 15:00 | 16:15 | 16:30 | 16:45 | 17:00 | 17:15 | 17:30 | 17:45 | 18:00 | 18:15 | 18:30 | 18:45 | 19:00
[19 empty] | GRUPO |  | 1 | [21 empty] | 131.5 | 139.5 | 143 | 145.5 | 153.5 | 136.5 | 138 |  |  |  | 175.5 | 192.5 | 207.5 | 191.5 | 180 | 162.5 | 138 | 135 | 130 | 137 | 135 | 151.5 | 164 |  |  |  | 193.5 | 155 | 106 | 49 | 0 | 0 | 0 | 0 | 0
VOL-15MIN | 37 | 33 | 34 | 27.5 | 45 | 36.5 | 36.5 | 35.5 | 28 | 38 |  | 36.5 | 42 | 53 | 44 | 53.5 | 57 | 37 | 32.5 | 36 | 32.5 | 34 | 27.5 | 43 | 30.5 | 50.5 | 40 | 38.5 | 49 | 57 | 49 | 0 | 0 | 0 | 0 | 0 | 0 | 0 | 0
VOL-HORA |  |  |  | 131.5 | 139.5 | 143 | 145.5 | 153.5 | 136.5 | 138 |  |  |  |  | 175.5 | 192.5 | 207.5 | 191.5 | 180 | 162.5 | 138 | 135 | 130 | 137 | 135 | 151.5 | 164 |  |  |  | 193.5 | 155 | 106 | 49 | 0 | 0 | 0 | 0 | 0
MOV DIRC |  | IZQ | 0% |  | DIR | 100% |  | DER | 0% |  |  |  |  | IZQ | 0% |  |  |  | DIR | 100% |  |  |  | DER | 0% |  |  |  | IZQ | 0% |  |  |  | DIR | 100% |  |  | DER | 0%
VOL MAX | 153.5 | IZQ | 0 |  | DIR | 153.5 |  | DER | 0 |  |  | 207.5 |  | IZQ | 0 |  |  |  | DIR | 207.5 |  |  |  | DER | 0 |  |  | 193.5 | IZQ | 0 |  |  |  | DIR | 193.5 |  |  | DER | 0
[19 empty] | GRUPO |  | 2
VOL-15MIN | 38 | 46.5 | 67 | 64.5 | 54 | 59 | 47.5 | 50.5 | 44 | 65 |  | 48 | 46 | 39 | 38 | 37.5 | 40 | 36.5 | 40 | 37.5 | 35.5 | 43 | 31 | 32 | 36 | 42.5 | 34 | 33.5 | 29.5 | 36.5 | 29 | 0 | 0 | 0 | 0 | 0 | 0 | 0 | 0 |  |  |  | 216 | 232 | 244.5 | 225 | 211 | 201 | 207 |  |  |  | 171 | 160.5 | 154.5 | 152 | 154 | 154 | 149.5 | 156 | 147 | 141.5 | 142 | 141.5 | 144.5 |  |  |  | 128.5 | 95 | 65.5 | 29 | 0 | 0 | 0 | 0 | 0
VOL-HORA |  |  |  | 216 | 232 | 244.5 | 225 | 211 | 201 | 207 |  |  |  |  | 171 | 160.5 | 154.5 | 152 | 154 | 154 | 149.5 | 156 | 147 | 141.5 | 142 | 141.5 | 144.5 |  |  |  | 128.5 | 95 | 65.5 | 29 | 0 | 0 | 0 | 0 | 0 |  |  |  | 0 | 0 | 0 | 0 | 0 | 0 | 0 |  |  |  | 0 | 0 | 0 | 0 | 0 | 0 | 0 | 0 | 0 | 0 | 0 | 0 | 0 |  |  |  | 0 | 0 | 0 | 0 | 0 | 0 | 0 | 0 | 0
MOV DIRC |  | IZQ | 0% |  | DIR | 97.48% |  | DER | 2.516% |  |  |  |  | IZQ | 0% |  |  |  | DIR | 95.42% |  |  |  | DER | 4.575% |  |  |  | IZQ | 0% |  |  |  | DIR | 95.42% |  |  | DER | 4.58% |  |  |  | 581.5 | 540 | 477.5 | 402.5 | 388 | 393.5 | 374 |  |  |  | 431 | 419.5 | 406 | 401 | 397 | 417.5 | 401 | 414.5 | 419.5 | 413.5 | 422.5 | 399.5 | 407.5 |  |  |  | 471.5 | 327 | 201.5 | 105 | 0 | 0 | 0 | 0 | 0
VOL MAX | 244.5 | IZQ | 0 |  | DIR | 238.3491 |  | DER | 6.1509 |  |  | 171 |  | IZQ | 0 |  |  |  | DIR | 163.1765 |  |  |  | DER | 7.8235 |  |  | 128.5 | IZQ | 0 |  |  |  | DIR | 122.6145 |  |  | DER | 5.8855
[19 empty] | GRUPO |  | 3 | [21 empty] | 929 | 911.5 | 865 | 773 | 752.5 | 731 | 719 |  |  |  | 777.5 | 772.5 | 768 | 744.5 | 731 | 734 | 688.5 | 705.5 | 696.5 | 692 | 699.5 | 692.5 | 716 |  |  |  | 793.5 | 577 | 373 | 183 | 0 | 0 | 0 | 0 | 0
VOL-15MIN | 135 | 172 | 153 | 121.5 | 93.5 | 109.5 | 78 | 107 | 99 | 90 |  | 92.5 | 121.5 | 116.5 | 100.5 | 81 | 108 | 111.5 | 96.5 | 101.5 | 91.5 | 125 | 101.5 | 95.5 | 100.5 | 102 | 109.5 | 144.5 | 125.5 | 96.5 | 105 | 0 | 0 | 0 | 0 | 0 | 0 | 0 | 0
VOL-HORA |  |  |  | 581.5 | 540 | 477.5 | 402.5 | 388 | 393.5 | 374 |  |  |  |  | 431 | 419.5 | 406 | 401 | 397 | 417.5 | 401 | 414.5 | 419.5 | 413.5 | 422.5 | 399.5 | 407.5 |  |  |  | 471.5 | 327 | 201.5 | 105 | 0 | 0 | 0 | 0 | 0
MOV DIRC |  | IZQ | 5.024% |  | DIR | 93.06% |  | DER | 1.914% |  |  |  |  | IZQ | 1.891% |  |  |  | DIR | 91.73% |  |  |  | DER | 6.383% |  |  |  | IZQ | 2.233% |  |  |  | DIR | 92.56% |  |  | DER | 5.211%
VOL MAX | 581.5 | IZQ | 29.2141 |  | DIR | 541.1567 |  | DER | 11.1292 |  |  | 431 |  | IZQ | 8.1513 |  |  |  | DIR | 395.3381 |  |  |  | DER | 27.5106 |  |  | 471.5 | IZQ | 10.5298 |  |  |  | DIR | 436.4007 |  |  | DER | 24.5695
[19 empty] | GRUPO |  | 4
VOL-15MIN
VOL-HORA
MOV DIRC |  | IZQ | 0% |  | DIR | 0% |  | DER | 0% |  |  |  |  | IZQ | 0% |  |  |  | DIR | 0% |  |  |  | DER | 0% |  |  |  | IZQ | 0% |  |  |  | DIR | 0% |  |  | DER | 0%
VOL MAX | 0 | IZQ | 0 |  | DIR | 0 |  | DER | 0 |  |  | 0 |  | IZQ | 0 |  |  |  | DIR | 0 |  |  |  | DER | 0 |  |  | 0 | IZQ | 0 |  |  |  | DIR | 0 |  |  | DER | 0
[19 empty] | GRUPO |  | TOTAL
VOL-15MIN | 210 | 251.5 | 254 | 213.5 | 192.5 | 205 | 162 | 193 | 171 | 193 |  | 177 | 209.5 | 208.5 | 182.5 | 172 | 205 | 185 | 169 | 175 | 159.5 | 202 | 160 | 170.5 | 167 | 195 | 183.5 | 216.5 | 204 | 190 | 183 | 0 | 0 | 0 | 0 | 0 | 0 | 0 | 0
VOL-HORA |  |  |  | 929 | 911.5 | 865 | 773 | 752.5 | 731 | 719 |  |  |  |  | 777.5 | 772.5 | 768 | 744.5 | 731 | 734 | 688.5 | 705.5 | 696.5 | 692 | 699.5 | 692.5 | 716 |  |  |  | 793.5 | 577 | 373 | 183 | 0 | 0 | 0 | 0 | 0
s
Constru eñales
S.A.