## G-2
SDB
Formato Nº 4: VOLUMEN DE ARRIBOS
CONTRATO No. : |  |  |  | DE OBRA
DIRECCIÓN : |  |  | CALLE 53 X CARRERA 46 |  |  |  |  | CRUCE No. : |  |  | 2156 |  |  |  | GRUPO No. : |  |  | 2 (S-N)
AFORADOR : |  |  | GEOVANNIS GONZALEZ |  |  |  |  | No. CARRILES : |  |  | 2 |  |  |  | FECHA : |  |  | 2020-06-04
HORAS | VEHÍCULOS |  |  |  | TOTAL V. Eq. | TOTAL V. Eq/H | HORAS | VEHÍCULOS |  |  |  | TOTAL V. Eq. | TOTAL V. Eq/H | HORAS | VEHÍCULOS |  |  |  | TOTAL V. Eq. | TOTAL V. Eq/H
| M | A | B | C |  |  |  | M | A | B | C |  |  |  | M | A | B | C
7:30 7:45 | 67 | 91 | 20 | 3 | 172 |  | 11:45 12:00 | 55 | 132 | 19 | 8 | 217.5 | 819 | 16:00 16:15 | 35 | 104 | 22 | 1 | 168
7:45 8:00 | 92 | 109 | 22 | 4 | 209 |  | 12:00 12:15 | 44 | 90 | 14 | 4 | 150 | 754 | 16:15 16:30 | 49 | 119 | 13 | 4 | 179.5
8:00 8:15 | 71 | 105 | 25 | 4 | 200.5 |  | 12:15 12:30 | 48 | 114 | 21 | 3 | 187.5 | 740 | 16:30 16:45 | 44 | 95 | 21 | 2 | 164
8:15 8:30 | 69 | 92 | 23 | 6 | 187.5 | 769 | 12:30 12:45 | 35 | 98 | 19 | 2 | 158.5 | 713.5 | 16:45 17:00 | 40 | 110 | 21 | 3 | 179.5 | 691 |  | 212.5
8:30 8:45 | 59 | 103 | 20 | 6 | 187.5 | 784.5 | 12:45 13:00 | 31 | 90 | 17 | 2 | 144.5 | 640.5 | 17:00 17:15 |  |  |  |  | 0 | 523 |  | 226
8:45 9:00 | 58 | 123 | 21 | 2 | 199 | 774.5 | 13:00 13:15 | 32 | 87 | 15 | 2 | 138 | 628.5 | 17:15 17:30 |  |  |  |  | 0 | 343.5 |  | 233.5
9:00 9:15 | 58 | 108 | 19 | 4 | 185 | 759 | 13:15 13:30 | 28 | 82 | 13 | 1 | 124.5 | 565.5 | 17:30 17:45 |  |  |  |  | 0 | 179.5 |  | 234
9:15 9:30 | 52 | 131 | 20 | 2 | 202 | 773.5 | 13:30 13:45 | 53 | 71 | 13 | 3 | 131 | 538 | 17:45 18:00 |  |  |  |  | 0 | 0 |  | 248
9:30 9:45 | 25 | 106 | 16 | 8 | 170.5 | 756.5 | 13:45 14:00 | 40 | 90 | 15 | 5 | 152.5 | 546 | 18:00 18:15 |  |  |  |  | 0 | 0 |  | 248
9:45 10:00 | 36 | 130 | 19 | 6 | 201 | 758.5 | 14:00 14:15 | 48 | 81 | 16 | 2 | 142 | 550 | 18:15 18:30 |  |  |  |  | 0 | 0 |  | 262
11:00 11:15 | 55 | 140 | 20 | 3 | 215 |  | 14:15 14:30 | 44 | 103 | 22 | 9 | 191.5 | 617 | 18:30 18:45 |  |  |  |  | 0 | 0 |  | 275
11:15 11:30 | 49 | 131 | 18 | 4 | 201.5 |  | 14:30 14:45 | 51 | 85 | 14 | 2 | 143.5 | 629.5 | 18:45 19:00 |  |  |  |  | 0 | 0 |  | 276
11:30 11:45 | 47 | 113 | 18 | 5 | 185 |  | 14:45 15:00 | 44 | 123 | 16 | 4 | 187 | 664
MAÑANA |  | VOLUMEN MÁX = |  |  |  | 784.5 | MEDIO DÍA |  | VOLUMEN MÁX = |  |  |  | 819 | TARDE |  | VOLUMEN MÁX = |  |  |  | 691
|  | HORA MAX VOL |  |  | 7:45 - 8:45 |  |  |  | HORA MAX VOL |  |  | 11:00 - 12:00 |  |  |  | HORA MAX VOL |  |  | 16:00 - 17:00
OBSERVACIONES:
11:00 11:15
11:15 11:30
11:30 11:45
11:45 12:00
12:00 12:15
12:15 12:30
12:30 12:45
12:45 13:00
13:00 13:15
13:15 13:30
13:30 13:45
13:45 14:00
14:00 14:15
14:15 14:30
14:30 14:45
14:45 15:00

## G-3
SDB
Formato Nº 4: VOLUMEN DE ARRIBOS
CONTRATO No. : |  |  |  | DE OBRA
DIRECCIÓN : |  |  | CALLE 53 X CARRERA 46 |  |  |  |  | CRUCE No. : |  |  | 2156 |  |  |  | GRUPO No. : |  |  | 3 (OCC-OR)
AFORADOR : |  |  | JHONY NAVARRO |  |  |  |  | No. CARRILES : |  |  | 2 |  |  |  | FECHA : |  |  | 2020-06-04
HORAS | VEHÍCULOS |  |  |  | TOTAL V. Eq. | TOTAL V. Eq/H | HORAS | VEHÍCULOS |  |  |  | TOTAL V. Eq. | TOTAL V. Eq/H | HORAS | VEHÍCULOS |  |  |  | TOTAL V. Eq. | TOTAL V. Eq/H
| M | A | B | C |  |  |  | M | A | B | C |  |  |  | M | A | B | C
7:30 7:45 | 0 | 13 | 15 | 1 | 45.5 |  | 11:45 12:00 | 1 | 26 | 6 | 0 | 38.5 | 162 | 16:00 16:15 | 0 | 24 | 13 | 0 | 50 |  |  |  | 11:15 - 12:15 | 803.5
7:45 8:00 | 1 | 18 | 13 | 0 | 44.5 |  | 12:00 12:15 | 1 | 30 | 3 | 0 | 36.5 | 158.5 | 16:15 16:30 | 2 | 21 | 15 | 1 | 54.5 |  |  |  | 13:45 - 14:45 | 804.5
8:00 8:15 | 0 | 28 | 10 | 0 | 48 |  | 12:15 12:30 | 1 | 27 | 5 | 1 | 40 | 150 | 16:30 16:45 | 3 | 22 | 12 | 0 | 47.5 |  |  |  | 11:00 - 12:00 | 810
8:15 8:30 | 0 | 25 | 9 | 0 | 43 | 181 | 12:30 12:45 | 0 | 22 | 5 | 0 | 32 | 147 | 16:45 17:00 | 2 | 20 | 13 | 0 | 47 | 199 | 8:00 - 9:00 | 917 | 12:30 - 13:30 | 810.5 | 16:00 - 17:00 | 0
8:30 8:45 | 1 | 22 | 17 | 0 | 56.5 | 192 | 12:45 13:00 | 0 | 24 | 5 | 0 | 34 | 142.5 | 17:00 17:15 |  |  |  |  | 0 | 149 | 8:30 - 9:30 | 927.5 | 12:00 - 13:00 | 813 | 16:15 - 17:15 | 0
8:45 9:00 | 2 | 26 | 10 | 0 | 47 | 194.5 | 13:00 13:15 | 1 | 20 | 4 | 0 | 28.5 | 134.5 | 17:15 17:30 |  |  |  |  | 0 | 94.5 | 7:45 - 8:45 | 941.5 | 12:15 - 13:15 | 813.5 | 16:30 - 17:30 | 0
9:00 9:15 | 2 | 24 | 17 | 1 | 61.5 | 208 | 13:15 13:30 | 1 | 18 | 2 | 0 | 22.5 | 117 | 17:30 17:45 |  |  |  |  | 0 | 47 | 7:30 - 8:30 | 942 | 14:00 - 15:00 | 814 | 16:45 - 17:45 | 0
9:15 9:30 | 2 | 20 | 9 | 0 | 39 | 204 | 13:30 13:45 | 1 | 20 | 4 | 0 | 28.5 | 113.5 | 17:45 18:00 |  |  |  |  | 0 | 0 | 8:15 - 9:15 | 946 | 11:45 - 12:45 | 816.5 | 17:00 - 18:00 | 0
9:30 9:45 | 0 | 26 | 13 | 0 | 52 | 199.5 | 13:45 14:00 | 3 | 23 | 5 | 1 | 37 | 116.5 | 18:00 18:15 |  |  |  |  | 0 | 0 | 8:45 - 9:45 | 963 | 11:30 - 12:30 | 817.5 | 17:15 - 18:15 | 0
9:45 10:00 | 0 | 34 | 8 | 0 | 50 | 202.5 | 14:00 14:15 | 2 | 23 | 5 | 0 | 34 | 122 | 18:15 18:30 |  |  |  |  | 0 | 0 | 9:00 - 10:00 | 967 | 13:15 - 14:15 | 826 | 17:30 - 18:30 | 0
11:00 11:15 | 0 | 26 | 7 | 0 | 40 |  | 14:15 14:30 | 1 | 22 | 7 | 1 | 39 | 138.5 | 18:30 18:45 |  |  |  |  | 0 | 0 |  |  | 13:30 - 14:30 | 830 | 17:45 - 18:45 | 0
11:15 11:30 | 3 | 30 | 6 | 2 | 48.5 |  | 14:30 14:45 | 2 | 30 | 5 | 2 | 46 | 156 | 18:45 19:00 |  |  |  |  | 0 | 0 |  |  | 12:45 - 13:45 | 839.5 | 18:00 - 19:00 | 0
11:30 11:45 | 2 | 24 | 5 | 0 | 35 |  | 14:45 15:00 | 1 | 27 | 5 | 0 | 37.5 | 156.5 | [9 empty] | 13:00 - 14:00 | 845.5
MAÑANA |  | VOLUMEN MÁX = |  |  |  | 208 | MEDIO DÍA |  | VOLUMEN MÁX = |  |  |  | 162 | TARDE |  | VOLUMEN MÁX = |  |  |  | 199
|  | HORA MAX VOL |  |  | 8:15 - 9:15 |  |  |  | HORA MAX VOL |  |  | 11:00 - 12:00 |  |  |  | HORA MAX VOL |  |  | 16:00 - 17:00 |  |  |  | HORA MAX VOL
OBSERVACIONES:
11:00 11:15
11:15 11:30
11:30 11:45
11:45 12:00
12:00 12:15
12:15 12:30
12:30 12:45
12:45 13:00
13:00 13:15
13:15 13:30
13:30 13:45
13:45 14:00
14:00 14:15
14:15 14:30
14:30 14:45
14:45 15:00

## G-4
SDB
Formato Nº 4: VOLUMEN DE ARRIBOS
CONTRATO No. : |  |  |  | DE OBRA
DIRECCIÓN : |  |  | CALLE 53 X CARRERA 46 |  |  |  |  | CRUCE No. : |  |  | 2156 |  |  |  | GRUPO No. : |  |  | 4(OR-OCC)
AFORADOR : |  |  | IVAN FONSECA |  |  |  |  | No. CARRILES : |  |  | 3 |  |  |  | FECHA : |  |  | 2020-06-04
HORAS | VEHÍCULOS |  |  |  | TOTAL V. Eq. | TOTAL V. Eq/H | HORAS | VEHÍCULOS |  |  |  | TOTAL V. Eq. | TOTAL V. Eq/H | HORAS | VEHÍCULOS |  |  |  | TOTAL V. Eq. | TOTAL V. Eq/H
| M | A | B | C |  |  |  | M | A | B | C |  |  |  | M | A | B | C
7:30 7:45 | 4 | 21 | 13 | 0 | 49 |  | 11:45 12:00 | 3 | 42 | 4 | 2 | 56.5 | 227 | 16:00 16:15 | 2 | 49 | 8 | 1 | 68.5 |  |  |  | 12:45 - 13:45 | 929.5
7:45 8:00 | 2 | 27 | 10 | 0 | 48 |  | 12:00 12:15 | 1 | 39 | 8 | 1 | 58 | 232.5 | 16:15 16:30 | 0 | 47 | 10 | 0 | 67 |  |  |  | 12:00 - 13:00 | 932.5
8:00 8:15 | 0 | 34 | 15 | 0 | 64 |  | 12:15 12:30 | 2 | 45 | 6 | 2 | 63 | 238.5 | 16:30 16:45 | 2 | 34 | 14 | 1 | 65.5 |  |  |  | 12:30 - 13:30 | 944.5
8:15 8:30 | 1 | 38 | 16 | 3 | 78 | 239 | 12:30 12:45 | 0 | 39 | 7 | 1 | 55.5 | 233 | 16:45 17:00 | 1 | 38 | 15 | 2 | 73.5 | 274.5 | 9:00 - 10:00 | 1077.5 | 12:15 - 13:15 | 950 | 16:00 - 17:00 | 0
8:30 8:45 | 0 | 30 | 11 | 0 | 52 | 242 | 12:45 13:00 | 0 | 34 | 5 | 2 | 49 | 225.5 | 17:00 17:15 |  |  |  |  | 0 | 206 | 8:45 - 9:45 | 1084 | 11:30 - 12:30 | 986 | 16:15 - 17:15 | 0
8:45 9:00 | 0 | 28 | 16 | 3 | 67.5 | 261.5 | 13:00 13:15 | 1 | 32 | 3 | 2 | 43.5 | 211 | 17:15 17:30 |  |  |  |  | 0 | 139 | 8:30 - 9:30 | 1088 | 11:15 - 12:15 | 1007 | 16:30 - 17:30 | 0
9:00 9:15 | 1 | 31 | 9 | 0 | 49.5 | 247 | 13:15 13:30 | 2 | 29 | 4 | 1 | 40.5 | 188.5 | 17:30 17:45 |  |  |  |  | 0 | 73.5 | 8:15 - 9:15 | 1121.5 | 11:45 - 12:45 | 1015.5 | 16:45 - 17:45 | 0
9:15 9:30 | 5 | 48 | 13 | 1 | 79 | 248 | 13:30 13:45 | 2 | 25 | 4 | 0 | 34 | 167 | 17:45 18:00 |  |  |  |  | 0 | 0 | 8:00 - 9:00 | 1162.5 | 11:00 - 12:00 | 1028.5 | 17:00 - 18:00 | 0
9:30 9:45 | 2 | 53 | 6 | 2 | 71 | 267 | 13:45 14:00 | 2 | 30 | 6 | 0 | 43 | 161 | 18:00 18:15 |  |  |  |  | 0 | 0 | 7:45 - 8:45 | 1171 | 13:00 - 14:00 | 1031 | 17:15 - 18:15 | 0
9:45 10:00 | 1 | 44 | 5 | 0 | 54.5 | 254 | 14:00 14:15 | 1 | 38 | 7 | 0 | 52.5 | 170 | 18:15 18:30 |  |  |  |  | 0 | 0 | 7:30 - 8:30 | 1205.5 | 13:15 - 14:15 | 1036.5 | 17:30 - 18:30 | 0
11:00 11:15 | 7 | 36 | 4 | 2 | 52.5 |  | 14:15 14:30 | 3 | 34 | 6 | 0 | 47.5 | 177 | 18:30 18:45 |  |  |  |  | 0 | 0 |  |  | 13:30 - 14:30 | 1058.5 | 17:45 - 18:45 | 0
11:15 11:30 | 10 | 42 | 5 | 0 | 57 |  | 14:30 14:45 | 3 | 47 | 8 | 3 | 72 | 215 | 18:45 19:00 |  |  |  |  | 0 | 0 |  |  | 13:45 - 14:45 | 1091.5 | 18:00 - 19:00 | 0
11:30 11:45 | 6 | 45 | 4 | 2 | 61 |  | 14:45 15:00 | 0 | 30 | 13 | 3 | 63.5 | 235.5 | [9 empty] | 14:00 - 15:00 | 1132
MAÑANA |  | VOLUMEN MÁX = |  |  |  | 267 | MEDIO DÍA |  | VOLUMEN MÁX = |  |  |  | 238.5 | TARDE |  | VOLUMEN MÁX = |  |  |  | 274.5
|  | HORA MAX VOL |  |  | 8:45 - 9:45 |  |  |  | HORA MAX VOL |  |  | 11:30 - 12:30 |  |  |  | HORA MAX VOL |  |  | 16:00 - 17:00 |  |  |  | HORA MAX VOL
OBSERVACIONES:
11:00 11:15
11:15 11:30
11:30 11:45
11:45 12:00
12:00 12:15
12:15 12:30
12:30 12:45
12:45 13:00
13:00 13:15
13:15 13:30
13:30 13:45
13:45 14:00
14:00 14:15
14:15 14:30
14:30 14:45
14:45 15:00

## G-Totales
SDB
Formato Nº 7: VOLUMEN DE ARRIBOS TOTAL DE LA INTERSECCIÓN
CONTRATO No. : |  |  |  | DE OBRA
DIRECCIÓN : |  |  | CALLE 53 X CARRERA 46 |  |  |  |  | CRUCE No. : |  |  | 2156 |  |  |  | FECHA : |  |  | 2020-06-04
HORAS | VEHÍCULOS |  |  |  | TOTAL V. Eq. | TOTAL V. Eq/H | HORAS | VEHÍCULOS |  |  |  | TOTAL V. Eq. | TOTAL V. Eq/H | HORAS | VEHÍCULOS |  |  |  | TOTAL V. Eq. | TOTAL V. Eq/H
| M | A | B | C |  |  |  | M | A | B | C |  |  |  | M | A | B | C
7:30 7:45 | 71 | 125 | 48 | 4 | 266.5 |  | 11:45 12:00 | 59 | 200 | 29 | 10 | 312.5 | 1208 | 16:00 16:15 | 37 | 177 | 43 | 2 | 286.5 |  |  |  | 12:00 - 13:00 | 1745.5
7:45 8:00 | 95 | 154 | 45 | 4 | 301.5 |  | 12:00 12:15 | 46 | 159 | 25 | 5 | 244.5 | 1145 | 16:15 16:30 | 51 | 187 | 38 | 5 | 301 |  |  |  | 12:30 - 13:30 | 1755
8:00 8:15 | 71 | 167 | 50 | 4 | 312.5 |  | 12:15 12:30 | 51 | 186 | 32 | 6 | 290.5 | 1128.5 | 16:30 16:45 | 49 | 151 | 47 | 3 | 277 |  |  |  | 12:15 - 13:15 | 1763.5
8:15 8:30 | 70 | 155 | 48 | 9 | 308.5 | 1189 | 12:30 12:45 | 35 | 159 | 31 | 3 | 246 | 1093.5 | 16:45 17:00 | 43 | 168 | 49 | 5 | 300 | 1164.5 | 8:30 - 9:30 | 2015.5 | 12:45 - 13:45 | 1769 | 16:00 - 17:00 | 0
8:30 8:45 | 60 | 155 | 48 | 6 | 296 | 1218.5 | 12:45 13:00 | 31 | 148 | 27 | 4 | 227.5 | 1008.5 | 17:00 17:15 | 0 | 0 | 0 | 0 | 0 | 878 | 9:00 - 10:00 | 2044.5 | 11:30 - 12:30 | 1803.5 | 16:15 - 17:15 | 0
8:45 9:00 | 60 | 177 | 47 | 5 | 313.5 | 1230.5 | 13:00 13:15 | 34 | 139 | 22 | 4 | 210 | 974 | 17:15 17:30 | 0 | 0 | 0 | 0 | 0 | 577 | 8:45 - 9:45 | 2047 | 11:15 - 12:15 | 1810.5 | 16:30 - 17:30 | 0
9:00 9:15 | 61 | 163 | 45 | 5 | 296 | 1214 | 13:15 13:30 | 31 | 129 | 19 | 2 | 187.5 | 871 | 17:30 17:45 | 0 | 0 | 0 | 0 | 0 | 300 | 8:15 - 9:15 | 2067.5 | 11:45 - 12:45 | 1832 | 16:45 - 17:45 | 0
9:15 9:30 | 59 | 199 | 42 | 3 | 320 | 1225.5 | 13:30 13:45 | 56 | 116 | 21 | 3 | 193.5 | 818.5 | 17:45 18:00 | 0 | 0 | 0 | 0 | 0 | 0 | 8:00 - 9:00 | 2079.5 | 11:00 - 12:00 | 1838.5 | 17:00 - 18:00 | 0
9:30 9:45 | 27 | 185 | 35 | 10 | 293.5 | 1223 | 13:45 14:00 | 45 | 143 | 26 | 6 | 232.5 | 823.5 | 18:00 18:15 | 0 | 0 | 0 | 0 | 0 | 0 | 7:45 - 8:45 | 2112.5 | 13:15 - 14:15 | 1862.5 | 17:15 - 18:15 | 0
9:45 10:00 | 37 | 208 | 32 | 6 | 305.5 | 1215 | 14:00 14:15 | 51 | 142 | 28 | 2 | 228.5 | 842 | 18:15 18:30 | 0 | 0 | 0 | 0 | 0 | 0 | 7:30 - 8:30 | 2147.5 | 13:00 - 14:00 | 1876.5 | 17:30 - 18:30 | 0
11:00 11:15 | 62 | 202 | 31 | 5 | 307.5 |  | 14:15 14:30 | 48 | 159 | 35 | 10 | 278 | 932.5 | 18:30 18:45 | 0 | 0 | 0 | 0 | 0 | 0 |  |  | 13:30 - 14:30 | 1888.5 | 17:45 - 18:45 | 0
11:15 11:30 | 62 | 203 | 29 | 6 | 307 |  | 14:30 14:45 | 56 | 162 | 27 | 7 | 261.5 | 1000.5 | 18:45 19:00 | 0 | 0 | 0 | 0 | 0 | 0 |  |  | 13:45 - 14:45 | 1896 | 18:00 - 19:00 | 0
11:30 11:45 | 55 | 182 | 27 | 7 | 281 |  | 14:45 15:00 | 45 | 180 | 34 | 7 | 288 | 1056 | [9 empty] | 14:00 - 15:00 | 1946
MAÑANA |  | VOLUMEN MÁX = |  |  |  | 1230.5 | MEDIO DÍA |  | VOLUMEN MÁX = |  |  |  | 1208 | TARDE |  | VOLUMEN MÁX = |  |  |  | 1164.5
|  | HORA MAX VOL |  |  | 8:00 - 9:00 |  |  |  | HORA MAX VOL |  |  | 11:00 - 12:00 |  |  |  | HORA MAX VOL |  |  | 16:00 - 17:00 |  |  |  | HORA MAX VOL
OBSERVACIONES:
11:00 11:15
11:15 11:30
11:30 11:45
11:45 12:00
12:00 12:15
12:15 12:30
12:30 12:45
12:45 13:00
13:00 13:15
13:15 13:30
13:30 13:45
13:45 14:00
14:00 14:15
14:15 14:30
14:30 14:45
14:45 15:00

## DIRECCIONALIDAD
SDB
Formato Nº 5: Volumen vehicular direccional
CONTRATO No.: |  | DE OBRA
DIRECCIÓN : |  | CALLE 53 X CARRERA 46 |  |  |  |  | CRUCE No. : | 2156
AFORADOR: |  | GEOVANNIS GONZALEZ |  |  |  |  | FECHA : | 2020-06-04
GRUPO No. | No. CARRILES | PERIODO | MOVIMIENTO | MOTOS | AUTOS | BUS | CAMIÓN | TOTAL EQUIVAL. | % DIRECC.
|  |  |  | M | A | B | C
1 (N-S) |  |  | IZQUIERDA | 0 | 0 | 0 | 0 | 0 | 0,00
|  | MAÑANA: | DIRECTOS | 0 | 0 | 0 | 0 | 0 | 0,00
|  | 07:30 - 08:00 | DERECHA | 0 | 0 | 0 | 0 | 0 | 0,00
|  |  | IZQUIERDA | 0 | 0 | 0 | 0 | 0 | 0,00
|  | MEDIO DÍA: | DIRECTOS | 0 | 0 | 0 | 0 | 0 | 0,00
|  | 11:00 - 11:30 | DERECHA | 0 | 0 | 0 | 0 | 0 | 0,00
|  |  | IZQUIERDA | 0 | 0 | 0 | 0 | 0 | 0,00
|  | TARDE: | DIRECTOS | 0 | 0 | 0 | 0 | 0 | 0,00
|  | 17:00 - 17:30 | DERECHA | 0 | 0 | 0 | 0 | 0 | 0,00
2 (S-N) | 2 |  | IZQUIERDA | 2 | 27 | 2 | 2 | 37 | 8.4379
|  | MAÑANA: | DIRECTOS | 105 | 218 | 54 | 7 | 396 | 90.3079
|  | 08:00 - 08:30 | DERECHA | 3 | 4 | 0 | 0 | 5.5 | 1.2543
|  |  | IZQUIERDA | 1 | 22 | 0 | 0 | 22.5 | 6.8079
|  | MEDIO DÍA: | DIRECTOS | 94 | 186 | 29 | 6 | 306 | 92.587
|  | 11:30 - 12:00 | DERECHA | 0 | 0 | 1 | 0 | 2 | 0.60514
|  |  | IZQUIERDA | 3 | 19 | 0 | 0 | 20.5 | 6.6558
|  | TARDE: | DIRECTOS | 7 | 183 | 42 | 5 | 283 | 91.8831
|  | 17:30 - 18:00 | DERECHA | 3 | 3 | 0 | 0 | 4.5 | 1.461
3 (OCC-OR) | 2 |  | IZQUIERDA | 0 | 0 | 0 | 0 | 0 | 0,00
|  | MAÑANA: | DIRECTOS | 0 | 53 | 19 | 0 | 91 | 100
|  | 08:30 - 09:00 | DERECHA | 0 | 0 | 0 | 0 | 0 | 0,00
|  |  | IZQUIERDA | 0 | 0 | 0 | 0 | 0 | 0,00
|  | MEDIO DÍA: | DIRECTOS | 3 | 50 | 11 | 0 | 73.5 | 100
|  | 12:00 - 12:30 | DERECHA | 0 | 0 | 0 | 0 | 0 | 0,00
|  |  | IZQUIERDA | 0 | 0 | 0 | 0 | 0 | 0,00
|  | TARDE: | DIRECTOS | 5 | 42 | 25 | 0 | 94.5 | 100
|  | 18:00 - 18:30 | DERECHA | 0 | 0 | 0 | 0 | 0 | 0,00
4 (OR-OCC) | 2 |  | IZQUIERDA | 0 | 0 | 0 | 0 | 0 | 0,00
|  | MAÑANA: | DIRECTOS | 3 | 56 | 9 | 0 | 75.5 | 61.8852
|  | 09:00 - 09:30 | DERECHA | 4 | 42 | 0 | 1 | 46.5 | 38.1148
|  |  | IZQUIERDA | 0 | 0 | 0 | 0 | 0 | 0,00
|  | MEDIO DÍA: | DIRECTOS | 2 | 39 | 21 | 4 | 92 | 67.8967
|  | 12:30 - 13:00 | DERECHA | 1 | 38 | 0 | 2 | 43.5 | 32.1033
|  |  | IZQUIERDA | 0 | 0 | 0 | 0 | 0 | 0,00
|  | TARDE: | DIRECTOS | 1 | 41 | 29 | 2 | 104.5 | 75.1799
|  | 18:30 - 19:00 | DERECHA | 2 | 31 | 0 | 1 | 34.5 | 24.8201
OBSERVACIONES:

## DIAGRAMA DE VOL
CONTRATO DE CONCESION DE AMOBLAMIENTO URBANO
SISTEMA DE SEMAFIRIZACION
VOLUMENES VEHICULARES DE INTERSECCION SEMAFORIZADA
CIUDAD |  | BARRANQUILLA | [8 empty] | INTERSECCIÓN |  |  | CALLE 53 X CARRERA 46 | [6 empty] | Nº EXTERNO |  |  | 2156 | [7 empty] | FECHA |  | 2020-06-04
|  |  | MAÑANA | [14 empty] | MEDIO DIA | [13 empty] | TARDE
TIEMPO | 7:45 | 8:00 | 8:15 | 8:30 | 8:45 | 9:00 | 9:15 | 9:30 | 9:45 | 10:00 |  | 11:15 | 11:30 | 11:45 | 12:00 | 12:15 | 12:30 | 12:45 | 13:00 | 13:15 | 13:30 | 13:45 | 14:00 | 14:15 | 14:30 | 14:45 | 15:00 | 16:15 | 16:30 | 16:45 | 17:00 | 17:15 | 17:30 | 17:45 | 18:00 | 18:15 | 18:30 | 18:45 | 19:00 | 7:45 | 8:00 | 8:15 | 8:30 | 8:45 | 9:00 | 9:15 | 9:30 | 9:45 | 10:00 | 11:15 | 11:30 | 11:45 | 12:00 | 12:15 | 12:30 | 12:45 | 13:00 | 13:15 | 13:30 | 13:45 | 14:00 | 14:15 | 14:30 | 14:45 | 15:00 | 16:15 | 16:30 | 16:45 | 17:00 | 17:15 | 17:30 | 17:45 | 18:00 | 18:15 | 18:30 | 18:45 | 19:00
[19 empty] | GRUPO |  | 1 | [21 empty] | 0 | 0 | 0 | 0 | 0 | 0 | 0 |  |  |  | 0 | 0 | 0 | 0 | 0 | 0 | 0 | 0 | 0 | 0 | 0 | 0 | 0 |  |  |  | 0 | 0 | 0 | 0 | 0 | 0 | 0 | 0 | 0
VOL-15MIN
VOL-HORA |  |  |  | 0 | 0 | 0 | 0 | 0 | 0 | 0 |  |  |  |  | 0 | 0 | 0 | 0 | 0 | 0 | 0 | 0 | 0 | 0 | 0 | 0 | 0 |  |  |  | 0 | 0 | 0 | 0 | 0 | 0 | 0 | 0 | 0
MOV DIRC |  | IZQ | 0% |  | DIR | 0% |  | DER | 0% |  |  |  |  | IZQ | 0% |  |  |  | DIR | 0% |  |  |  | DER | 0% |  |  |  | IZQ | 0% |  |  |  | DIR | 0% |  |  | DER | 0%
[19 empty] | GRUPO |  | 2
VOL-15MIN | 172 | 209 | 200.5 | 187.5 | 187.5 | 199 | 185 | 202 | 170.5 | 201 |  | 215 | 201.5 | 185 | 217.5 | 150 | 187.5 | 158.5 | 144.5 | 138 | 124.5 | 131 | 152.5 | 142 | 191.5 | 143.5 | 187 | 168 | 179.5 | 164 | 179.5 | 0 | 0 | 0 | 0 | 0 | 0 | 0 | 0 |  |  |  | 769 | 784.5 | 774.5 | 759 | 773.5 | 756.5 | 758.5 |  |  |  | 819 | 754 | 740 | 713.5 | 640.5 | 628.5 | 565.5 | 538 | 546 | 550 | 617 | 629.5 | 664 |  |  |  | 691 | 523 | 343.5 | 179.5 | 0 | 0 | 0 | 0 | 0
VOL-HORA |  |  |  | 769 | 784.5 | 774.5 | 759 | 773.5 | 756.5 | 758.5 |  |  |  |  | 819 | 754 | 740 | 713.5 | 640.5 | 628.5 | 565.5 | 538 | 546 | 550 | 617 | 629.5 | 664 |  |  |  | 691 | 523 | 343.5 | 179.5 | 0 | 0 | 0 | 0 | 0 |  |  |  | 239 | 242 | 261.5 | 247 | 248 | 267 | 254 |  |  |  | 227 | 232.5 | 238.5 | 233 | 225.5 | 211 | 188.5 | 167 | 161 | 170 | 177 | 215 | 235.5 |  |  |  | 274.5 | 206 | 139 | 73.5 | 0 | 0 | 0 | 0 | 0
MOV DIRC |  | IZQ | 8.438% |  | DIR | 90.31% |  | DER | 1.254% |  |  |  |  | IZQ | 6.808% |  |  |  | DIR | 92.59% |  |  |  | DER | 0.6051% |  |  |  | IZQ | 6.656% |  |  |  | DIR | 91.88% |  |  | DER | 1.461% |  |  |  | 181 | 192 | 194.5 | 208 | 204 | 199.5 | 202.5 |  |  |  | 162 | 158.5 | 150 | 147 | 142.5 | 134.5 | 117 | 113.5 | 116.5 | 122 | 138.5 | 156 | 156.5 |  |  |  | 199 | 149 | 94.5 | 47 | 0 | 0 | 0 | 0 | 0
VOL MAX | 784.5 | IZQ | 66.195 |  | DIR | 708.4652 |  | DER | 9.8398 |  |  | 819 |  | IZQ | 55.7564 |  |  |  | DIR | 758.2874 |  |  |  | DER | 4.9561 |  |  | 691 | IZQ | 45.9919 |  |  |  | DIR | 634.9123 |  |  | DER | 10.0958
[19 empty] | GRUPO |  | 3 | [21 empty] | 1189 | 1218.5 | 1230.5 | 1214 | 1225.5 | 1223 | 1215 |  |  |  | 1208 | 1145 | 1128.5 | 1093.5 | 1008.5 | 974 | 871 | 818.5 | 823.5 | 842 | 932.5 | 1000.5 | 1056 |  |  |  | 1164.5 | 878 | 577 | 300 | 0 | 0 | 0 | 0 | 0
VOL-15MIN | 45.5 | 44.5 | 48 | 43 | 56.5 | 47 | 61.5 | 39 | 52 | 50 |  | 40 | 48.5 | 35 | 38.5 | 36.5 | 40 | 32 | 34 | 28.5 | 22.5 | 28.5 | 37 | 34 | 39 | 46 | 37.5 | 50 | 54.5 | 47.5 | 47 | 0 | 0 | 0 | 0 | 0 | 0 | 0 | 0
VOL-HORA |  |  |  | 181 | 192 | 194.5 | 208 | 204 | 199.5 | 202.5 |  |  |  |  | 162 | 158.5 | 150 | 147 | 142.5 | 134.5 | 117 | 113.5 | 116.5 | 122 | 138.5 | 156 | 156.5 |  |  |  | 199 | 149 | 94.5 | 47 | 0 | 0 | 0 | 0 | 0
MOV DIRC |  | IZQ | 0% |  | DIR | 100% |  | DER | 0% |  |  |  |  | IZQ | 0% |  |  |  | DIR | 100% |  |  |  | DER | 0% |  |  |  | IZQ | 0% |  |  |  | DIR | 100% |  |  | DER | 0%
VOL MAX | 208 | IZQ | 0 |  | DIR | 208 |  | DER | 0 |  |  | 162 |  | IZQ | 0 |  |  |  | DIR | 162 |  |  |  | DER | 0 |  |  | 199 | IZQ | 0 |  |  |  | DIR | 199 |  |  | DER | 0
[19 empty] | GRUPO |  | 4
VOL-15MIN | 49 | 48 | 64 | 78 | 52 | 67.5 | 49.5 | 79 | 71 | 54.5 |  | 52.5 | 57 | 61 | 56.5 | 58 | 63 | 55.5 | 49 | 43.5 | 40.5 | 34 | 43 | 52.5 | 47.5 | 72 | 63.5 | 68.5 | 67 | 65.5 | 73.5 | 0 | 0 | 0 | 0 | 0 | 0 | 0 | 0
VOL-HORA |  |  |  | 239 | 242 | 261.5 | 247 | 248 | 267 | 254 |  |  |  |  | 227 | 232.5 | 238.5 | 233 | 225.5 | 211 | 188.5 | 167 | 161 | 170 | 177 | 215 | 235.5 |  |  |  | 274.5 | 206 | 139 | 73.5 | 0 | 0 | 0 | 0 | 0
MOV DIRC |  | IZQ | 0% |  | DIR | 61.89% |  | DER | 38.11% |  |  |  |  | IZQ | 0% |  |  |  | DIR | 67.9% |  |  |  | DER | 32.1% |  |  |  | IZQ | 0% |  |  |  | DIR | 75.18% |  |  | DER | 24.82%
VOL MAX | 267 | IZQ | 0 |  | DIR | 165.2336 |  | DER | 101.7664 |  |  | 238.5 |  | IZQ | 0 |  |  |  | DIR | 161.9336 |  |  |  | DER | 76.5664 |  |  | 274.5 | IZQ | 0 |  |  |  | DIR | 206.3687 |  |  | DER | 68.1313
[19 empty] | GRUPO |  | TOTAL
VOL-15MIN | 266.5 | 301.5 | 312.5 | 308.5 | 296 | 313.5 | 296 | 320 | 293.5 | 305.5 |  | 307.5 | 307 | 281 | 312.5 | 244.5 | 290.5 | 246 | 227.5 | 210 | 187.5 | 193.5 | 232.5 | 228.5 | 278 | 261.5 | 288 | 286.5 | 301 | 277 | 300 | 0 | 0 | 0 | 0 | 0 | 0 | 0 | 0
VOL-HORA |  |  |  | 1189 | 1218.5 | 1230.5 | 1214 | 1225.5 | 1223 | 1215 |  |  |  |  | 1208 | 1145 | 1128.5 | 1093.5 | 1008.5 | 974 | 871 | 818.5 | 823.5 | 842 | 932.5 | 1000.5 | 1056 |  |  |  | 1164.5 | 878 | 577 | 300 | 0 | 0 | 0 | 0 | 0
s
Constru eñales
S.A.