## G-1
SDB
Formato Nº 4: VOLUMEN DE ARRIBOS
CONTRATO No. : |  |  |  | DE OBRA
DIRECCIÓN : |  |  | CL 80B - CR 38 |  |  |  |  | CRUCE No. : |  |  | 80B38 |  |  |  | GRUPO No. : |  |  | 1 (N-S)
AFORADOR : |  |  | GEOVANNIS GONZALEZ |  |  |  |  | No. CARRILES : |  |  | 2 |  |  |  | FECHA : |  |  | 2020-06-17
HORAS | VEHÍCULOS |  |  |  | TOTAL V. Eq. | TOTAL V. Eq/H | HORAS | VEHÍCULOS |  |  |  | TOTAL V. Eq. | TOTAL V. Eq/H | HORAS | VEHÍCULOS |  |  |  | TOTAL V. Eq. | TOTAL V. Eq/H
| M | A | B | C |  |  |  | M | A | B | C |  |  |  | M | A | B | C
7:30 7:45 | 18 | 51 | 7 | 1 | 76.5 |  | 11:45 12:00 | 38 | 87 | 6 | 8 | 138 | 573 | 16:00 16:15 | 69 | 88 | 11 | 0 | 144.5
7:45 8:00 | 24 | 65 | 9 | 0 | 95 |  | 12:00 12:15 | 42 | 81 | 6 | 5 | 126.5 | 548 | 16:15 16:30 | 53 | 104 | 6 | 4 | 152.5
8:00 8:15 | 20 | 93 | 11 | 1 | 127.5 |  | 12:15 12:30 | 26 | 98 | 4 | 0 | 119 | 523 | 16:30 16:45 | 57 | 105 | 9 | 1 | 154
8:15 8:30 | 18 | 116 | 10 | 2 | 150 | 449 | 12:30 12:45 | 38 | 88 | 5 | 3 | 124.5 | 508 | 16:45 17:00 | 55 | 112 | 13 | 0 | 165.5 | 616.5
8:30 8:45 | 23 | 92 | 7 | 3 | 125 | 497.5 | 12:45 13:00 | 30 | 91 | 4 | 3 | 121.5 | 491.5 | 17:00 17:15 |  |  |  |  | 0 | 472
8:45 9:00 | 20 | 91 | 6 | 1 | 115.5 | 518 | 13:00 13:15 | 28 | 86 | 5 | 4 | 120 | 485 | 17:15 17:30 |  |  |  |  | 0 | 319.5
9:00 9:15 | 10 | 110 | 5 | 1 | 127.5 | 518 | 13:15 13:30 | 26 | 75 | 3 | 2 | 99 | 465 | 17:30 17:45 |  |  |  |  | 0 | 165.5
9:15 9:30 | 24 | 90 | 8 | 2 | 123 | 491 | 13:30 13:45 | 30 | 57 | 4 | 2 | 85 | 425.5 | 17:45 18:00 |  |  |  |  | 0 | 0
9:30 9:45 | 19 | 84 | 6 | 1 | 108 | 474 | 13:45 14:00 | 22 | 91 | 5 | 6 | 127 | 431 | 18:00 18:15 |  |  |  |  | 0 | 0
9:45 10:00 | 31 | 96 | 6 | 3 | 131 | 489.5 | 14:00 14:15 | 28 | 70 | 8 | 2 | 105 | 416 | 18:15 18:30 |  |  |  |  | 0 | 0
11:00 11:15 | 41 | 110 | 8 | 2 | 151.5 |  | 14:15 14:30 | 40 | 88 | 9 | 3 | 133.5 | 450.5 | 18:30 18:45 |  |  |  |  | 0 | 0
11:15 11:30 | 39 | 104 | 4 | 5 | 144 |  | 14:30 14:45 | 29 | 73 | 7 | 5 | 114 | 479.5 | 18:45 19:00 |  |  |  |  | 0 | 0
11:30 11:45 | 37 | 97 | 7 | 4 | 139.5 |  | 14:45 15:00 | 35 | 89 | 7 | 3 | 128 | 480.5
MAÑANA |  | VOLUMEN MÁX = |  |  |  | 518 | MEDIO DÍA |  | VOLUMEN MÁX = |  |  |  | 573 | TARDE |  | VOLUMEN MÁX = |  |  |  | 616.5
|  | HORA MAX VOL |  |  | 8:00 - 9:00 |  |  |  | HORA MAX VOL |  |  | 11:00 - 12:00 |  |  |  | HORA MAX VOL |  |  | 16:00 -17:00
OBSERVACIONES:
11:00 11:15
11:15 11:30
11:30 11:45
11:45 12:00
12:00 12:15
12:15 12:30
12:30 12:45
12:45 13:00
13:00 13:15
13:15 13:30
13:30 13:45
13:45 14:00
14:00 14:15
14:15 14:30
14:30 14:45
14:45 15:00

## G-3
SDB
Formato Nº 4: VOLUMEN DE ARRIBOS
CONTRATO No. : |  |  |  | DE OBRA
DIRECCIÓN : |  |  | CL 80B - CR 38 |  |  |  |  | CRUCE No. : |  |  | 80B38 |  |  |  | GRUPO No. : |  |  | 2 (S-N)
AFORADOR : |  |  | ADOLFREDO FLOREZ |  |  |  |  | No. CARRILES : |  |  | 3 |  |  |  | FECHA : |  |  | 2020-06-17
HORAS | VEHÍCULOS |  |  |  | TOTAL V. Eq. | TOTAL V. Eq/H | HORAS | VEHÍCULOS |  |  |  | TOTAL V. Eq. | TOTAL V. Eq/H | HORAS | VEHÍCULOS |  |  |  | TOTAL V. Eq. | TOTAL V. Eq/H
| M | A | B | C |  |  |  | M | A | B | C |  |  |  | M | A | B | C
7:30 7:45 | 93 | 186 | 11 | 3 | 262 |  | 11:45 12:00 | 46 | 113 | 9 | 7 | 171.5 | 714.5 | 16:00 16:15 | 48 | 119 | 7 | 9 | 179.5
7:45 8:00 | 80 | 161 | 10 | 8 | 241 |  | 12:00 12:15 | 39 | 116 | 10 | 10 | 180.5 | 706 | 16:15 16:30 | 43 | 142 | 8 | 7 | 197
8:00 8:15 | 57 | 209 | 13 | 4 | 273.5 |  | 12:15 12:30 | 42 | 124 | 10 | 8 | 185 | 714 | 16:30 16:45 | 51 | 136 | 6 | 4 | 183.5
8:15 8:30 | 46 | 174 | 15 | 4 | 237 | 1013.5 | 12:30 12:45 | 38 | 125 | 7 | 9 | 180.5 | 717.5 | 16:45 17:00 | 50 | 141 | 5 | 9 | 198.5 | 758.5 |  | 212.5
8:30 8:45 | 48 | 221 | 11 | 9 | 289.5 | 1041 | 12:45 13:00 | 37 | 122 | 5 | 4 | 160.5 | 706.5 | 17:00 17:15 |  |  |  |  | 0 | 579 |  | 226
8:45 9:00 | 61 | 180 | 13 | 7 | 254 | 1054 | 13:00 13:15 | 35 | 120 | 8 | 2 | 158.5 | 684.5 | 17:15 17:30 |  |  |  |  | 0 | 382 |  | 233.5
9:00 9:15 | 45 | 171 | 14 | 7 | 239 | 1019.5 | 13:15 13:30 | 38 | 118 | 6 | 4 | 159 | 658.5 | 17:30 17:45 |  |  |  |  | 0 | 198.5 |  | 234
9:15 9:30 | 42 | 136 | 11 | 8 | 199 | 981.5 | 13:30 13:45 | 41 | 117 | 8 | 5 | 166 | 644 | 17:45 18:00 |  |  |  |  | 0 | 0 |  | 248
9:30 9:45 | 38 | 117 | 8 | 8 | 172 | 864 | 13:45 14:00 | 46 | 121 | 9 | 9 | 184.5 | 668 | 18:00 18:15 |  |  |  |  | 0 | 0 |  | 248
9:45 10:00 | 41 | 114 | 12 | 10 | 183.5 | 793.5 | 14:00 14:15 | 55 | 146 | 6 | 4 | 195.5 | 705 | 18:15 18:30 |  |  |  |  | 0 | 0 |  | 262
11:00 11:15 | 61 | 136 | 10 | 1 | 189 |  | 14:15 14:30 | 43 | 132 | 10 | 7 | 191 | 737 | 18:30 18:45 |  |  |  |  | 0 | 0 |  | 275
11:15 11:30 | 58 | 129 | 7 | 2 | 177 |  | 14:30 14:45 | 46 | 105 | 7 | 10 | 167 | 738 | 18:45 19:00 |  |  |  |  | 0 | 0 |  | 276
11:30 11:45 | 54 | 124 | 8 | 4 | 177 |  | 14:45 15:00 | 36 | 131 | 9 | 10 | 192 | 745.5
MAÑANA |  | VOLUMEN MÁX = |  |  |  | 1054 | MEDIO DÍA |  | VOLUMEN MÁX = |  |  |  | 745.5 | TARDE |  | VOLUMEN MÁX = |  |  |  | 758.5
|  | HORA MAX VOL |  |  | 8:00 - 9:00 |  |  |  | HORA MAX VOL |  |  | 14:00 - 15:00 |  |  |  | HORA MAX VOL |  |  | 16:00 - 17:00
OBSERVACIONES:
11:00 11:15
11:15 11:30
11:30 11:45
11:45 12:00
12:00 12:15
12:15 12:30
12:30 12:45
12:45 13:00
13:00 13:15
13:15 13:30
13:30 13:45
13:45 14:00
14:00 14:15
14:15 14:30
14:30 14:45
14:45 15:00

## GIRO 7
SDB
Formato Nº 4: VOLUMEN DE ARRIBOS
CONTRATO No. : |  |  |  | DE OBRA
DIRECCIÓN : |  |  | CL 80B - CR 38 |  |  |  |  | CRUCE No. : |  |  | 80B38 |  |  |  | GRUPO No. : |  |  | GIRO7 (OCC-NOR)
AFORADOR : |  |  | JHONY NAVARRO |  |  |  |  | No. CARRILES : |  |  | 1 |  |  |  | FECHA : |  |  | 2020-06-17
HORAS | VEHÍCULOS |  |  |  | TOTAL V. Eq. | TOTAL V. Eq/H | HORAS | VEHÍCULOS |  |  |  | TOTAL V. Eq. | TOTAL V. Eq/H | HORAS | VEHÍCULOS |  |  |  | TOTAL V. Eq. | TOTAL V. Eq/H
| M | A | B | C |  |  |  | M | A | B | C |  |  |  | M | A | B | C
7:30 7:45 | 7 | 6 | 1 | 0 | 11.5 |  | 11:45 12:00 | 2 | 5 | 1 | 1 | 10.5 | 41 | 16:00 16:15 | 1 | 4 | 1 | 2 | 11.5 |  |  |  | 11:15 - 12:15 | 803.5
7:45 8:00 | 5 | 9 | 0 | 0 | 11.5 |  | 12:00 12:15 | 4 | 5 | 1 | 1 | 11.5 | 43 | 16:15 16:30 | 0 | 10 | 0 | 1 | 12.5 |  |  |  | 13:45 - 14:45 | 804.5
8:00 8:15 | 2 | 11 | 2 | 1 | 18.5 |  | 12:15 12:30 | 1 | 5 | 0 | 1 | 8 | 43 | 16:30 16:45 | 3 | 9 | 0 | 0 | 10.5 |  |  |  | 11:00 - 12:00 | 810
8:15 8:30 | 0 | 9 | 2 | 0 | 13 | 54.5 | 12:30 12:45 | 4 | 10 | 0 | 0 | 12 | 42 | 16:45 17:00 | 4 | 14 | 0 | 0 | 16 | 50.5 | 8:00 - 9:00 | 917 | 12:30 - 13:30 | 810.5 | 16:00 - 17:00 | 0
8:30 8:45 | 5 | 7 | 3 | 0 | 15.5 | 58.5 | 12:45 13:00 | 2 | 6 | 1 | 0 | 9 | 40.5 | 17:00 17:15 |  |  |  |  | 0 | 39 | 8:30 - 9:30 | 927.5 | 12:00 - 13:00 | 813 | 16:15 - 17:15 | 0
8:45 9:00 | 3 | 6 | 2 | 1 | 14 | 61 | 13:00 13:15 | 2 | 7 | 0 | 0 | 8 | 37 | 17:15 17:30 |  |  |  |  | 0 | 26.5 | 7:45 - 8:45 | 941.5 | 12:15 - 13:15 | 813.5 | 16:30 - 17:30 | 0
9:00 9:15 | 1 | 5 | 1 | 0 | 7.5 | 50 | 13:15 13:30 | 1 | 9 | 1 | 0 | 11.5 | 40.5 | 17:30 17:45 |  |  |  |  | 0 | 16 | 7:30 - 8:30 | 942 | 14:00 - 15:00 | 814 | 16:45 - 17:45 | 0
9:15 9:30 | 0 | 4 | 1 | 2 | 11 | 48 | 13:30 13:45 | 2 | 10 | 1 | 0 | 13 | 41.5 | 17:45 18:00 |  |  |  |  | 0 | 0 | 8:15 - 9:15 | 946 | 11:45 - 12:45 | 816.5 | 17:00 - 18:00 | 0
9:30 9:45 | 3 | 2 | 1 | 0 | 5.5 | 38 | 13:45 14:00 | 2 | 13 | 0 | 1 | 16.5 | 49 | 18:00 18:15 |  |  |  |  | 0 | 0 | 8:45 - 9:45 | 963 | 11:30 - 12:30 | 817.5 | 17:15 - 18:15 | 0
9:45 10:00 | 7 | 7 | 3 | 2 | 21.5 | 45.5 | 14:00 14:15 | 1 | 6 | 0 | 0 | 6.5 | 47.5 | 18:15 18:30 |  |  |  |  | 0 | 0 | 9:00 - 10:00 | 967 | 13:15 - 14:15 | 826 | 17:30 - 18:30 | 0
11:00 11:15 | 3 | 6 | 1 | 0 | 9.5 |  | 14:15 14:30 | 2 | 4 | 0 | 0 | 5 | 41 | 18:30 18:45 |  |  |  |  | 0 | 0 |  |  | 13:30 - 14:30 | 830 | 17:45 - 18:45 | 0
11:15 11:30 | 4 | 4 | 1 | 0 | 8 |  | 14:30 14:45 | 4 | 12 | 0 | 0 | 14 | 42 | 18:45 19:00 |  |  |  |  | 0 | 0 |  |  | 12:45 - 13:45 | 839.5 | 18:00 - 19:00 | 0
11:30 11:45 | 2 | 5 | 1 | 2 | 13 |  | 14:45 15:00 | 4 | 12 | 0 | 0 | 14 | 39.5 | [9 empty] | 13:00 - 14:00 | 845.5
MAÑANA |  | VOLUMEN MÁX = |  |  |  | 61 | MEDIO DÍA |  | VOLUMEN MÁX = |  |  |  | 49 | TARDE |  | VOLUMEN MÁX = |  |  |  | 50.5
|  | HORA MAX VOL |  |  | 8:00 - 9:00 |  |  |  | HORA MAX VOL |  |  | 13:00 - 14:00 |  |  |  | HORA MAX VOL |  |  | 16:00 - 17:00 |  |  |  | HORA MAX VOL
OBSERVACIONES:
11:00 11:15
11:15 11:30
11:30 11:45
11:45 12:00
12:00 12:15
12:15 12:30
12:30 12:45
12:45 13:00
13:00 13:15
13:15 13:30
13:30 13:45
13:45 14:00
14:00 14:15
14:15 14:30
14:30 14:45
14:45 15:00

## G-4
SDB
Formato Nº 4: VOLUMEN DE ARRIBOS
CONTRATO No. : |  |  |  | DE OBRA
DIRECCIÓN : |  |  | CL 80B - CR 38 |  |  |  |  | CRUCE No. : |  |  | 80B38 |  |  |  | GRUPO No. : |  |  | 4(OR-OCC)
AFORADOR : |  |  | IVAN FONSECA |  |  |  |  | No. CARRILES : |  |  | 2 |  |  |  | FECHA : |  |  | 2020-06-17
HORAS | VEHÍCULOS |  |  |  | TOTAL V. Eq. | TOTAL V. Eq/H | HORAS | VEHÍCULOS |  |  |  | TOTAL V. Eq. | TOTAL V. Eq/H | HORAS | VEHÍCULOS |  |  |  | TOTAL V. Eq. | TOTAL V. Eq/H
| M | A | B | C |  |  |  | M | A | B | C |  |  |  | M | A | B | C
7:30 7:45 | 21 | 110 | 19 | 2 | 163.5 |  | 11:45 12:00 | 41 | 96 | 12 | 8 | 160.5 | 675.5 | 16:00 16:15 | 71 | 117 | 10 | 8 | 192.5 |  |  |  | 12:45 - 13:45 | 929.5
7:45 8:00 | 28 | 118 | 17 | 4 | 176 |  | 12:00 12:15 | 50 | 134 | 11 | 13 | 213.5 | 726 | 16:15 16:30 | 63 | 128 | 12 | 13 | 216 |  |  |  | 12:00 - 13:00 | 932.5
8:00 8:15 | 26 | 107 | 18 | 5 | 168.5 |  | 12:15 12:30 | 48 | 108 | 12 | 10 | 181 | 741.5 | 16:30 16:45 | 58 | 134 | 17 | 5 | 209.5 |  |  |  | 12:30 - 13:30 | 944.5
8:15 8:30 | 29 | 81 | 11 | 8 | 137.5 | 645.5 | 12:30 12:45 | 53 | 126 | 13 | 8 | 198.5 | 753.5 | 16:45 17:00 | 44 | 118 | 16 | 8 | 192 | 810 | 9:00 - 10:00 | 1077.5 | 12:15 - 13:15 | 950 | 16:00 - 17:00 | 0
8:30 8:45 | 28 | 113 | 15 | 5 | 169.5 | 651.5 | 12:45 13:00 | 44 | 113 | 10 | 5 | 167.5 | 760.5 | 17:00 17:15 |  |  |  |  | 0 | 617.5 | 8:45 - 9:45 | 1084 | 11:30 - 12:30 | 986 | 16:15 - 17:15 | 0
8:45 9:00 | 36 | 104 | 12 | 8 | 166 | 641.5 | 13:00 13:15 | 40 | 101 | 14 | 4 | 159 | 706 | 17:15 17:30 |  |  |  |  | 0 | 401.5 | 8:30 - 9:30 | 1088 | 11:15 - 12:15 | 1007 | 16:30 - 17:30 | 0
9:00 9:15 | 30 | 111 | 13 | 10 | 177 | 650 | 13:15 13:30 | 38 | 118 | 16 | 3 | 176.5 | 701.5 | 17:30 17:45 |  |  |  |  | 0 | 192 | 8:15 - 9:15 | 1121.5 | 11:45 - 12:45 | 1015.5 | 16:45 - 17:45 | 0
9:15 9:30 | 19 | 99 | 21 | 11 | 178 | 690.5 | 13:30 13:45 | 31 | 123 | 16 | 7 | 188 | 691 | 17:45 18:00 |  |  |  |  | 0 | 0 | 8:00 - 9:00 | 1162.5 | 11:00 - 12:00 | 1028.5 | 17:00 - 18:00 | 0
9:30 9:45 | 42 | 121 | 10 | 11 | 189.5 | 710.5 | 13:45 14:00 | 38 | 141 | 14 | 9 | 210.5 | 734 | 18:00 18:15 |  |  |  |  | 0 | 0 | 7:45 - 8:45 | 1171 | 13:00 - 14:00 | 1031 | 17:15 - 18:15 | 0
9:45 10:00 | 31 | 87 | 12 | 8 | 146.5 | 691 | 14:00 14:15 | 43 | 148 | 17 | 8 | 223.5 | 798.5 | 18:15 18:30 |  |  |  |  | 0 | 0 | 7:30 - 8:30 | 1205.5 | 13:15 - 14:15 | 1036.5 | 17:30 - 18:30 | 0
11:00 11:15 | 36 | 119 | 8 | 4 | 163 |  | 14:15 14:30 | 31 | 101 | 11 | 9 | 161 | 783 | 18:30 18:45 |  |  |  |  | 0 | 0 |  |  | 13:30 - 14:30 | 1058.5 | 17:45 - 18:45 | 0
11:15 11:30 | 38 | 122 | 6 | 5 | 165.5 |  | 14:30 14:45 | 38 | 136 | 15 | 5 | 197.5 | 792.5 | 18:45 19:00 |  |  |  |  | 0 | 0 |  |  | 13:45 - 14:45 | 1091.5 | 18:00 - 19:00 | 0
11:30 11:45 | 48 | 127 | 9 | 7 | 186.5 |  | 14:45 15:00 | 30 | 113 | 12 | 8 | 172 | 754 | [9 empty] | 14:00 - 15:00 | 1132
MAÑANA |  | VOLUMEN MÁX = |  |  |  | 710.5 | MEDIO DÍA |  | VOLUMEN MÁX = |  |  |  | 798.5 | TARDE |  | VOLUMEN MÁX = |  |  |  | 810
|  | HORA MAX VOL |  |  | 8:45 - 9:45 |  |  |  | HORA MAX VOL |  |  | 13:15 - 14:15 |  |  |  | HORA MAX VOL |  |  | 16:00 - 17:00 |  |  |  | HORA MAX VOL
OBSERVACIONES:
11:00 11:15
11:15 11:30
11:30 11:45
11:45 12:00
12:00 12:15
12:15 12:30
12:30 12:45
12:45 13:00
13:00 13:15
13:15 13:30
13:30 13:45
13:45 14:00
14:00 14:15
14:15 14:30
14:30 14:45
14:45 15:00

## G-Totales
SDB
Formato Nº 7: VOLUMEN DE ARRIBOS TOTAL DE LA INTERSECCIÓN
CONTRATO No. : |  |  |  | DE OBRA
DIRECCIÓN : |  |  | CL 80B - CR 38 |  |  |  |  | CRUCE No. : |  |  | 80B38 |  |  |  | FECHA : |  |  | 2020-06-17
HORAS | VEHÍCULOS |  |  |  | TOTAL V. Eq. | TOTAL V. Eq/H | HORAS | VEHÍCULOS |  |  |  | TOTAL V. Eq. | TOTAL V. Eq/H | HORAS | VEHÍCULOS |  |  |  | TOTAL V. Eq. | TOTAL V. Eq/H
| M | A | B | C |  |  |  | M | A | B | C |  |  |  | M | A | B | C
7:30 7:45 | 139 | 353 | 38 | 6 | 513.5 |  | 11:45 12:00 | 127 | 301 | 28 | 24 | 480.5 | 2004 | 16:00 16:15 | 189 | 328 | 29 | 19 | 528 |  |  |  | 12:00 - 13:00 | 1745.5
7:45 8:00 | 137 | 353 | 36 | 12 | 523.5 |  | 12:00 12:15 | 135 | 336 | 28 | 29 | 532 | 2023 | 16:15 16:30 | 159 | 384 | 26 | 25 | 578 |  |  |  | 12:30 - 13:30 | 1755
8:00 8:15 | 105 | 420 | 44 | 11 | 588 |  | 12:15 12:30 | 117 | 335 | 26 | 19 | 493 | 2021.5 | 16:30 16:45 | 169 | 384 | 32 | 10 | 557.5 |  |  |  | 12:15 - 13:15 | 1763.5
8:15 8:30 | 93 | 380 | 38 | 14 | 537.5 | 2162.5 | 12:30 12:45 | 133 | 349 | 25 | 20 | 515.5 | 2021 | 16:45 17:00 | 153 | 385 | 34 | 17 | 572 | 2235.5 | 8:30 - 9:30 | 2015.5 | 12:45 - 13:45 | 1769 | 16:00 - 17:00 | 0
8:30 8:45 | 104 | 433 | 36 | 17 | 599.5 | 2248.5 | 12:45 13:00 | 113 | 332 | 20 | 12 | 458.5 | 1999 | 17:00 17:15 | 0 | 0 | 0 | 0 | 0 | 1707.5 | 9:00 - 10:00 | 2044.5 | 11:30 - 12:30 | 1803.5 | 16:15 - 17:15 | 0
8:45 9:00 | 120 | 381 | 33 | 17 | 549.5 | 2274.5 | 13:00 13:15 | 105 | 314 | 27 | 10 | 445.5 | 1912.5 | 17:15 17:30 | 0 | 0 | 0 | 0 | 0 | 1129.5 | 8:45 - 9:45 | 2047 | 11:15 - 12:15 | 1810.5 | 16:30 - 17:30 | 0
9:00 9:15 | 86 | 397 | 33 | 18 | 551 | 2237.5 | 13:15 13:30 | 103 | 320 | 26 | 9 | 446 | 1865.5 | 17:30 17:45 | 0 | 0 | 0 | 0 | 0 | 572 | 8:15 - 9:15 | 2067.5 | 11:45 - 12:45 | 1832 | 16:45 - 17:45 | 0
9:15 9:30 | 85 | 329 | 41 | 23 | 511 | 2211 | 13:30 13:45 | 104 | 307 | 29 | 14 | 452 | 1802 | 17:45 18:00 | 0 | 0 | 0 | 0 | 0 | 0 | 8:00 - 9:00 | 2079.5 | 11:00 - 12:00 | 1838.5 | 17:00 - 18:00 | 0
9:30 9:45 | 102 | 324 | 25 | 20 | 475 | 2086.5 | 13:45 14:00 | 108 | 366 | 28 | 25 | 538.5 | 1882 | 18:00 18:15 | 0 | 0 | 0 | 0 | 0 | 0 | 7:45 - 8:45 | 2112.5 | 13:15 - 14:15 | 1862.5 | 17:15 - 18:15 | 0
9:45 10:00 | 110 | 304 | 33 | 23 | 482.5 | 2019.5 | 14:00 14:15 | 127 | 370 | 31 | 14 | 530.5 | 1967 | 18:15 18:30 | 0 | 0 | 0 | 0 | 0 | 0 | 7:30 - 8:30 | 2147.5 | 13:00 - 14:00 | 1876.5 | 17:30 - 18:30 | 0
11:00 11:15 | 141 | 371 | 27 | 7 | 513 |  | 14:15 14:30 | 116 | 325 | 30 | 19 | 490.5 | 2011.5 | 18:30 18:45 | 0 | 0 | 0 | 0 | 0 | 0 |  |  | 13:30 - 14:30 | 1888.5 | 17:45 - 18:45 | 0
11:15 11:30 | 139 | 359 | 18 | 12 | 494.5 |  | 14:30 14:45 | 117 | 326 | 29 | 20 | 492.5 | 2052 | 18:45 19:00 | 0 | 0 | 0 | 0 | 0 | 0 |  |  | 13:45 - 14:45 | 1896 | 18:00 - 19:00 | 0
11:30 11:45 | 141 | 353 | 25 | 17 | 516 |  | 14:45 15:00 | 105 | 345 | 28 | 21 | 506 | 2019.5 | [9 empty] | 14:00 - 15:00 | 1946
MAÑANA |  | VOLUMEN MÁX = |  |  |  | 2274.5 | MEDIO DÍA |  | VOLUMEN MÁX = |  |  |  | 2052 | TARDE |  | VOLUMEN MÁX = |  |  |  | 2235.5
|  | HORA MAX VOL |  |  | 8:00 - 9:00 |  |  |  | HORA MAX VOL |  |  | 13:45 - 14:45 |  |  |  | HORA MAX VOL |  |  | 16:00 - 17:00 |  |  |  | HORA MAX VOL
OBSERVACIONES:
11:00 11:15
11:15 11:30
11:30 11:45
11:45 12:00
12:00 12:15
12:15 12:30
12:30 12:45
12:45 13:00
13:00 13:15
13:15 13:30
13:30 13:45
13:45 14:00
14:00 14:15
14:15 14:30
14:30 14:45
14:45 15:00

## DIRECCIONALIDAD
SDB
Formato Nº 5: Volumen vehicular direccional
CONTRATO No.: |  | DE OBRA
DIRECCIÓN : |  | CL 80B - CR 38 |  |  |  |  | CRUCE No. : | 80B38
AFORADOR: |  | IVAN FONSECA |  |  |  |  | FECHA : | 2020-06-17
GRUPO No. | No. CARRILES | PERIODO | MOVIMIENTO | MOTOS | AUTOS | BUS | CAMIÓN | TOTAL EQUIVAL. | % DIRECC.
|  |  |  | M | A | B | C
1 (N-S) | 2 |  | IZQUIERDA | 32 | 118 | 13 | 5 | 172.5 | 59.8958
|  | MAÑANA: | DIRECTOS | 21 | 41 | 0 | 0 | 51.5 | 17.8819
|  | 07:30 - 08:00 | DERECHA | 10 | 50 | 2 | 2 | 64 | 22.2222
|  |  | IZQUIERDA | 33 | 88 | 13 | 4 | 140.5 | 66.2736
|  | MEDIO DÍA: | DIRECTOS | 20 | 6 | 0 | 2 | 21 | 9.9057
|  | 11:00 - 11:30 | DERECHA | 11 | 38 | 1 | 2 | 50.5 | 23.8208
|  |  | IZQUIERDA | 57 | 113 | 21 | 1 | 186 | 58.216
|  | TARDE: | DIRECTOS | 31 | 51 | 0 | 0 | 66.5 | 20.8138
|  | 17:00 - 17:30 | DERECHA | 24 | 53 | 1 | 0 | 67 | 20.9703
3 (OCC-OR) | 1 |  | IZQUIERDA | 5 | 24 | 5 | 0 | 36.5 | 10.069
|  | MAÑANA: | DIRECTOS | 62 | 208 | 16 | 17 | 313.5 | 86.4828
|  | 08:00 - 08:30 | DERECHA | 9 | 8 | 0 | 0 | 12.5 | 3.4483
|  |  | IZQUIERDA | 8 | 24 | 0 | 0 | 28 | 7.8431
|  | MEDIO DÍA: | DIRECTOS | 66 | 203 | 16 | 20 | 318 | 89.0756
|  | 11:30 - 12:00 | DERECHA | 8 | 7 | 0 | 0 | 11 | 3.0812
|  |  | IZQUIERDA | 7 | 23 | 0 | 0 | 26.5 | 9.2982
|  | TARDE: | DIRECTOS | 92 | 154 | 11 | 13 | 254.5 | 89.2982
|  | 17:30 - 18:00 | DERECHA | 2 | 3 | 0 | 0 | 4 | 1.4035
GIRO 7 (OCC-NOR) | 3 |  | IZQUIERDA | 0 | 0 | 0 | 0 | 0 | 0,00
|  | MAÑANA: | DIRECTOS | 0 | 0 | 0 | 0 | 0 | 0,00
|  | 08:30 - 09:00 | DERECHA | 0 | 0 | 0 | 0 | 0 | 0,00
|  |  | IZQUIERDA | 0 | 0 | 0 | 0 | 0 | 0,00
|  | MEDIO DÍA: | DIRECTOS | 0 | 0 | 0 | 0 | 0 | 0,00
|  | 12:00 - 12:30 | DERECHA | 0 | 0 | 0 | 0 | 0 | 0,00
|  |  | IZQUIERDA | 0 | 0 | 0 | 0 | 0 | 0,00
|  | TARDE: | DIRECTOS | 0 | 0 | 0 | 0 | 0 | 0,00
|  | 18:00 - 18:30 | DERECHA | 0 | 0 | 0 | 0 | 0 | 0,00
4 (OR-OCC) | 2 |  | IZQUIERDA | 0 | 0 | 0 | 0 | 0 | 0,00
|  | MAÑANA: | DIRECTOS | 48 | 178 | 15 | 8 | 252 | 76.0181
|  | 09:00 - 09:30 | DERECHA | 15 | 44 | 14 | 0 | 79.5 | 23.9819
|  |  | IZQUIERDA | 0 | 0 | 0 | 0 | 0 | 0,00
|  | MEDIO DÍA: | DIRECTOS | 58 | 197 | 17 | 13 | 292.5 | 79.161
|  | 12:30 - 13:00 | DERECHA | 10 | 52 | 10 | 0 | 77 | 20.839
|  |  | IZQUIERDA | 0 | 0 | 0 | 0 | 0 | 0,00
|  | TARDE: | DIRECTOS | 83 | 198 | 18 | 13 | 308 | 76.7123
|  | 18:30 - 19:00 | DERECHA | 19 | 54 | 15 | 0 | 93.5 | 23.2877
OBSERVACIONES:

## DIAGRAMA DE VOL
CONTRATO DE CONCESION DE AMOBLAMIENTO URBANO
SISTEMA DE SEMAFIRIZACION
VOLUMENES VEHICULARES DE INTERSECCION SEMAFORIZADA
CIUDAD |  | BARRANQUILLA | [8 empty] | INTERSECCIÓN |  |  | CL 80B - CR 38 | [6 empty] | Nº EXTERNO |  |  | 80B38 | [7 empty] | FECHA |  | 2020-06-17
|  |  | MAÑANA | [14 empty] | MEDIO DIA | [13 empty] | TARDE
TIEMPO | 7:45 | 8:00 | 8:15 | 8:30 | 8:45 | 9:00 | 9:15 | 9:30 | 9:45 | 10:00 |  | 11:15 | 11:30 | 11:45 | 12:00 | 12:15 | 12:30 | 12:45 | 13:00 | 13:15 | 13:30 | 13:45 | 14:00 | 14:15 | 14:30 | 14:45 | 15:00 | 16:15 | 16:30 | 16:45 | 17:00 | 17:15 | 17:30 | 17:45 | 18:00 | 18:15 | 18:30 | 18:45 | 19:00 | 7:45 | 8:00 | 8:15 | 8:30 | 8:45 | 9:00 | 9:15 | 9:30 | 9:45 | 10:00 | 11:15 | 11:30 | 11:45 | 12:00 | 12:15 | 12:30 | 12:45 | 13:00 | 13:15 | 13:30 | 13:45 | 14:00 | 14:15 | 14:30 | 14:45 | 15:00 | 16:15 | 16:30 | 16:45 | 17:00 | 17:15 | 17:30 | 17:45 | 18:00 | 18:15 | 18:30 | 18:45 | 19:00
[19 empty] | GRUPO |  | 1 | [21 empty] | 449 | 497.5 | 518 | 518 | 491 | 474 | 489.5 |  |  |  | 573 | 548 | 523 | 508 | 491.5 | 485 | 465 | 425.5 | 431 | 416 | 450.5 | 479.5 | 480.5 |  |  |  | 616.5 | 472 | 319.5 | 165.5 | 0 | 0 | 0 | 0 | 0
VOL-15MIN | 76.5 | 95 | 127.5 | 150 | 125 | 115.5 | 127.5 | 123 | 108 | 131 |  | 151.5 | 144 | 139.5 | 138 | 126.5 | 119 | 124.5 | 121.5 | 120 | 99 | 85 | 127 | 105 | 133.5 | 114 | 128 | 144.5 | 152.5 | 154 | 165.5 | 0 | 0 | 0 | 0 | 0 | 0 | 0 | 0
VOL-HORA |  |  |  | 449 | 497.5 | 518 | 518 | 491 | 474 | 489.5 |  |  |  |  | 573 | 548 | 523 | 508 | 491.5 | 485 | 465 | 425.5 | 431 | 416 | 450.5 | 479.5 | 480.5 |  |  |  | 616.5 | 472 | 319.5 | 165.5 | 0 | 0 | 0 | 0 | 0
MOV DIRC |  | IZQ | 59.9% |  | DIR | 17.88% |  | DER | 22.22% |  |  |  |  | IZQ | 66.27% |  |  |  | DIR | 9.906% |  |  |  | DER | 23.82% |  |  |  | IZQ | 58.22% |  |  |  | DIR | 20.81% |  |  | DER | 20.97%
[19 empty] | GRUPO |  | 2
VOL-15MIN | 262 | 241 | 273.5 | 237 | 289.5 | 254 | 239 | 199 | 172 | 183.5 |  | 189 | 177 | 177 | 171.5 | 180.5 | 185 | 180.5 | 160.5 | 158.5 | 159 | 166 | 184.5 | 195.5 | 191 | 167 | 192 | 179.5 | 197 | 183.5 | 198.5 | 0 | 0 | 0 | 0 | 0 | 0 | 0 | 0 |  |  |  | 1013.5 | 1041 | 1054 | 1019.5 | 981.5 | 864 | 793.5 |  |  |  | 714.5 | 706 | 714 | 717.5 | 706.5 | 684.5 | 658.5 | 644 | 668 | 705 | 737 | 738 | 745.5 |  |  |  | 758.5 | 579 | 382 | 198.5 | 0 | 0 | 0 | 0 | 0
VOL-HORA |  |  |  | 1013.5 | 1041 | 1054 | 1019.5 | 981.5 | 864 | 793.5 |  |  |  |  | 714.5 | 706 | 714 | 717.5 | 706.5 | 684.5 | 658.5 | 644 | 668 | 705 | 737 | 738 | 745.5 |  |  |  | 758.5 | 579 | 382 | 198.5 | 0 | 0 | 0 | 0 | 0 |  |  |  | 645.5 | 651.5 | 641.5 | 650 | 690.5 | 710.5 | 691 |  |  |  | 675.5 | 726 | 741.5 | 753.5 | 760.5 | 706 | 701.5 | 691 | 734 | 798.5 | 783 | 792.5 | 754 |  |  |  | 810 | 617.5 | 401.5 | 192 | 0 | 0 | 0 | 0 | 0
MOV DIRC |  | IZQ | 10.07% |  | DIR | 86.48% |  | DER | 3.448% |  |  |  |  | IZQ | 7.843% |  |  |  | DIR | 89.08% |  |  |  | DER | 3.081% |  |  |  | IZQ | 9.298% |  |  |  | DIR | 89.3% |  |  | DER | 1.404% |  |  |  | 54.5 | 58.5 | 61 | 50 | 48 | 38 | 45.5 |  |  |  | 41 | 43 | 43 | 42 | 40.5 | 37 | 40.5 | 41.5 | 49 | 47.5 | 41 | 42 | 39.5 |  |  |  | 50.5 | 39 | 26.5 | 16 | 0 | 0 | 0 | 0 | 0
[19 empty] | GRUPO |  | 3 | [21 empty] | 2162.5 | 2248.5 | 2274.5 | 2237.5 | 2211 | 2086.5 | 2019.5 |  |  |  | 2004 | 2023 | 2021.5 | 2021 | 1999 | 1912.5 | 1865.5 | 1802 | 1882 | 1967 | 2011.5 | 2052 | 2019.5 |  |  |  | 2235.5 | 1707.5 | 1129.5 | 572 | 0 | 0 | 0 | 0 | 0
VOL-15MIN | 11.5 | 11.5 | 18.5 | 13 | 15.5 | 14 | 7.5 | 11 | 5.5 | 21.5 |  | 9.5 | 8 | 13 | 10.5 | 11.5 | 8 | 12 | 9 | 8 | 11.5 | 13 | 16.5 | 6.5 | 5 | 14 | 14 | 11.5 | 12.5 | 10.5 | 16 | 0 | 0 | 0 | 0 | 0 | 0 | 0 | 0
VOL-HORA |  |  |  | 54.5 | 58.5 | 61 | 50 | 48 | 38 | 45.5 |  |  |  |  | 41 | 43 | 43 | 42 | 40.5 | 37 | 40.5 | 41.5 | 49 | 47.5 | 41 | 42 | 39.5 |  |  |  | 50.5 | 39 | 26.5 | 16 | 0 | 0 | 0 | 0 | 0
MOV DIRC |  | IZQ | 0% |  | DIR | 0% |  | DER | 0% |  |  |  |  | IZQ | 0% |  |  |  | DIR | 0% |  |  |  | DER | 0% |  |  |  | IZQ | 0% |  |  |  | DIR | 0% |  |  | DER | 0%
[19 empty] | GRUPO |  | 4
VOL-15MIN | 163.5 | 176 | 168.5 | 137.5 | 169.5 | 166 | 177 | 178 | 189.5 | 146.5 |  | 163 | 165.5 | 186.5 | 160.5 | 213.5 | 181 | 198.5 | 167.5 | 159 | 176.5 | 188 | 210.5 | 223.5 | 161 | 197.5 | 172 | 192.5 | 216 | 209.5 | 192 | 0 | 0 | 0 | 0 | 0 | 0 | 0 | 0
VOL-HORA |  |  |  | 645.5 | 651.5 | 641.5 | 650 | 690.5 | 710.5 | 691 |  |  |  |  | 675.5 | 726 | 741.5 | 753.5 | 760.5 | 706 | 701.5 | 691 | 734 | 798.5 | 783 | 792.5 | 754 |  |  |  | 810 | 617.5 | 401.5 | 192 | 0 | 0 | 0 | 0 | 0
MOV DIRC |  | IZQ | 0% |  | DIR | 76.02% |  | DER | 23.98% |  |  |  |  | IZQ | 0% |  |  |  | DIR | 79.16% |  |  |  | DER | 20.84% |  |  |  | IZQ | 0% |  |  |  | DIR | 76.71% |  |  | DER | 23.29%
[19 empty] | GRUPO |  | TOTAL
VOL-15MIN | 513.5 | 523.5 | 588 | 537.5 | 599.5 | 549.5 | 551 | 511 | 475 | 482.5 |  | 513 | 494.5 | 516 | 480.5 | 532 | 493 | 515.5 | 458.5 | 445.5 | 446 | 452 | 538.5 | 530.5 | 490.5 | 492.5 | 506 | 528 | 578 | 557.5 | 572 | 0 | 0 | 0 | 0 | 0 | 0 | 0 | 0
VOL-HORA |  |  |  | 2162.5 | 2248.5 | 2274.5 | 2237.5 | 2211 | 2086.5 | 2019.5 |  |  |  |  | 2004 | 2023 | 2021.5 | 2021 | 1999 | 1912.5 | 1865.5 | 1802 | 1882 | 1967 | 2011.5 | 2052 | 2019.5 |  |  |  | 2235.5 | 1707.5 | 1129.5 | 572 | 0 | 0 | 0 | 0 | 0
s
Constru eñales
S.A.