## G-1
SDB
Formato Nº 4: VOLUMEN DE ARRIBOS
CONTRATO No. : |  |  |  | DE OBRA
DIRECCIÓN : |  |  | CALLE 45 X CARRERA 33 |  |  |  |  | CRUCE No. : |  |  | 2438 |  |  |  | GRUPO No. : |  |  | 1 (N-S)
AFORADOR : |  |  | ADOLFREDO FLOEREZ |  |  |  |  | No. CARRILES : |  |  | 3 |  |  |  | FECHA : |  |  | 2020-07-06
HORAS | VEHÍCULOS |  |  |  | TOTAL V. Eq. | TOTAL V. Eq/H | HORAS | VEHÍCULOS |  |  |  | TOTAL V. Eq. | TOTAL V. Eq/H | HORAS | VEHÍCULOS |  |  |  | TOTAL V. Eq. | TOTAL V. Eq/H
| M | A | B | C |  |  |  | M | A | B | C |  |  |  | M | A | B | C
7:30 7:45 | 6 | 191 | 19 | 3 | 239.5 |  | 11:45 12:00 | 18 | 309 | 5 | 9 | 350.5 | 1200 | 16:00 16:15 | 12 | 341 | 21 | 9 | 411.5
7:45 8:00 | 4 | 206 | 17 | 4 | 252 |  | 12:00 12:15 | 10 | 281 | 5 | 11 | 323.5 | 1259.5 | 16:15 16:30 | 14 | 336 | 23 | 11 | 416.5
8:00 8:15 | 4 | 221 | 22 | 5 | 279.5 |  | 12:15 12:30 | 11 | 284 | 7 | 10 | 328.5 | 1317 | 16:30 16:45 | 12 | 285 | 18 | 10 | 352
8:15 8:30 | 10 | 190 | 18 | 11 | 258.5 | 1029.5 | 12:30 12:45 | 12 | 262 | 8 | 9 | 306.5 | 1309 | 16:45 17:00 | 12 | 331 | 14 | 9 | 387.5 | 1567.5
8:30 8:45 | 6 | 186 | 11 | 7 | 228.5 | 1018.5 | 12:45 13:00 | 8 | 241 | 6 | 6 | 272 | 1230.5 | 17:00 17:15 |  |  |  |  | 0 | 1156
8:45 9:00 | 6 | 187 | 13 | 8 | 236 | 1002.5 | 13:00 13:15 | 8 | 238 | 5 | 5 | 264.5 | 1171.5 | 17:15 17:30 |  |  |  |  | 0 | 739.5
9:00 9:15 | 4 | 220 | 10 | 12 | 272 | 995 | 13:15 13:30 | 9 | 235 | 7 | 4 | 263.5 | 1106.5 | 17:30 17:45 |  |  |  |  | 0 | 387.5
9:15 9:30 | 5 | 216 | 14 | 12 | 276.5 | 1013 | 13:30 13:45 | 7 | 231 | 7 | 4 | 258.5 | 1058.5 | 17:45 18:00 |  |  |  |  | 0 | 0
9:30 9:45 | 7 | 246 | 7 | 11 | 291 | 1075.5 | 13:45 14:00 | 5 | 248 | 9 | 8 | 288.5 | 1075 | 18:00 18:15 |  |  |  |  | 0 | 0
9:45 10:00 | 5 | 225 | 11 | 7 | 267 | 1106.5 | 14:00 14:15 | 14 | 239 | 12 | 5 | 282.5 | 1093 | 18:15 18:30 |  |  |  |  | 0 | 0
11:00 11:15 | 7 | 236 | 6 | 5 | 264 |  | 14:15 14:30 | 26 | 196 | 10 | 7 | 246.5 | 1076 | 18:30 18:45 |  |  |  |  | 0 | 0
11:15 11:30 | 5 | 241 | 5 | 7 | 271 |  | 14:30 14:45 | 16 | 221 | 8 | 11 | 272.5 | 1090 | 18:45 19:00 |  |  |  |  | 0 | 0
11:30 11:45 | 12 | 286 | 5 | 5 | 314.5 |  | 14:45 15:00 | 12 | 243 | 6 | 6 | 276 | 1077.5
MAÑANA |  | VOLUMEN MÁX = |  |  |  | 1106.5 | MEDIO DÍA |  | VOLUMEN MÁX = |  |  |  | 1317 | TARDE |  | VOLUMEN MÁX = |  |  |  | 1567.5
|  | HORA MAX VOL |  |  | 9:00 - 10:00 |  |  |  | HORA MAX VOL |  |  | 11:30 - 12:30 |  |  |  | HORA MAX VOL |  |  | 16:00 - 17:00
OBSERVACIONES:
11:00 11:15
11:15 11:30
11:30 11:45
11:45 12:00
12:00 12:15
12:15 12:30
12:30 12:45
12:45 13:00
13:00 13:15
13:15 13:30
13:30 13:45
13:45 14:00
14:00 14:15
14:15 14:30
14:30 14:45
14:45 15:00

## G-2
SDB
Formato Nº 4: VOLUMEN DE ARRIBOS
CONTRATO No. : |  |  |  | DE OBRA
DIRECCIÓN : |  |  | CALLE 45 X CARRERA 33 |  |  |  |  | CRUCE No. : |  |  | 2438 |  |  |  | GRUPO No. : |  |  | 2 (S-N)
AFORADOR : |  |  | GEOVANNIS GONZALEZ |  |  |  |  | No. CARRILES : |  |  | 3 |  |  |  | FECHA : |  |  | 2020-07-06
HORAS | VEHÍCULOS |  |  |  | TOTAL V. Eq. | TOTAL V. Eq/H | HORAS | VEHÍCULOS |  |  |  | TOTAL V. Eq. | TOTAL V. Eq/H | HORAS | VEHÍCULOS |  |  |  | TOTAL V. Eq. | TOTAL V. Eq/H
| M | A | B | C |  |  |  | M | A | B | C |  |  |  | M | A | B | C
7:30 7:45 | 12 | 235 | 19 | 8 | 299 |  | 11:45 12:00 | 7 | 207 | 4 | 9 | 241 | 1020.5 | 16:00 16:15 | 12 | 227 | 10 | 5 | 265.5
7:45 8:00 | 17 | 251 | 14 | 14 | 322.5 |  | 12:00 12:15 | 5 | 248 | 8 | 6 | 281.5 | 1033.5 | 16:15 16:30 | 9 | 212 | 14 | 7 | 262
8:00 8:15 | 12 | 305 | 18 | 15 | 384.5 |  | 12:15 12:30 | 3 | 210 | 6 | 4 | 233.5 | 1023 | 16:30 16:45 | 12 | 212 | 18 | 6 | 269
8:15 8:30 | 15 | 274 | 11 | 7 | 321 | 1327 | 12:30 12:45 | 10 | 207 | 4 | 3 | 227.5 | 983.5 | 16:45 17:00 | 19 | 189 | 10 | 10 | 243.5 | 1040 |  | 212.5
8:30 8:45 | 7 | 255 | 15 | 15 | 326 | 1354 | 12:45 13:00 | 5 | 211 | 2 | 5 | 230 | 972.5 | 17:00 17:15 |  |  |  |  | 0 | 774.5 |  | 226
8:45 9:00 | 8 | 275 | 15 | 12 | 339 | 1370.5 | 13:00 13:15 | 15 | 205 | 4 | 5 | 233 | 924 | 17:15 17:30 |  |  |  |  | 0 | 512.5 |  | 233.5
9:00 9:15 | 3 | 290 | 12 | 8 | 335.5 | 1321.5 | 13:15 13:30 | 13 | 207 | 2 | 4 | 227.5 | 918 | 17:30 17:45 |  |  |  |  | 0 | 243.5 |  | 234
9:15 9:30 | 8 | 223 | 6 | 9 | 261.5 | 1262 | 13:30 13:45 | 20 | 220 | 7 | 5 | 256.5 | 947 | 17:45 18:00 |  |  |  |  | 0 | 0 |  | 248
9:30 9:45 | 4 | 277 | 12 | 10 | 328 | 1264 | 13:45 14:00 | 24 | 238 | 9 | 7 | 285.5 | 1002.5 | 18:00 18:15 |  |  |  |  | 0 | 0 |  | 248
9:45 10:00 | 11 | 259 | 6 | 6 | 291.5 | 1216.5 | 14:00 14:15 | 16 | 201 | 7 | 7 | 240.5 | 1010 | 18:15 18:30 |  |  |  |  | 0 | 0 |  | 262
11:00 11:15 | 10 | 242 | 7 | 3 | 268.5 |  | 14:15 14:30 | 15 | 255 | 10 | 8 | 302.5 | 1085 | 18:30 18:45 |  |  |  |  | 0 | 0 |  | 275
11:15 11:30 | 11 | 221 | 5 | 3 | 244 |  | 14:30 14:45 | 14 | 244 | 12 | 12 | 305 | 1133.5 | 18:45 19:00 |  |  |  |  | 0 | 0 |  | 276
11:30 11:45 | 9 | 229 | 8 | 7 | 267 |  | 14:45 15:00 | 8 | 214 | 15 | 7 | 265.5 | 1113.5
MAÑANA |  | VOLUMEN MÁX = |  |  |  | 1370.5 | MEDIO DÍA |  | VOLUMEN MÁX = |  |  |  | 1133.5 | TARDE |  | VOLUMEN MÁX = |  |  |  | 1040
|  | HORA MAX VOL |  |  | 8:00 - 9:00 |  |  |  | HORA MAX VOL |  |  | 14:00 - 15:00 |  |  |  | HORA MAX VOL |  |  | 16:00 - 17:00
OBSERVACIONES:
11:00 11:15
11:15 11:30
11:30 11:45
11:45 12:00
12:00 12:15
12:15 12:30
12:30 12:45
12:45 13:00
13:00 13:15
13:15 13:30
13:30 13:45
13:45 14:00
14:00 14:15
14:15 14:30
14:30 14:45
14:45 15:00

## G-3
SDB
Formato Nº 4: VOLUMEN DE ARRIBOS
CONTRATO No. : |  |  |  | DE OBRA
DIRECCIÓN : |  |  | CALLE 45 X CARRERA 33 |  |  |  |  | CRUCE No. : |  |  | 2438 |  |  |  | GRUPO No. : |  |  | 3 (OCC-OR)
AFORADOR : |  |  | JHONY NAVARRO |  |  |  |  | No. CARRILES : |  |  | 1 |  |  |  | FECHA : |  |  | 2020-07-06
HORAS | VEHÍCULOS |  |  |  | TOTAL V. Eq. | TOTAL V. Eq/H | HORAS | VEHÍCULOS |  |  |  | TOTAL V. Eq. | TOTAL V. Eq/H | HORAS | VEHÍCULOS |  |  |  | TOTAL V. Eq. | TOTAL V. Eq/H
| M | A | B | C |  |  |  | M | A | B | C |  |  |  | M | A | B | C
7:30 7:45 | 30 | 43 | 0 | 3 | 65.5 |  | 11:45 12:00 | 41 | 40 | 0 | 3 | 68 | 282.5 | 16:00 16:15 | 28 | 38 | 0 | 0 | 52 |  |  |  | 11:15 - 12:15 | 803.5
7:45 8:00 | 36 | 51 | 0 | 1 | 71.5 |  | 12:00 12:15 | 38 | 42 | 0 | 1 | 63.5 | 266.5 | 16:15 16:30 | 31 | 34 | 0 | 1 | 52 |  |  |  | 13:45 - 14:45 | 804.5
8:00 8:15 | 37 | 54 | 0 | 1 | 75 |  | 12:15 12:30 | 30 | 40 | 0 | 0 | 55 | 248.5 | 16:30 16:45 | 42 | 43 | 0 | 0 | 64 |  |  |  | 11:00 - 12:00 | 810
8:15 8:30 | 40 | 55 | 0 | 2 | 80 | 292 | 12:30 12:45 | 21 | 41 | 1 | 2 | 58.5 | 245 | 16:45 17:00 | 41 | 40 | 0 | 0 | 60.5 | 228.5 | 8:00 - 9:00 | 917 | 12:30 - 13:30 | 810.5 | 16:00 - 17:00 | 0
8:30 8:45 | 30 | 37 | 0 | 3 | 59.5 | 286 | 12:45 13:00 | 25 | 45 | 0 | 2 | 62.5 | 239.5 | 17:00 17:15 |  |  |  |  | 0 | 176.5 | 8:30 - 9:30 | 927.5 | 12:00 - 13:00 | 813 | 16:15 - 17:15 | 0
8:45 9:00 | 39 | 53 | 1 | 1 | 77 | 291.5 | 13:00 13:15 | 23 | 42 | 0 | 0 | 53.5 | 229.5 | 17:15 17:30 |  |  |  |  | 0 | 124.5 | 7:45 - 8:45 | 941.5 | 12:15 - 13:15 | 813.5 | 16:30 - 17:30 | 0
9:00 9:15 | 30 | 54 | 0 | 2 | 74 | 290.5 | 13:15 13:30 | 27 | 40 | 0 | 1 | 56 | 230.5 | 17:30 17:45 |  |  |  |  | 0 | 60.5 | 7:30 - 8:30 | 942 | 14:00 - 15:00 | 814 | 16:45 - 17:45 | 0
9:15 9:30 | 31 | 50 | 0 | 2 | 70.5 | 281 | 13:30 13:45 | 30 | 39 | 0 | 3 | 61.5 | 233.5 | 17:45 18:00 |  |  |  |  | 0 | 0 | 8:15 - 9:15 | 946 | 11:45 - 12:45 | 816.5 | 17:00 - 18:00 | 0
9:30 9:45 | 37 | 56 | 1 | 0 | 76.5 | 298 | 13:45 14:00 | 34 | 42 | 0 | 1 | 61.5 | 232.5 | 18:00 18:15 |  |  |  |  | 0 | 0 | 8:45 - 9:45 | 963 | 11:30 - 12:30 | 817.5 | 17:15 - 18:15 | 0
9:45 10:00 | 30 | 49 | 0 | 1 | 66.5 | 287.5 | 14:00 14:15 | 34 | 40 | 0 | 0 | 57 | 236 | 18:15 18:30 |  |  |  |  | 0 | 0 | 9:00 - 10:00 | 967 | 13:15 - 14:15 | 826 | 17:30 - 18:30 | 0
11:00 11:15 | 43 | 53 | 0 | 2 | 79.5 |  | 14:15 14:30 | 45 | 55 | 0 | 1 | 80 | 260 | 18:30 18:45 |  |  |  |  | 0 | 0 |  |  | 13:30 - 14:30 | 830 | 17:45 - 18:45 | 0
11:15 11:30 | 40 | 48 | 0 | 2 | 73 |  | 14:30 14:45 | 31 | 49 | 0 | 1 | 67 | 265.5 | 18:45 19:00 |  |  |  |  | 0 | 0 |  |  | 12:45 - 13:45 | 839.5 | 18:00 - 19:00 | 0
11:30 11:45 | 35 | 42 | 0 | 1 | 62 |  | 14:45 15:00 | 28 | 40 | 0 | 1 | 56.5 | 260.5 | [9 empty] | 13:00 - 14:00 | 845.5
MAÑANA |  | VOLUMEN MÁX = |  |  |  | 298 | MEDIO DÍA |  | VOLUMEN MÁX = |  |  |  | 282.5 | TARDE |  | VOLUMEN MÁX = |  |  |  | 228.5
|  | HORA MAX VOL |  |  | 8:45 - 9:45 |  |  |  | HORA MAX VOL |  |  | 11:00 - 12:00 |  |  |  | HORA MAX VOL |  |  | 16:00 - 17:00 |  |  |  | HORA MAX VOL
OBSERVACIONES:
11:00 11:15
11:15 11:30
11:30 11:45
11:45 12:00
12:00 12:15
12:15 12:30
12:30 12:45
12:45 13:00
13:00 13:15
13:15 13:30
13:30 13:45
13:45 14:00
14:00 14:15
14:15 14:30
14:30 14:45
14:45 15:00

## G-4
SDB
Formato Nº 4: VOLUMEN DE ARRIBOS
CONTRATO No. : |  |  |  | DE OBRA
DIRECCIÓN : |  |  | CALLE 45 X CARRERA 33 |  |  |  |  | CRUCE No. : |  |  | 2438 |  |  |  | GRUPO No. : |  |  | 4(OR-OCC)
AFORADOR : |  |  | JULIO VASQUEZ |  |  |  |  | No. CARRILES : |  |  | 1 |  |  |  | FECHA : |  |  | 2020-07-06
HORAS | VEHÍCULOS |  |  |  | TOTAL V. Eq. | TOTAL V. Eq/H | HORAS | VEHÍCULOS |  |  |  | TOTAL V. Eq. | TOTAL V. Eq/H | HORAS | VEHÍCULOS |  |  |  | TOTAL V. Eq. | TOTAL V. Eq/H
| M | A | B | C |  |  |  | M | A | B | C |  |  |  | M | A | B | C
7:30 7:45 | 57 | 31 | 4 | 3 | 75 |  | 11:45 12:00 | 36 | 47 | 0 | 3 | 72.5 | 302 | 16:00 16:15 | 51 | 60 | 0 | 3 | 93 |  |  |  | 12:45 - 13:45 | 929.5
7:45 8:00 | 63 | 36 | 3 | 2 | 78.5 |  | 12:00 12:15 | 32 | 43 | 1 | 1 | 63.5 | 293.5 | 16:15 16:30 | 44 | 65 | 1 | 2 | 94 |  |  |  | 12:00 - 13:00 | 932.5
8:00 8:15 | 30 | 26 | 1 | 1 | 45.5 |  | 12:15 12:30 | 43 | 61 | 2 | 4 | 96.5 | 315.5 | 16:30 16:45 | 59 | 54 | 6 | 3 | 103 |  |  |  | 12:30 - 13:30 | 944.5
8:15 8:30 | 26 | 24 | 1 | 2 | 44 | 243 | 12:30 12:45 | 37 | 62 | 1 | 1 | 85 | 317.5 | 16:45 17:00 | 41 | 36 | 2 | 2 | 65.5 | 355.5 | 9:00 - 10:00 | 1077.5 | 12:15 - 13:15 | 950 | 16:00 - 17:00 | 0
8:30 8:45 | 49 | 33 | 2 | 0 | 61.5 | 229.5 | 12:45 13:00 | 44 | 57 | 2 | 1 | 85.5 | 330.5 | 17:00 17:15 |  |  |  |  | 0 | 262.5 | 8:45 - 9:45 | 1084 | 11:30 - 12:30 | 986 | 16:15 - 17:15 | 0
8:45 9:00 | 47 | 37 | 1 | 1 | 65 | 216 | 13:00 13:15 | 45 | 55 | 1 | 1 | 82 | 349 | 17:15 17:30 |  |  |  |  | 0 | 168.5 | 8:30 - 9:30 | 1088 | 11:15 - 12:15 | 1007 | 16:30 - 17:30 | 0
9:00 9:15 | 45 | 33 | 0 | 3 | 63 | 233.5 | 13:15 13:30 | 42 | 51 | 1 | 1 | 76.5 | 329 | 17:30 17:45 |  |  |  |  | 0 | 65.5 | 8:15 - 9:15 | 1121.5 | 11:45 - 12:45 | 1015.5 | 16:45 - 17:45 | 0
9:15 9:30 | 49 | 49 | 1 | 2 | 80.5 | 270 | 13:30 13:45 | 31 | 47 | 1 | 1 | 67 | 311 | 17:45 18:00 |  |  |  |  | 0 | 0 | 8:00 - 9:00 | 1162.5 | 11:00 - 12:00 | 1028.5 | 17:00 - 18:00 | 0
9:30 9:45 | 35 | 55 | 2 | 1 | 79 | 287.5 | 13:45 14:00 | 44 | 51 | 2 | 0 | 77 | 302.5 | 18:00 18:15 |  |  |  |  | 0 | 0 | 7:45 - 8:45 | 1171 | 13:00 - 14:00 | 1031 | 17:15 - 18:15 | 0
9:45 10:00 | 43 | 47 | 1 | 2 | 75.5 | 298 | 14:00 14:15 | 29 | 41 | 1 | 2 | 62.5 | 283 | 18:15 18:30 |  |  |  |  | 0 | 0 | 7:30 - 8:30 | 1205.5 | 13:15 - 14:15 | 1036.5 | 17:30 - 18:30 | 0
11:00 11:15 | 37 | 49 | 1 | 1 | 72 |  | 14:15 14:30 | 64 | 64 | 2 | 5 | 112.5 | 319 | 18:30 18:45 |  |  |  |  | 0 | 0 |  |  | 13:30 - 14:30 | 1058.5 | 17:45 - 18:45 | 0
11:15 11:30 | 41 | 47 | 1 | 2 | 74.5 |  | 14:30 14:45 | 48 | 51 | 1 | 1 | 79.5 | 331.5 | 18:45 19:00 |  |  |  |  | 0 | 0 |  |  | 13:45 - 14:45 | 1091.5 | 18:00 - 19:00 | 0
11:30 11:45 | 53 | 54 | 0 | 1 | 83 |  | 14:45 15:00 | 51 | 69 | 1 | 2 | 101.5 | 356 | [9 empty] | 14:00 - 15:00 | 1132
MAÑANA |  | VOLUMEN MÁX = |  |  |  | 298 | MEDIO DÍA |  | VOLUMEN MÁX = |  |  |  | 356 | TARDE |  | VOLUMEN MÁX = |  |  |  | 355.5
|  | HORA MAX VOL |  |  | 9:00 - 10:00 |  |  |  | HORA MAX VOL |  |  | 14:00 - 15:00 |  |  |  | HORA MAX VOL |  |  | 16:00 - 17:00 |  |  |  | HORA MAX VOL
OBSERVACIONES:
11:00 11:15
11:15 11:30
11:30 11:45
11:45 12:00
12:00 12:15
12:15 12:30
12:30 12:45
12:45 13:00
13:00 13:15
13:15 13:30
13:30 13:45
13:45 14:00
14:00 14:15
14:15 14:30
14:30 14:45
14:45 15:00

## G-Totales
SDB
Formato Nº 7: VOLUMEN DE ARRIBOS TOTAL DE LA INTERSECCIÓN
CONTRATO No. : |  |  |  | DE OBRA
DIRECCIÓN : |  |  | CALLE 45 X CARRERA 33 |  |  |  |  | CRUCE No. : |  |  | 2438 |  |  |  | FECHA : |  |  | 2020-07-06
HORAS | VEHÍCULOS |  |  |  | TOTAL V. Eq. | TOTAL V. Eq/H | HORAS | VEHÍCULOS |  |  |  | TOTAL V. Eq. | TOTAL V. Eq/H | HORAS | VEHÍCULOS |  |  |  | TOTAL V. Eq. | TOTAL V. Eq/H
| M | A | B | C |  |  |  | M | A | B | C |  |  |  | M | A | B | C
7:30 7:45 | 105 | 500 | 42 | 17 | 679 |  | 11:45 12:00 | 102 | 603 | 9 | 24 | 732 | 2805 | 16:00 16:15 | 103 | 666 | 31 | 17 | 822 |  |  |  | 12:00 - 13:00 | 1745.5
7:45 8:00 | 120 | 544 | 34 | 21 | 724.5 |  | 12:00 12:15 | 85 | 614 | 14 | 19 | 732 | 2853 | 16:15 16:30 | 98 | 647 | 38 | 21 | 824.5 |  |  |  | 12:30 - 13:30 | 1755
8:00 8:15 | 83 | 606 | 41 | 22 | 784.5 |  | 12:15 12:30 | 87 | 595 | 15 | 18 | 713.5 | 2904 | 16:30 16:45 | 125 | 594 | 42 | 19 | 788 |  |  |  | 12:15 - 13:15 | 1763.5
8:15 8:30 | 91 | 543 | 30 | 22 | 703.5 | 2891.5 | 12:30 12:45 | 80 | 572 | 14 | 15 | 677.5 | 2855 | 16:45 17:00 | 113 | 596 | 26 | 21 | 757 | 3191.5 | 8:30 - 9:30 | 2015.5 | 12:45 - 13:45 | 1769 | 16:00 - 17:00 | 0
8:30 8:45 | 92 | 511 | 28 | 25 | 675.5 | 2888 | 12:45 13:00 | 82 | 554 | 10 | 14 | 650 | 2773 | 17:00 17:15 | 0 | 0 | 0 | 0 | 0 | 2369.5 | 9:00 - 10:00 | 2044.5 | 11:30 - 12:30 | 1803.5 | 16:15 - 17:15 | 0
8:45 9:00 | 100 | 552 | 30 | 22 | 717 | 2880.5 | 13:00 13:15 | 91 | 540 | 10 | 11 | 633 | 2674 | 17:15 17:30 | 0 | 0 | 0 | 0 | 0 | 1545 | 8:45 - 9:45 | 2047 | 11:15 - 12:15 | 1810.5 | 16:30 - 17:30 | 0
9:00 9:15 | 82 | 597 | 22 | 25 | 744.5 | 2840.5 | 13:15 13:30 | 91 | 533 | 10 | 10 | 623.5 | 2584 | 17:30 17:45 | 0 | 0 | 0 | 0 | 0 | 757 | 8:15 - 9:15 | 2067.5 | 11:45 - 12:45 | 1832 | 16:45 - 17:45 | 0
9:15 9:30 | 93 | 538 | 21 | 25 | 689 | 2826 | 13:30 13:45 | 88 | 537 | 15 | 13 | 643.5 | 2550 | 17:45 18:00 | 0 | 0 | 0 | 0 | 0 | 0 | 8:00 - 9:00 | 2079.5 | 11:00 - 12:00 | 1838.5 | 17:00 - 18:00 | 0
9:30 9:45 | 83 | 634 | 22 | 22 | 774.5 | 2925 | 13:45 14:00 | 107 | 579 | 20 | 16 | 712.5 | 2612.5 | 18:00 18:15 | 0 | 0 | 0 | 0 | 0 | 0 | 7:45 - 8:45 | 2112.5 | 13:15 - 14:15 | 1862.5 | 17:15 - 18:15 | 0
9:45 10:00 | 89 | 580 | 18 | 16 | 700.5 | 2908.5 | 14:00 14:15 | 93 | 521 | 20 | 14 | 642.5 | 2622 | 18:15 18:30 | 0 | 0 | 0 | 0 | 0 | 0 | 7:30 - 8:30 | 2147.5 | 13:00 - 14:00 | 1876.5 | 17:30 - 18:30 | 0
11:00 11:15 | 97 | 580 | 14 | 11 | 684 |  | 14:15 14:30 | 150 | 570 | 22 | 21 | 741.5 | 2740 | 18:30 18:45 | 0 | 0 | 0 | 0 | 0 | 0 |  |  | 13:30 - 14:30 | 1888.5 | 17:45 - 18:45 | 0
11:15 11:30 | 97 | 557 | 11 | 14 | 662.5 |  | 14:30 14:45 | 109 | 565 | 21 | 25 | 724 | 2820.5 | 18:45 19:00 | 0 | 0 | 0 | 0 | 0 | 0 |  |  | 13:45 - 14:45 | 1896 | 18:00 - 19:00 | 0
11:30 11:45 | 109 | 611 | 13 | 14 | 726.5 |  | 14:45 15:00 | 99 | 566 | 22 | 16 | 699.5 | 2807.5 | [9 empty] | 14:00 - 15:00 | 1946
MAÑANA |  | VOLUMEN MÁX = |  |  |  | 2925 | MEDIO DÍA |  | VOLUMEN MÁX = |  |  |  | 2904 | TARDE |  | VOLUMEN MÁX = |  |  |  | 3191.5
|  | HORA MAX VOL |  |  | 8:45 - 9:45 |  |  |  | HORA MAX VOL |  |  | 11:30 - 12:30 |  |  |  | HORA MAX VOL |  |  | 16:00 - 17:00 |  |  |  | HORA MAX VOL
OBSERVACIONES:
11:00 11:15
11:15 11:30
11:30 11:45
11:45 12:00
12:00 12:15
12:15 12:30
12:30 12:45
12:45 13:00
13:00 13:15
13:15 13:30
13:30 13:45
13:45 14:00
14:00 14:15
14:15 14:30
14:30 14:45
14:45 15:00

## DIRECCIONALIDAD
SDB
Formato Nº 5: Volumen vehicular direccional
CONTRATO No.: |  | DE OBRA
DIRECCIÓN : |  | CALLE 45 X CARRERA 33 |  |  |  |  | CRUCE No. : | 2438
AFORADOR: |  | ADOLFREDO FLOREZ |  |  |  |  | FECHA : | 2020-07-06
GRUPO No. | No. CARRILES | PERIODO | MOVIMIENTO | MOTOS | AUTOS | BUS | CAMIÓN | TOTAL EQUIVAL. | % DIRECC.
|  |  |  | M | A | B | C
1 (N-S) | 3 |  | IZQUIERDA | 0 | 0 | 0 | 0 | 0 | 0,00
|  | MAÑANA: | DIRECTOS | 19 | 448 | 11 | 9 | 502 | 94.5386
|  | 07:30 - 08:00 | DERECHA | 0 | 24 | 0 | 2 | 29 | 5.4614
|  |  | IZQUIERDA | 0 | 0 | 0 | 0 | 0 | 0,00
|  | MEDIO DÍA: | DIRECTOS | 27 | 444 | 14 | 18 | 530.5 | 95.8446
|  | 11:00 - 11:30 | DERECHA | 1 | 20 | 0 | 1 | 23 | 4.1554
|  |  | IZQUIERDA | 0 | 0 | 0 | 0 | 0 | 0,00
|  | TARDE: | DIRECTOS | 22 | 586 | 32 | 17 | 703.5 | 95.1318
|  | 17:00 - 17:30 | DERECHA | 2 | 30 | 0 | 2 | 36 | 4.8682
2 (S-N) | 3 |  | IZQUIERDA | 0 | 0 | 0 | 0 | 0 | 0,00
|  | MAÑANA: | DIRECTOS | 18 | 505 | 12 | 12 | 568 | 97.7625
|  | 08:00 - 08:30 | DERECHA | 0 | 13 | 0 | 0 | 13 | 2.2375
|  |  | IZQUIERDA | 0 | 0 | 0 | 0 | 0 | 0,00
|  | MEDIO DÍA: | DIRECTOS | 20 | 443 | 27 | 19 | 554.5 | 97.7093
|  | 11:30 - 12:00 | DERECHA | 2 | 12 | 0 | 0 | 13 | 2.2907
|  |  | IZQUIERDA | 0 | 0 | 0 | 0 | 0 | 0,00
|  | TARDE: | DIRECTOS | 31 | 389 | 28 | 16 | 500.5 | 97.6585
|  | 17:30 - 18:00 | DERECHA | 0 | 12 | 0 | 0 | 12 | 2.3415
3 (OCC-OR) | 1 |  | IZQUIERDA | 0 | 0 | 0 | 0 | 0 | 0,00
|  | MAÑANA: | DIRECTOS | 91 | 98 | 0 | 5 | 156 | 85.7143
|  | 08:30 - 09:00 | DERECHA | 0 | 26 | 0 | 0 | 26 | 14.2857
|  |  | IZQUIERDA | 0 | 0 | 0 | 0 | 0 | 0,00
|  | MEDIO DÍA: | DIRECTOS | 59 | 69 | 0 | 1 | 101 | 81.7814
|  | 12:00 - 12:30 | DERECHA | 0 | 20 | 0 | 1 | 22.5 | 18.2186
|  |  | IZQUIERDA | 0 | 0 | 0 | 0 | 0 | 0,00
|  | TARDE: | DIRECTOS | 83 | 58 | 0 | 0 | 99.5 | 79.9197
|  | 18:00 - 18:30 | DERECHA | 0 | 25 | 0 | 0 | 25 | 20.0803
4 (OR-OCC) | 1 |  | IZQUIERDA | 0 | 0 | 0 | 0 | 0 | 0,00
|  | MAÑANA: | DIRECTOS | 87 | 98 | 1 | 2 | 148.5 | 88.1306
|  | 09:00 - 09:30 | DERECHA | 5 | 15 | 0 | 1 | 20 | 11.8694
|  |  | IZQUIERDA | 0 | 0 | 0 | 0 | 0 | 0,00
|  | MEDIO DÍA: | DIRECTOS | 95 | 111 | 2 | 2 | 167.5 | 92.5414
|  | 12:30 - 13:00 | DERECHA | 4 | 9 | 0 | 1 | 13.5 | 7.4586
|  |  | IZQUIERDA | 0 | 0 | 0 | 0 | 0 | 0,00
|  | TARDE: | DIRECTOS | 95 | 77 | 3 | 4 | 140.5 | 83.3828
|  | 18:30 - 19:00 | DERECHA | 5 | 13 | 5 | 1 | 28 | 16.6172
OBSERVACIONES:

## DIAGRAMA DE VOL
CONTRATO DE CONCESION DE AMOBLAMIENTO URBANO
SISTEMA DE SEMAFIRIZACION
VOLUMENES VEHICULARES DE INTERSECCION SEMAFORIZADA
CIUDAD |  | BARRANQUILLA | [8 empty] | INTERSECCIÓN |  |  | CALLE 45 X CARRERA 33 | [6 empty] | Nº EXTERNO |  |  | 2438 | [7 empty] | FECHA |  | 2020-07-06
|  |  | MAÑANA | [14 empty] | MEDIO DIA | [13 empty] | TARDE
TIEMPO | 7:45 | 8:00 | 8:15 | 8:30 | 8:45 | 9:00 | 9:15 | 9:30 | 9:45 | 10:00 |  | 11:15 | 11:30 | 11:45 | 12:00 | 12:15 | 12:30 | 12:45 | 13:00 | 13:15 | 13:30 | 13:45 | 14:00 | 14:15 | 14:30 | 14:45 | 15:00 | 16:15 | 16:30 | 16:45 | 17:00 | 17:15 | 17:30 | 17:45 | 18:00 | 18:15 | 18:30 | 18:45 | 19:00 | 7:45 | 8:00 | 8:15 | 8:30 | 8:45 | 9:00 | 9:15 | 9:30 | 9:45 | 10:00 | 11:15 | 11:30 | 11:45 | 12:00 | 12:15 | 12:30 | 12:45 | 13:00 | 13:15 | 13:30 | 13:45 | 14:00 | 14:15 | 14:30 | 14:45 | 15:00 | 16:15 | 16:30 | 16:45 | 17:00 | 17:15 | 17:30 | 17:45 | 18:00 | 18:15 | 18:30 | 18:45 | 19:00
[19 empty] | GRUPO |  | 1 | [21 empty] | 1029.5 | 1018.5 | 1002.5 | 995 | 1013 | 1075.5 | 1106.5 |  |  |  | 1200 | 1259.5 | 1317 | 1309 | 1230.5 | 1171.5 | 1106.5 | 1058.5 | 1075 | 1093 | 1076 | 1090 | 1077.5 |  |  |  | 1567.5 | 1156 | 739.5 | 387.5 | 0 | 0 | 0 | 0 | 0
VOL-15MIN | 239.5 | 252 | 279.5 | 258.5 | 228.5 | 236 | 272 | 276.5 | 291 | 267 |  | 264 | 271 | 314.5 | 350.5 | 323.5 | 328.5 | 306.5 | 272 | 264.5 | 263.5 | 258.5 | 288.5 | 282.5 | 246.5 | 272.5 | 276 | 411.5 | 416.5 | 352 | 387.5 | 0 | 0 | 0 | 0 | 0 | 0 | 0 | 0
VOL-HORA |  |  |  | 1029.5 | 1018.5 | 1002.5 | 995 | 1013 | 1075.5 | 1106.5 |  |  |  |  | 1200 | 1259.5 | 1317 | 1309 | 1230.5 | 1171.5 | 1106.5 | 1058.5 | 1075 | 1093 | 1076 | 1090 | 1077.5 |  |  |  | 1567.5 | 1156 | 739.5 | 387.5 | 0 | 0 | 0 | 0 | 0
MOV DIRC |  | IZQ | 0% |  | DIR | 94.54% |  | DER | 5.461% |  |  |  |  | IZQ | 0% |  |  |  | DIR | 95.84% |  |  |  | DER | 4.155% |  |  |  | IZQ | 0% |  |  |  | DIR | 95.13% |  |  | DER | 4.868%
VOL MAX | 1106.5 | IZQ | 0 |  | DIR | 1046.0697 |  | DER | 60.4303 |  |  | 1317 |  | IZQ | 0 |  |  |  | DIR | 1262.2737 |  |  |  | DER | 54.7263 |  |  | 1567.5 | IZQ | 0 |  |  |  | DIR | 1491.1917 |  |  | DER | 76.3083
[19 empty] | GRUPO |  | 2
VOL-15MIN | 299 | 322.5 | 384.5 | 321 | 326 | 339 | 335.5 | 261.5 | 328 | 291.5 |  | 268.5 | 244 | 267 | 241 | 281.5 | 233.5 | 227.5 | 230 | 233 | 227.5 | 256.5 | 285.5 | 240.5 | 302.5 | 305 | 265.5 | 265.5 | 262 | 269 | 243.5 | 0 | 0 | 0 | 0 | 0 | 0 | 0 | 0 |  |  |  | 1327 | 1354 | 1370.5 | 1321.5 | 1262 | 1264 | 1216.5 |  |  |  | 1020.5 | 1033.5 | 1023 | 983.5 | 972.5 | 924 | 918 | 947 | 1002.5 | 1010 | 1085 | 1133.5 | 1113.5 |  |  |  | 1040 | 774.5 | 512.5 | 243.5 | 0 | 0 | 0 | 0 | 0
VOL-HORA |  |  |  | 1327 | 1354 | 1370.5 | 1321.5 | 1262 | 1264 | 1216.5 |  |  |  |  | 1020.5 | 1033.5 | 1023 | 983.5 | 972.5 | 924 | 918 | 947 | 1002.5 | 1010 | 1085 | 1133.5 | 1113.5 |  |  |  | 1040 | 774.5 | 512.5 | 243.5 | 0 | 0 | 0 | 0 | 0 |  |  |  | 243 | 229.5 | 216 | 233.5 | 270 | 287.5 | 298 |  |  |  | 302 | 293.5 | 315.5 | 317.5 | 330.5 | 349 | 329 | 311 | 302.5 | 283 | 319 | 331.5 | 356 |  |  |  | 355.5 | 262.5 | 168.5 | 65.5 | 0 | 0 | 0 | 0 | 0
MOV DIRC |  | IZQ | 0% |  | DIR | 97.76% |  | DER | 2.238% |  |  |  |  | IZQ | 0% |  |  |  | DIR | 97.71% |  |  |  | DER | 2.291% |  |  |  | IZQ | 0% |  |  |  | DIR | 97.66% |  |  | DER | 2.341% |  |  |  | 292 | 286 | 291.5 | 290.5 | 281 | 298 | 287.5 |  |  |  | 282.5 | 266.5 | 248.5 | 245 | 239.5 | 229.5 | 230.5 | 233.5 | 232.5 | 236 | 260 | 265.5 | 260.5 |  |  |  | 228.5 | 176.5 | 124.5 | 60.5 | 0 | 0 | 0 | 0 | 0
VOL MAX | 1370.5 | IZQ | 0 |  | DIR | 1339.8348 |  | DER | 30.6652 |  |  | 1133.5 |  | IZQ | 0 |  |  |  | DIR | 1107.5344 |  |  |  | DER | 25.9656 |  |  | 1040 | IZQ | 0 |  |  |  | DIR | 1015.6488 |  |  | DER | 24.3512
[19 empty] | GRUPO |  | 3 | [21 empty] | 2891.5 | 2888 | 2880.5 | 2840.5 | 2826 | 2925 | 2908.5 |  |  |  | 2805 | 2853 | 2904 | 2855 | 2773 | 2674 | 2584 | 2550 | 2612.5 | 2622 | 2740 | 2820.5 | 2807.5 |  |  |  | 3191.5 | 2369.5 | 1545 | 757 | 0 | 0 | 0 | 0 | 0
VOL-15MIN | 65.5 | 71.5 | 75 | 80 | 59.5 | 77 | 74 | 70.5 | 76.5 | 66.5 |  | 79.5 | 73 | 62 | 68 | 63.5 | 55 | 58.5 | 62.5 | 53.5 | 56 | 61.5 | 61.5 | 57 | 80 | 67 | 56.5 | 52 | 52 | 64 | 60.5 | 0 | 0 | 0 | 0 | 0 | 0 | 0 | 0
VOL-HORA |  |  |  | 292 | 286 | 291.5 | 290.5 | 281 | 298 | 287.5 |  |  |  |  | 282.5 | 266.5 | 248.5 | 245 | 239.5 | 229.5 | 230.5 | 233.5 | 232.5 | 236 | 260 | 265.5 | 260.5 |  |  |  | 228.5 | 176.5 | 124.5 | 60.5 | 0 | 0 | 0 | 0 | 0
MOV DIRC |  | IZQ | 0% |  | DIR | 85.71% |  | DER | 14.29% |  |  |  |  | IZQ | 0% |  |  |  | DIR | 81.78% |  |  |  | DER | 18.22% |  |  |  | IZQ | 0% |  |  |  | DIR | 79.92% |  |  | DER | 20.08%
VOL MAX | 298 | IZQ | 0 |  | DIR | 255.4286 |  | DER | 42.5714 |  |  | 282.5 |  | IZQ | 0 |  |  |  | DIR | 231.0324 |  |  |  | DER | 51.4676 |  |  | 228.5 | IZQ | 0 |  |  |  | DIR | 182.6165 |  |  | DER | 45.8835
[19 empty] | GRUPO |  | 4
VOL-15MIN | 75 | 78.5 | 45.5 | 44 | 61.5 | 65 | 63 | 80.5 | 79 | 75.5 |  | 72 | 74.5 | 83 | 72.5 | 63.5 | 96.5 | 85 | 85.5 | 82 | 76.5 | 67 | 77 | 62.5 | 112.5 | 79.5 | 101.5 | 93 | 94 | 103 | 65.5 | 0 | 0 | 0 | 0 | 0 | 0 | 0 | 0
VOL-HORA |  |  |  | 243 | 229.5 | 216 | 233.5 | 270 | 287.5 | 298 |  |  |  |  | 302 | 293.5 | 315.5 | 317.5 | 330.5 | 349 | 329 | 311 | 302.5 | 283 | 319 | 331.5 | 356 |  |  |  | 355.5 | 262.5 | 168.5 | 65.5 | 0 | 0 | 0 | 0 | 0
MOV DIRC |  | IZQ | 0% |  | DIR | 88.13% |  | DER | 11.87% |  |  |  |  | IZQ | 0% |  |  |  | DIR | 92.54% |  |  |  | DER | 7.459% |  |  |  | IZQ | 0% |  |  |  | DIR | 83.38% |  |  | DER | 16.62%
VOL MAX | 298 | IZQ | 0 |  | DIR | 262.6291 |  | DER | 35.3709 |  |  | 356 |  | IZQ | 0 |  |  |  | DIR | 329.4475 |  |  |  | DER | 26.5525 |  |  | 355.5 | IZQ | 0 |  |  |  | DIR | 296.4258 |  |  | DER | 59.0742
[19 empty] | GRUPO |  | TOTAL
VOL-15MIN | 679 | 724.5 | 784.5 | 703.5 | 675.5 | 717 | 744.5 | 689 | 774.5 | 700.5 |  | 684 | 662.5 | 726.5 | 732 | 732 | 713.5 | 677.5 | 650 | 633 | 623.5 | 643.5 | 712.5 | 642.5 | 741.5 | 724 | 699.5 | 822 | 824.5 | 788 | 757 | 0 | 0 | 0 | 0 | 0 | 0 | 0 | 0
VOL-HORA |  |  |  | 2891.5 | 2888 | 2880.5 | 2840.5 | 2826 | 2925 | 2908.5 |  |  |  |  | 2805 | 2853 | 2904 | 2855 | 2773 | 2674 | 2584 | 2550 | 2612.5 | 2622 | 2740 | 2820.5 | 2807.5 |  |  |  | 3191.5 | 2369.5 | 1545 | 757 | 0 | 0 | 0 | 0 | 0
s
Constru eñales
S.A.