## G-2
SDB
Formato Nº 4: VOLUMEN DE ARRIBOS
CONTRATO No. : |  |  |  | DE OBRA
DIRECCIÓN : |  |  | CL 47 - CR 24 |  |  |  |  | CRUCE No. : |  |  | 4724 |  |  |  | GRUPO No. : |  |  | 2 (S-N)
AFORADOR : |  |  | GEOVANNIS GONZALEZ |  |  |  |  | No. CARRILES : |  |  | 1 |  |  |  | FECHA : |  |  | 2020-07-01
HORAS | VEHÍCULOS |  |  |  | TOTAL V. Eq. | TOTAL V. Eq/H | HORAS | VEHÍCULOS |  |  |  | TOTAL V. Eq. | TOTAL V. Eq/H | HORAS | VEHÍCULOS |  |  |  | TOTAL V. Eq. | TOTAL V. Eq/H
| M | A | B | C |  |  |  | M | A | B | C |  |  |  | M | A | B | C
7:30 7:45 | 57 | 26 | 3 | 2 | 65.5 |  | 11:45 12:00 | 35 | 27 | 0 | 0 | 44.5 | 185 | 16:00 16:15 | 32 | 24 | 2 | 8 | 64
7:45 8:00 | 49 | 33 | 1 | 2 | 64.5 |  | 12:00 12:15 | 30 | 25 | 1 | 1 | 44.5 | 190 | 16:15 16:30 | 32 | 26 | 1 | 1 | 46.5
8:00 8:15 | 51 | 28 | 1 | 1 | 58 |  | 12:15 12:30 | 28 | 25 | 2 | 4 | 53 | 183 | 16:30 16:45 | 37 | 25 | 1 | 1 | 48
8:15 8:30 | 53 | 30 | 1 | 4 | 68.5 | 256.5 | 12:30 12:45 | 38 | 16 | 1 | 2 | 42 | 184 | 16:45 17:00 | 22 | 20 | 1 | 1 | 35.5 | 194 |  | 212.5
8:30 8:45 | 30 | 16 | 1 | 0 | 33 | 224 | 12:45 13:00 | 31 | 12 | 1 | 1 | 32 | 171.5 | 17:00 17:15 |  |  |  |  | 0 | 130 |  | 226
8:45 9:00 | 6 | 23 | 1 | 1 | 30.5 | 190 | 13:00 13:15 | 30 | 15 | 2 | 1 | 36.5 | 163.5 | 17:15 17:30 |  |  |  |  | 0 | 83.5 |  | 233.5
9:00 9:15 | 51 | 25 | 1 | 2 | 57.5 | 189.5 | 13:15 13:30 | 29 | 17 | 1 | 2 | 38.5 | 149 | 17:30 17:45 |  |  |  |  | 0 | 35.5 |  | 234
9:15 9:30 | 4 | 31 | 1 | 1 | 37.5 | 158.5 | 13:30 13:45 | 33 | 18 | 1 | 3 | 44 | 151 | 17:45 18:00 |  |  |  |  | 0 | 0 |  | 248
9:30 9:45 | 36 | 21 | 2 | 0 | 43 | 168.5 | 13:45 14:00 | 31 | 19 | 2 | 1 | 41 | 160 | 18:00 18:15 |  |  |  |  | 0 | 0 |  | 248
9:45 10:00 | 49 | 27 | 1 | 1 | 56 | 194 | 14:00 14:15 | 37 | 25 | 1 | 0 | 45.5 | 169 | 18:15 18:30 |  |  |  |  | 0 | 0 |  | 262
11:00 11:15 | 32 | 17 | 2 | 1 | 39.5 |  | 14:15 14:30 | 32 | 32 | 1 | 2 | 55 | 185.5 | 18:30 18:45 |  |  |  |  | 0 | 0 |  | 275
11:15 11:30 | 48 | 27 | 2 | 2 | 60 |  | 14:30 14:45 | 45 | 22 | 2 | 3 | 56 | 197.5 | 18:45 19:00 |  |  |  |  | 0 | 0 |  | 276
11:30 11:45 | 37 | 18 | 1 | 1 | 41 |  | 14:45 15:00 | 35 | 22 | 1 | 1 | 44 | 200.5
MAÑANA |  | VOLUMEN MÁX = |  |  |  | 256.5 | MEDIO DÍA |  | VOLUMEN MÁX = |  |  |  | 200.5 | TARDE |  | VOLUMEN MÁX = |  |  |  | 194
|  | HORA MAX VOL |  |  | 7:30 - 8:30 |  |  |  | HORA MAX VOL |  |  | 14:00 - 15:00 |  |  |  | HORA MAX VOL |  |  | 16:00 - 17:00
OBSERVACIONES:
11:00 11:15
11:15 11:30
11:30 11:45
11:45 12:00
12:00 12:15
12:15 12:30
12:30 12:45
12:45 13:00
13:00 13:15
13:15 13:30
13:30 13:45
13:45 14:00
14:00 14:15
14:15 14:30
14:30 14:45
14:45 15:00

## G-3
SDB
Formato Nº 4: VOLUMEN DE ARRIBOS
CONTRATO No. : |  |  |  | DE OBRA
DIRECCIÓN : |  |  | CL 47 - CR 24 |  |  |  |  | CRUCE No. : |  |  | 4724 |  |  |  | GRUPO No. : |  |  | 3 (OCC-OR)
AFORADOR : |  |  | ADOLFREDO FLOREZ |  |  |  |  | No. CARRILES : |  |  | 2 |  |  |  | FECHA : |  |  | 2020-07-01
HORAS | VEHÍCULOS |  |  |  | TOTAL V. Eq. | TOTAL V. Eq/H | HORAS | VEHÍCULOS |  |  |  | TOTAL V. Eq. | TOTAL V. Eq/H | HORAS | VEHÍCULOS |  |  |  | TOTAL V. Eq. | TOTAL V. Eq/H
| M | A | B | C |  |  |  | M | A | B | C |  |  |  | M | A | B | C
7:30 7:45 | 28 | 84 | 4 | 2 | 111 |  | 11:45 12:00 | 27 | 61 | 4 | 7 | 100 | 401.5 | 16:00 16:15 | 57 | 79 | 4 | 3 | 123 |  |  |  | 11:15 - 12:15 | 803.5
7:45 8:00 | 23 | 93 | 5 | 3 | 122 |  | 12:00 12:15 | 34 | 87 | 5 | 3 | 121.5 | 422 | 16:15 16:30 | 62 | 81 | 3 | 4 | 128 |  |  |  | 13:45 - 14:45 | 804.5
8:00 8:15 | 33 | 65 | 8 | 1 | 100 |  | 12:15 12:30 | 39 | 79 | 5 | 5 | 121 | 436 | 16:30 16:45 | 66 | 99 | 4 | 2 | 145 |  |  |  | 11:00 - 12:00 | 810
8:15 8:30 | 30 | 70 | 5 | 3 | 102.5 | 435.5 | 12:30 12:45 | 31 | 71 | 3 | 4 | 102.5 | 445 | 16:45 17:00 | 53 | 89 | 7 | 3 | 137 | 533 | 8:00 - 9:00 | 917 | 12:30 - 13:30 | 810.5 | 16:00 - 17:00 | 0
8:30 8:45 | 31 | 79 | 5 | 4 | 114.5 | 439 | 12:45 13:00 | 28 | 68 | 3 | 2 | 93 | 438 | 17:00 17:15 |  |  |  |  | 0 | 410 | 8:30 - 9:30 | 927.5 | 12:00 - 13:00 | 813 | 16:15 - 17:15 | 0
8:45 9:00 | 25 | 59 | 3 | 1 | 80 | 397 | 13:00 13:15 | 25 | 65 | 4 | 2 | 90.5 | 407 | 17:15 17:30 |  |  |  |  | 0 | 282 | 7:45 - 8:45 | 941.5 | 12:15 - 13:15 | 813.5 | 16:30 - 17:30 | 0
9:00 9:15 | 34 | 73 | 6 | 4 | 112 | 409 | 13:15 13:30 | 23 | 61 | 2 | 1 | 79 | 365 | 17:30 17:45 |  |  |  |  | 0 | 137 | 7:30 - 8:30 | 942 | 14:00 - 15:00 | 814 | 16:45 - 17:45 | 0
9:15 9:30 | 27 | 78 | 3 | 5 | 110 | 416.5 | 13:30 13:45 | 27 | 53 | 2 | 1 | 73 | 335.5 | 17:45 18:00 |  |  |  |  | 0 | 0 | 8:15 - 9:15 | 946 | 11:45 - 12:45 | 816.5 | 17:00 - 18:00 | 0
9:30 9:45 | 28 | 86 | 5 | 4 | 120 | 422 | 13:45 14:00 | 33 | 67 | 3 | 3 | 97 | 339.5 | 18:00 18:15 |  |  |  |  | 0 | 0 | 8:45 - 9:45 | 963 | 11:30 - 12:30 | 817.5 | 17:15 - 18:15 | 0
9:45 10:00 | 24 | 66 | 5 | 4 | 98 | 440 | 14:00 14:15 | 36 | 78 | 4 | 5 | 116.5 | 365.5 | 18:15 18:30 |  |  |  |  | 0 | 0 | 9:00 - 10:00 | 967 | 13:15 - 14:15 | 826 | 17:30 - 18:30 | 0
11:00 11:15 | 22 | 77 | 4 | 2 | 101 |  | 14:15 14:30 | 41 | 63 | 4 | 4 | 101.5 | 388 | 18:30 18:45 |  |  |  |  | 0 | 0 |  |  | 13:30 - 14:30 | 830 | 17:45 - 18:45 | 0
11:15 11:30 | 25 | 86 | 3 | 1 | 107 |  | 14:30 14:45 | 44 | 72 | 4 | 5 | 114.5 | 429.5 | 18:45 19:00 |  |  |  |  | 0 | 0 |  |  | 12:45 - 13:45 | 839.5 | 18:00 - 19:00 | 0
11:30 11:45 | 24 | 68 | 3 | 3 | 93.5 |  | 14:45 15:00 | 32 | 58 | 4 | 0 | 82 | 414.5 | [9 empty] | 13:00 - 14:00 | 845.5
MAÑANA |  | VOLUMEN MÁX = |  |  |  | 440 | MEDIO DÍA |  | VOLUMEN MÁX = |  |  |  | 445 | TARDE |  | VOLUMEN MÁX = |  |  |  | 533
|  | HORA MAX VOL |  |  | 9:00 - 10:00 |  |  |  | HORA MAX VOL |  |  | 11:45 - 12:45 |  |  |  | HORA MAX VOL |  |  | 16:00 - 17:00 |  |  |  | HORA MAX VOL
OBSERVACIONES:
11:00 11:15
11:15 11:30
11:30 11:45
11:45 12:00
12:00 12:15
12:15 12:30
12:30 12:45
12:45 13:00
13:00 13:15
13:15 13:30
13:30 13:45
13:45 14:00
14:00 14:15
14:15 14:30
14:30 14:45
14:45 15:00

## G-Totales
SDB
Formato Nº 7: VOLUMEN DE ARRIBOS TOTAL DE LA INTERSECCIÓN
CONTRATO No. : |  |  |  | DE OBRA
DIRECCIÓN : |  |  | CL 47 - CR 24 |  |  |  |  | CRUCE No. : |  |  | 4724 |  |  |  | FECHA : |  |  | 2020-07-01
HORAS | VEHÍCULOS |  |  |  | TOTAL V. Eq. | TOTAL V. Eq/H | HORAS | VEHÍCULOS |  |  |  | TOTAL V. Eq. | TOTAL V. Eq/H | HORAS | VEHÍCULOS |  |  |  | TOTAL V. Eq. | TOTAL V. Eq/H
| M | A | B | C |  |  |  | M | A | B | C |  |  |  | M | A | B | C
7:30 7:45 | 85 | 110 | 7 | 4 | 176.5 |  | 11:45 12:00 | 62 | 88 | 4 | 7 | 144.5 | 586.5 | 16:00 16:15 | 89 | 103 | 6 | 11 | 187 |  |  |  | 12:00 - 13:00 | 1745.5
7:45 8:00 | 72 | 126 | 6 | 5 | 186.5 |  | 12:00 12:15 | 64 | 112 | 6 | 4 | 166 | 612 | 16:15 16:30 | 94 | 107 | 4 | 5 | 174.5 |  |  |  | 12:30 - 13:30 | 1755
8:00 8:15 | 84 | 93 | 9 | 2 | 158 |  | 12:15 12:30 | 67 | 104 | 7 | 9 | 174 | 619 | 16:30 16:45 | 103 | 124 | 5 | 3 | 193 |  |  |  | 12:15 - 13:15 | 1763.5
8:15 8:30 | 83 | 100 | 6 | 7 | 171 | 692 | 12:30 12:45 | 69 | 87 | 4 | 6 | 144.5 | 629 | 16:45 17:00 | 75 | 109 | 8 | 4 | 172.5 | 727 | 8:30 - 9:30 | 2015.5 | 12:45 - 13:45 | 1769 | 16:00 - 17:00 | 0
8:30 8:45 | 61 | 95 | 6 | 4 | 147.5 | 663 | 12:45 13:00 | 59 | 80 | 4 | 3 | 125 | 609.5 | 17:00 17:15 | 0 | 0 | 0 | 0 | 0 | 540 | 9:00 - 10:00 | 2044.5 | 11:30 - 12:30 | 1803.5 | 16:15 - 17:15 | 0
8:45 9:00 | 31 | 82 | 4 | 2 | 110.5 | 587 | 13:00 13:15 | 55 | 80 | 6 | 3 | 127 | 570.5 | 17:15 17:30 | 0 | 0 | 0 | 0 | 0 | 365.5 | 8:45 - 9:45 | 2047 | 11:15 - 12:15 | 1810.5 | 16:30 - 17:30 | 0
9:00 9:15 | 85 | 98 | 7 | 6 | 169.5 | 598.5 | 13:15 13:30 | 52 | 78 | 3 | 3 | 117.5 | 514 | 17:30 17:45 | 0 | 0 | 0 | 0 | 0 | 172.5 | 8:15 - 9:15 | 2067.5 | 11:45 - 12:45 | 1832 | 16:45 - 17:45 | 0
9:15 9:30 | 31 | 109 | 4 | 6 | 147.5 | 575 | 13:30 13:45 | 60 | 71 | 3 | 4 | 117 | 486.5 | 17:45 18:00 | 0 | 0 | 0 | 0 | 0 | 0 | 8:00 - 9:00 | 2079.5 | 11:00 - 12:00 | 1838.5 | 17:00 - 18:00 | 0
9:30 9:45 | 64 | 107 | 7 | 4 | 163 | 590.5 | 13:45 14:00 | 64 | 86 | 5 | 4 | 138 | 499.5 | 18:00 18:15 | 0 | 0 | 0 | 0 | 0 | 0 | 7:45 - 8:45 | 2112.5 | 13:15 - 14:15 | 1862.5 | 17:15 - 18:15 | 0
9:45 10:00 | 73 | 93 | 6 | 5 | 154 | 634 | 14:00 14:15 | 73 | 103 | 5 | 5 | 162 | 534.5 | 18:15 18:30 | 0 | 0 | 0 | 0 | 0 | 0 | 7:30 - 8:30 | 2147.5 | 13:00 - 14:00 | 1876.5 | 17:30 - 18:30 | 0
11:00 11:15 | 54 | 94 | 6 | 3 | 140.5 |  | 14:15 14:30 | 73 | 95 | 5 | 6 | 156.5 | 573.5 | 18:30 18:45 | 0 | 0 | 0 | 0 | 0 | 0 |  |  | 13:30 - 14:30 | 1888.5 | 17:45 - 18:45 | 0
11:15 11:30 | 73 | 113 | 5 | 3 | 167 |  | 14:30 14:45 | 89 | 94 | 6 | 8 | 170.5 | 627 | 18:45 19:00 | 0 | 0 | 0 | 0 | 0 | 0 |  |  | 13:45 - 14:45 | 1896 | 18:00 - 19:00 | 0
11:30 11:45 | 61 | 86 | 4 | 4 | 134.5 |  | 14:45 15:00 | 67 | 80 | 5 | 1 | 126 | 615 | [9 empty] | 14:00 - 15:00 | 1946
MAÑANA |  | VOLUMEN MÁX = |  |  |  | 692 | MEDIO DÍA |  | VOLUMEN MÁX = |  |  |  | 629 | TARDE |  | VOLUMEN MÁX = |  |  |  | 727
|  | HORA MAX VOL |  |  | 7:45 - 8:45 |  |  |  | HORA MAX VOL |  |  | 13:45 - 14:45 |  |  |  | HORA MAX VOL |  |  | 18:00 - 19:00 |  |  |  | HORA MAX VOL
OBSERVACIONES:
11:00 11:15
11:15 11:30
11:30 11:45
11:45 12:00
12:00 12:15
12:15 12:30
12:30 12:45
12:45 13:00
13:00 13:15
13:15 13:30
13:30 13:45
13:45 14:00
14:00 14:15
14:15 14:30
14:30 14:45
14:45 15:00

## DIRECCIONALIDAD
SDB
Formato Nº 5: Volumen vehicular direccional
CONTRATO No.: |  | DE OBRA
DIRECCIÓN : |  | CL 47 - CR 24 |  |  |  |  | CRUCE No. : | 4724
AFORADOR: |  | GEOVANNIS GONZALEZ |  |  |  |  | FECHA : | 2020-07-01
GRUPO No. | No. CARRILES | PERIODO | MOVIMIENTO | MOTOS | AUTOS | BUS | CAMIÓN | TOTAL EQUIVAL. | % DIRECC.
|  |  |  | M | A | B | C
1 (N-S) |  |  | IZQUIERDA | 0 | 0 | 0 | 0 | 0 | 0,00
|  | MAÑANA: | DIRECTOS | 0 | 0 | 0 | 0 | 0 | 0,00
|  | 07:30 - 08:00 | DERECHA | 0 | 0 | 0 | 0 | 0 | 0,00
|  |  | IZQUIERDA | 0 | 0 | 0 | 0 | 0 | 0,00
|  | MEDIO DÍA: | DIRECTOS | 0 | 0 | 0 | 0 | 0 | 0,00
|  | 11:00 - 11:30 | DERECHA | 0 | 0 | 0 | 0 | 0 | 0,00
|  |  | IZQUIERDA | 0 | 0 | 0 | 0 | 0 | 0,00
|  | TARDE: | DIRECTOS | 0 | 0 | 0 | 0 | 0 | 0,00
|  | 17:00 - 17:30 | DERECHA | 0 | 0 | 0 | 0 | 0 | 0,00
2 (S-N) | 1 |  | IZQUIERDA | 0 | 0 | 0 | 0 | 0 | 0,00
|  | MAÑANA: | DIRECTOS | 65 | 57 | 2 | 5 | 106 | 93.3921
|  | 08:00 - 08:30 | DERECHA | 2 | 4 | 0 | 1 | 7.5 | 6.6079
|  |  | IZQUIERDA | 0 | 0 | 0 | 0 | 0 | 0,00
|  | MEDIO DÍA: | DIRECTOS | 79 | 38 | 3 | 4 | 93.5 | 93.5
|  | 11:30 - 12:00 | DERECHA | 1 | 6 | 0 | 0 | 6.5 | 6.5
|  |  | IZQUIERDA | 0 | 0 | 0 | 0 | 0 | 0,00
|  | TARDE: | DIRECTOS | 56 | 43 | 2 | 2 | 80 | 95.8084
|  | 17:30 - 18:00 | DERECHA | 3 | 2 | 0 | 0 | 3.5 | 4.1916
3 (OCC-OR) | 1 |  | IZQUIERDA | 5 | 8 | 0 | 4 | 20.5 | 8.2164
|  | MAÑANA: | DIRECTOS | 61 | 149 | 11 | 11 | 229 | 91.7836
|  | 08:30 - 09:00 | DERECHA | 0 | 0 | 0 | 0 | 0 | 0,00
|  |  | IZQUIERDA | 3 | 7 | 0 | 0 | 8.5 | 4.3257
|  | MEDIO DÍA: | DIRECTOS | 73 | 123 | 8 | 5 | 188 | 95.6743
|  | 12:00 - 12:30 | DERECHA | 0 | 0 | 0 | 0 | 0 | 0,00
|  |  | IZQUIERDA | 9 | 8 | 0 | 1 | 15 | 5.3191
|  | TARDE: | DIRECTOS | 110 | 180 | 11 | 4 | 267 | 94.6809
|  | 18:00 - 18:30 | DERECHA | 0 | 0 | 0 | 0 | 0 | 0,00
4 (OR-OCC) |  |  | IZQUIERDA | 0 | 0 | 0 | 0 | 0 | 0,00
|  | MAÑANA: | DIRECTOS | 0 | 0 | 0 | 0 | 0 | 0,00
|  | 09:00 - 09:30 | DERECHA | 0 | 0 | 0 | 0 | 0 | 0,00
|  |  | IZQUIERDA | 0 | 0 | 0 | 0 | 0 | 0,00
|  | MEDIO DÍA: | DIRECTOS | 0 | 0 | 0 | 0 | 0 | 0,00
|  | 12:30 - 13:00 | DERECHA | 0 | 0 | 0 | 0 | 0 | 0,00
|  |  | IZQUIERDA | 0 | 0 | 0 | 0 | 0 | 0,00
|  | TARDE: | DIRECTOS | 0 | 0 | 0 | 0 | 0 | 0,00
|  | 18:30 - 19:00 | DERECHA | 0 | 0 | 0 | 0 | 0 | 0,00
OBSERVACIONES:

## DIAGRAMA DE VOL
CONTRATO DE CONCESION DE AMOBLAMIENTO URBANO
SISTEMA DE SEMAFIRIZACION
VOLUMENES VEHICULARES DE INTERSECCION SEMAFORIZADA
CIUDAD |  | BARRANQUILLA | [8 empty] | INTERSECCIÓN |  |  | CL 47 - CR 24 | [6 empty] | Nº EXTERNO |  |  | 4724 | [7 empty] | FECHA |  | 2020-07-01
|  |  | MÑANA | [14 empty] | MEDIO DIA | [13 empty] | TARDE
TIEMPO | 7:45 | 8:00 | 8:15 | 8:30 | 8:45 | 9:00 | 9:15 | 9:30 | 9:45 | 10:00 |  | 11:15 | 11:30 | 11:45 | 12:00 | 12:15 | 12:30 | 12:45 | 13:00 | 13:15 | 13:30 | 13:45 | 14:00 | 14:15 | 14:30 | 14:45 | 15:00 | 16:15 | 16:30 | 16:45 | 17:00 | 17:15 | 17:30 | 17:45 | 18:00 | 18:15 | 18:30 | 18:45 | 19:00 | 7:45 | 8:00 | 8:15 | 8:30 | 8:45 | 9:00 | 9:15 | 9:30 | 9:45 | 10:00 | 11:15 | 11:30 | 11:45 | 12:00 | 12:15 | 12:30 | 12:45 | 13:00 | 13:15 | 13:30 | 13:45 | 14:00 | 14:15 | 14:30 | 14:45 | 15:00 | 16:15 | 16:30 | 16:45 | 17:00 | 17:15 | 17:30 | 17:45 | 18:00 | 18:15 | 18:30 | 18:45 | 19:00
[19 empty] | GRUPO |  | 1 | [21 empty] | 0 | 0 | 0 | 0 | 0 | 0 | 0 |  |  |  | 0 | 0 | 0 | 0 | 0 | 0 | 0 | 0 | 0 | 0 | 0 | 0 | 0 |  |  |  | 0 | 0 | 0 | 0 | 0 | 0 | 0 | 0 | 0
VOL-15MIN
VOL-HORA |  |  |  | 0 | 0 | 0 | 0 | 0 | 0 | 0 |  |  |  |  | 0 | 0 | 0 | 0 | 0 | 0 | 0 | 0 | 0 | 0 | 0 | 0 | 0 |  |  |  | 0 | 0 | 0 | 0 | 0 | 0 | 0 | 0 | 0
MOV DIRC |  | IZQ | 0% |  | DIR | 0% |  | DER | 0% |  |  |  |  | IZQ | 0% |  |  |  | DIR | 0% |  |  |  | DER | 0% |  |  |  | IZQ | 0% |  |  |  | DIR | 0% |  |  | DER | 0%
[19 empty] | GRUPO |  | 2
VOL-15MIN | 65.5 | 64.5 | 58 | 68.5 | 33 | 30.5 | 57.5 | 37.5 | 43 | 56 |  | 39.5 | 60 | 41 | 44.5 | 44.5 | 53 | 42 | 32 | 36.5 | 38.5 | 44 | 41 | 45.5 | 55 | 56 | 44 | 64 | 46.5 | 48 | 35.5 | 0 | 0 | 0 | 0 | 0 | 0 | 0 | 0 |  |  |  | 256.5 | 224 | 190 | 189.5 | 158.5 | 168.5 | 194 |  |  |  | 185 | 190 | 183 | 184 | 171.5 | 163.5 | 149 | 151 | 160 | 169 | 185.5 | 197.5 | 200.5 |  |  |  | 194 | 130 | 83.5 | 35.5 | 0 | 0 | 0 | 0 | 0
VOL-HORA |  |  |  | 256.5 | 224 | 190 | 189.5 | 158.5 | 168.5 | 194 |  |  |  |  | 185 | 190 | 183 | 184 | 171.5 | 163.5 | 149 | 151 | 160 | 169 | 185.5 | 197.5 | 200.5 |  |  |  | 194 | 130 | 83.5 | 35.5 | 0 | 0 | 0 | 0 | 0 |  |  |  | 0 | 0 | 0 | 0 | 0 | 0 | 0 |  |  |  | 0 | 0 | 0 | 0 | 0 | 0 | 0 | 0 | 0 | 0 | 0 | 0 | 0 |  |  |  | 0 | 0 | 0 | 0 | 0 | 0 | 0 | 0 | 0
MOV DIRC |  | IZQ | 0% |  | DIR | 93.39% |  | DER | 6.608% |  |  |  |  | IZQ | 0% |  |  |  | DIR | 93.5% |  |  |  | DER | 6.5% |  |  |  | IZQ | 0% |  |  |  | DIR | 95.81% |  |  | DER | 4.192% |  |  |  | 435.5 | 439 | 397 | 409 | 416.5 | 422 | 440 |  |  |  | 401.5 | 422 | 436 | 445 | 438 | 407 | 365 | 335.5 | 339.5 | 365.5 | 388 | 429.5 | 414.5 |  |  |  | 533 | 410 | 282 | 137 | 0 | 0 | 0 | 0 | 0
[19 empty] | GRUPO |  | 3 | [21 empty] | 692 | 663 | 587 | 598.5 | 575 | 590.5 | 634 |  |  |  | 586.5 | 612 | 619 | 629 | 609.5 | 570.5 | 514 | 486.5 | 499.5 | 534.5 | 573.5 | 627 | 615 |  |  |  | 727 | 540 | 365.5 | 172.5 | 0 | 0 | 0 | 0 | 0
VOL-15MIN | 111 | 122 | 100 | 102.5 | 114.5 | 80 | 112 | 110 | 120 | 98 |  | 101 | 107 | 93.5 | 100 | 121.5 | 121 | 102.5 | 93 | 90.5 | 79 | 73 | 97 | 116.5 | 101.5 | 114.5 | 82 | 123 | 128 | 145 | 137 | 0 | 0 | 0 | 0 | 0 | 0 | 0 | 0
VOL-HORA |  |  |  | 435.5 | 439 | 397 | 409 | 416.5 | 422 | 440 |  |  |  |  | 401.5 | 422 | 436 | 445 | 438 | 407 | 365 | 335.5 | 339.5 | 365.5 | 388 | 429.5 | 414.5 |  |  |  | 533 | 410 | 282 | 137 | 0 | 0 | 0 | 0 | 0
MOV DIRC |  | IZQ | 8.216% |  | DIR | 91.78% |  | DER | 0% |  |  |  |  | IZQ | 4.326% |  |  |  | DIR | 95.67% |  |  |  | DER | 0% |  |  |  | IZQ | 5.319% |  |  |  | DIR | 94.68% |  |  | DER | 0%
[19 empty] | GRUPO |  | 4
VOL-15MIN
VOL-HORA |  |  |  | 0 | 0 | 0 | 0 | 0 | 0 | 0 |  |  |  |  | 0 | 0 | 0 | 0 | 0 | 0 | 0 | 0 | 0 | 0 | 0 | 0 | 0 |  |  |  | 0 | 0 | 0 | 0 | 0 | 0 | 0 | 0 | 0
MOV DIRC |  | IZQ | 0% |  | DIR | 0% |  | DER | 0% |  |  |  |  | IZQ | 0% |  |  |  | DIR | 0% |  |  |  | DER | 0% |  |  |  | IZQ | 0% |  |  |  | DIR | 0% |  |  | DER | 0%
[19 empty] | GRUPO |  | TOTAL
VOL-15MIN | 176.5 | 186.5 | 158 | 171 | 147.5 | 110.5 | 169.5 | 147.5 | 163 | 154 |  | 140.5 | 167 | 134.5 | 144.5 | 166 | 174 | 144.5 | 125 | 127 | 117.5 | 117 | 138 | 162 | 156.5 | 170.5 | 126 | 187 | 174.5 | 193 | 172.5 | 0 | 0 | 0 | 0 | 0 | 0 | 0 | 0
VOL-HORA |  |  |  | 692 | 663 | 587 | 598.5 | 575 | 590.5 | 634 |  |  |  |  | 586.5 | 612 | 619 | 629 | 609.5 | 570.5 | 514 | 486.5 | 499.5 | 534.5 | 573.5 | 627 | 615 |  |  |  | 727 | 540 | 365.5 | 172.5 | 0 | 0 | 0 | 0 | 0
s
Constru eñales
S.A.