## G-2
SDB
Formato Nº 4: VOLUMEN DE ARRIBOS
CONTRATO No. : |  |  |  | DE OBRA
DIRECCIÓN : |  |  | CL 47 - CR 45 |  |  |  |  | CRUCE No. : |  |  | 4745 |  |  |  | GRUPO No. : |  |  | 2 (S-N)
AFORADOR : |  |  | ADOLFREDO FLOREZ |  |  |  |  | No. CARRILES : |  |  | 1 |  |  |  | FECHA : |  |  | 2020-07-02
HORAS | VEHÍCULOS |  |  |  | TOTAL V. Eq. | TOTAL V. Eq/H | HORAS | VEHÍCULOS |  |  |  | TOTAL V. Eq. | TOTAL V. Eq/H | HORAS | VEHÍCULOS |  |  |  | TOTAL V. Eq. | TOTAL V. Eq/H
| M | A | B | C |  |  |  | M | A | B | C |  |  |  | M | A | B | C
7:30 7:45 | 39 | 16 | 0 | 1 | 38 |  | 11:45 12:00 | 16 | 16 | 0 | 3 | 31.5 | 89 | 16:00 16:15 | 15 | 20 | 0 | 2 | 32.5
7:45 8:00 | 34 | 19 | 0 | 2 | 41 |  | 12:00 12:15 | 15 | 23 | 0 | 0 | 30.5 | 102.5 | 16:15 16:30 | 10 | 17 | 0 | 0 | 22
8:00 8:15 | 31 | 18 | 0 | 1 | 36 |  | 12:15 12:30 | 8 | 27 | 0 | 2 | 36 | 125 | 16:30 16:45 | 29 | 13 | 1 | 1 | 32
8:15 8:30 | 20 | 12 | 0 | 0 | 22 | 137 | 12:30 12:45 | 9 | 18 | 0 | 1 | 25 | 123 | 16:45 17:00 | 20 | 26 | 0 | 0 | 36 | 122.5 |  | 241
8:30 8:45 | 30 | 24 | 1 | 0 | 41 | 140 | 12:45 13:00 | 8 | 15 | 0 | 0 | 19 | 110.5 | 17:00 17:15 |  |  |  |  | 0 | 90 |  | 250
8:45 9:00 | 25 | 12 | 0 | 1 | 27 | 126 | 13:00 13:15 | 5 | 12 | 0 | 1 | 17 | 97 | 17:15 17:30 |  |  |  |  | 0 | 68 |  | 262
9:00 9:15 | 23 | 13 | 0 | 0 | 24.5 | 114.5 | 13:15 13:30 | 7 | 13 | 0 | 2 | 21.5 | 82.5 | 17:30 17:45 |  |  |  |  | 0 | 36 |  | 270.5
9:15 9:30 | 20 | 17 | 0 | 1 | 29.5 | 122 | 13:30 13:45 | 8 | 15 | 0 | 0 | 19 | 76.5 | 17:45 18:00 |  |  |  |  | 0 | 0 |  | 289.5
9:30 9:45 | 15 | 19 | 0 | 1 | 29 | 110 | 13:45 14:00 | 16 | 21 | 0 | 0 | 29 | 86.5 | 18:00 18:15 |  |  |  |  | 0 | 0 |  | 291
9:45 10:00 | 18 | 23 | 0 | 2 | 37 | 120 | 14:00 14:15 | 18 | 23 | 0 | 0 | 32 | 101.5 | 18:15 18:30 |  |  |  |  | 0 | 0 |  | 294
11:00 11:15 | 10 | 12 | 0 | 0 | 17 |  | 14:15 14:30 | 25 | 28 | 0 | 0 | 40.5 | 120.5 | 18:30 18:45 |  |  |  |  | 0 | 0 |  | 299
11:15 11:30 | 8 | 7 | 0 | 1 | 13.5 |  | 14:30 14:45 | 25 | 17 | 0 | 0 | 29.5 | 131 | 18:45 19:00 |  |  |  |  | 0 | 0 |  | 299.5
11:30 11:45 | 18 | 18 | 0 | 0 | 27 |  | 14:45 15:00 | 25 | 12 | 0 | 1 | 27 | 129
MAÑANA |  | VOLUMEN MÁX = |  |  |  | 140 | MEDIO DÍA |  | VOLUMEN MÁX = |  |  |  | 131 | TARDE |  | VOLUMEN MÁX = |  |  |  | 122.5
|  | HORA MAX VOL |  |  | 7:45 - 8:45 |  |  |  | HORA MAX VOL |  |  | 13:45 - 14:45 |  |  |  | HORA MAX VOL |  |  | 16:00 - 17:00
OBSERVACIONES:
11:00 11:15
11:15 11:30
11:30 11:45
11:45 12:00
12:00 12:15
12:15 12:30
12:30 12:45
12:45 13:00
13:00 13:15
13:15 13:30
13:30 13:45
13:45 14:00
14:00 14:15
14:15 14:30
14:30 14:45
14:45 15:00

## G-4
SDB
Formato Nº 4: VOLUMEN DE ARRIBOS
CONTRATO No. : |  |  |  | DE OBRA
DIRECCIÓN : |  |  | CL 47 - CR 45 |  |  |  |  | CRUCE No. : |  |  | 4745 |  |  |  | GRUPO No. : |  |  | 4(OR-OCC)
AFORADOR : |  |  | IVAN FONSECA |  |  |  |  | No. CARRILES : |  |  | 3 |  |  |  | FECHA : |  |  | 2020-07-02
HORAS | VEHÍCULOS |  |  |  | TOTAL V. Eq. | TOTAL V. Eq/H | HORAS | VEHÍCULOS |  |  |  | TOTAL V. Eq. | TOTAL V. Eq/H | HORAS | VEHÍCULOS |  |  |  | TOTAL V. Eq. | TOTAL V. Eq/H
| M | A | B | C |  |  |  | M | A | B | C |  |  |  | M | A | B | C
7:30 7:45 | 6 | 97 | 4 | 1 | 110.5 |  | 11:45 12:00 | 11 | 130 | 0 | 1 | 138 | 497.5 | 16:00 16:15 | 27 | 154 | 2 | 4 | 181.5 |  |  |  | 12:45 - 13:45 | 929.5
7:45 8:00 | 8 | 114 | 3 | 3 | 131.5 |  | 12:00 12:15 | 17 | 126 | 1 | 5 | 149 | 539 | 16:15 16:30 | 24 | 142 | 1 | 6 | 171 |  |  |  | 12:00 - 13:00 | 932.5
8:00 8:15 | 14 | 141 | 5 | 3 | 165.5 |  | 12:15 12:30 | 18 | 129 | 2 | 3 | 149.5 | 577 | 16:30 16:45 | 25 | 98 | 1 | 1 | 115 |  |  |  | 12:30 - 13:30 | 944.5
8:15 8:30 | 12 | 126 | 4 | 5 | 152.5 | 560 | 12:30 12:45 | 13 | 109 | 2 | 4 | 129.5 | 566 | 16:45 17:00 | 23 | 107 | 1 | 1 | 123 | 590.5 | 9:00 - 10:00 | 1077.5 | 12:15 - 13:15 | 950 | 16:00 - 17:00 | 0
8:30 8:45 | 14 | 117 | 3 | 4 | 140 | 589.5 | 12:45 13:00 | 11 | 93 | 1 | 3 | 108 | 536 | 17:00 17:15 |  |  |  |  | 0 | 409 | 8:45 - 9:45 | 1084 | 11:30 - 12:30 | 986 | 16:15 - 17:15 | 0
8:45 9:00 | 7 | 124 | 1 | 5 | 142 | 600 | 13:00 13:15 | 15 | 86 | 1 | 2 | 100.5 | 487.5 | 17:15 17:30 |  |  |  |  | 0 | 238 | 8:30 - 9:30 | 1088 | 11:15 - 12:15 | 1007 | 16:30 - 17:30 | 0
9:00 9:15 | 16 | 139 | 2 | 2 | 156 | 590.5 | 13:15 13:30 | 13 | 79 | 2 | 1 | 92 | 430 | 17:30 17:45 |  |  |  |  | 0 | 123 | 8:15 - 9:15 | 1121.5 | 11:45 - 12:45 | 1015.5 | 16:45 - 17:45 | 0
9:15 9:30 | 17 | 107 | 1 | 3 | 125 | 563 | 13:30 13:45 | 16 | 74 | 1 | 2 | 89 | 389.5 | 17:45 18:00 |  |  |  |  | 0 | 0 | 8:00 - 9:00 | 1162.5 | 11:00 - 12:00 | 1028.5 | 17:00 - 18:00 | 0
9:30 9:45 | 10 | 134 | 2 | 5 | 155.5 | 578.5 | 13:45 14:00 | 19 | 81 | 0 | 1 | 93 | 374.5 | 18:00 18:15 |  |  |  |  | 0 | 0 | 7:45 - 8:45 | 1171 | 13:00 - 14:00 | 1031 | 17:15 - 18:15 | 0
9:45 10:00 | 13 | 155 | 2 | 5 | 178 | 614.5 | 14:00 14:15 | 14 | 112 | 1 | 4 | 131 | 405 | 18:15 18:30 |  |  |  |  | 0 | 0 | 7:30 - 8:30 | 1205.5 | 13:15 - 14:15 | 1036.5 | 17:30 - 18:30 | 0
11:00 11:15 | 10 | 98 | 1 | 1 | 107.5 |  | 14:15 14:30 | 10 | 119 | 2 | 3 | 135.5 | 448.5 | 18:30 18:45 |  |  |  |  | 0 | 0 |  |  | 13:30 - 14:30 | 1058.5 | 17:45 - 18:45 | 0
11:15 11:30 | 8 | 105 | 0 | 1 | 111.5 |  | 14:30 14:45 | 7 | 150 | 0 | 6 | 168.5 | 528 | 18:45 19:00 |  |  |  |  | 0 | 0 |  |  | 13:45 - 14:45 | 1091.5 | 18:00 - 19:00 | 0
11:30 11:45 | 18 | 122 | 1 | 3 | 140.5 |  | 14:45 15:00 | 18 | 117 | 2 | 3 | 137.5 | 572.5 | [9 empty] | 14:00 - 15:00 | 1132
MAÑANA |  | VOLUMEN MÁX = |  |  |  | 614.5 | MEDIO DÍA |  | VOLUMEN MÁX = |  |  |  | 577 | TARDE |  | VOLUMEN MÁX = |  |  |  | 590.5
|  | HORA MAX VOL |  |  | 9:00 - 10:00 |  |  |  | HORA MAX VOL |  |  | 11:30 - 12:30 |  |  |  | HORA MAX VOL |  |  | 16:00 - 17:00 |  |  |  | HORA MAX VOL
OBSERVACIONES:
11:00 11:15
11:15 11:30
11:30 11:45
11:45 12:00
12:00 12:15
12:15 12:30
12:30 12:45
12:45 13:00
13:00 13:15
13:15 13:30
13:30 13:45
13:45 14:00
14:00 14:15
14:15 14:30
14:30 14:45
14:45 15:00

## G-Totales
SDB
Formato Nº 7: VOLUMEN DE ARRIBOS TOTAL DE LA INTERSECCIÓN
CONTRATO No. : |  |  |  | DE OBRA
DIRECCIÓN : |  |  | CL 47 - CR 45 |  |  |  |  | CRUCE No. : |  |  | 4745 |  |  |  | FECHA : |  |  | 2020-07-02
HORAS | VEHÍCULOS |  |  |  | TOTAL V. Eq. | TOTAL V. Eq/H | HORAS | VEHÍCULOS |  |  |  | TOTAL V. Eq. | TOTAL V. Eq/H | HORAS | VEHÍCULOS |  |  |  | TOTAL V. Eq. | TOTAL V. Eq/H
| M | A | B | C |  |  |  | M | A | B | C |  |  |  | M | A | B | C
7:30 7:45 | 45 | 113 | 4 | 2 | 148.5 |  | 11:45 12:00 | 27 | 146 | 0 | 4 | 169.5 | 586.5 | 16:00 16:15 | 42 | 174 | 2 | 6 | 214 |  |  |  | 12:00 - 13:00 | 1745.5
7:45 8:00 | 42 | 133 | 3 | 5 | 172.5 |  | 12:00 12:15 | 32 | 149 | 1 | 5 | 179.5 | 641.5 | 16:15 16:30 | 34 | 159 | 1 | 6 | 193 |  |  |  | 12:30 - 13:30 | 1755
8:00 8:15 | 45 | 159 | 5 | 4 | 201.5 |  | 12:15 12:30 | 26 | 156 | 2 | 5 | 185.5 | 702 | 16:30 16:45 | 54 | 111 | 2 | 2 | 147 |  |  |  | 12:15 - 13:15 | 1763.5
8:15 8:30 | 32 | 138 | 4 | 5 | 174.5 | 697 | 12:30 12:45 | 22 | 127 | 2 | 5 | 154.5 | 689 | 16:45 17:00 | 43 | 133 | 1 | 1 | 159 | 713 | 8:30 - 9:30 | 2015.5 | 12:45 - 13:45 | 1769 | 16:00 - 17:00 | 0
8:30 8:45 | 44 | 141 | 4 | 4 | 181 | 729.5 | 12:45 13:00 | 19 | 108 | 1 | 3 | 127 | 646.5 | 17:00 17:15 | 0 | 0 | 0 | 0 | 0 | 499 | 9:00 - 10:00 | 2044.5 | 11:30 - 12:30 | 1803.5 | 16:15 - 17:15 | 0
8:45 9:00 | 32 | 136 | 1 | 6 | 169 | 726 | 13:00 13:15 | 20 | 98 | 1 | 3 | 117.5 | 584.5 | 17:15 17:30 | 0 | 0 | 0 | 0 | 0 | 306 | 8:45 - 9:45 | 2047 | 11:15 - 12:15 | 1810.5 | 16:30 - 17:30 | 0
9:00 9:15 | 39 | 152 | 2 | 2 | 180.5 | 705 | 13:15 13:30 | 20 | 92 | 2 | 3 | 113.5 | 512.5 | 17:30 17:45 | 0 | 0 | 0 | 0 | 0 | 159 | 8:15 - 9:15 | 2067.5 | 11:45 - 12:45 | 1832 | 16:45 - 17:45 | 0
9:15 9:30 | 37 | 124 | 1 | 4 | 154.5 | 685 | 13:30 13:45 | 24 | 89 | 1 | 2 | 108 | 466 | 17:45 18:00 | 0 | 0 | 0 | 0 | 0 | 0 | 8:00 - 9:00 | 2079.5 | 11:00 - 12:00 | 1838.5 | 17:00 - 18:00 | 0
9:30 9:45 | 25 | 153 | 2 | 6 | 184.5 | 688.5 | 13:45 14:00 | 35 | 102 | 0 | 1 | 122 | 461 | 18:00 18:15 | 0 | 0 | 0 | 0 | 0 | 0 | 7:45 - 8:45 | 2112.5 | 13:15 - 14:15 | 1862.5 | 17:15 - 18:15 | 0
9:45 10:00 | 31 | 178 | 2 | 7 | 215 | 734.5 | 14:00 14:15 | 32 | 135 | 1 | 4 | 163 | 506.5 | 18:15 18:30 | 0 | 0 | 0 | 0 | 0 | 0 | 7:30 - 8:30 | 2147.5 | 13:00 - 14:00 | 1876.5 | 17:30 - 18:30 | 0
11:00 11:15 | 20 | 110 | 1 | 1 | 124.5 |  | 14:15 14:30 | 35 | 147 | 2 | 3 | 176 | 569 | 18:30 18:45 | 0 | 0 | 0 | 0 | 0 | 0 |  |  | 13:30 - 14:30 | 1888.5 | 17:45 - 18:45 | 0
11:15 11:30 | 16 | 112 | 0 | 2 | 125 |  | 14:30 14:45 | 32 | 167 | 0 | 6 | 198 | 659 | 18:45 19:00 | 0 | 0 | 0 | 0 | 0 | 0 |  |  | 13:45 - 14:45 | 1896 | 18:00 - 19:00 | 0
11:30 11:45 | 36 | 140 | 1 | 3 | 167.5 |  | 14:45 15:00 | 43 | 129 | 2 | 4 | 164.5 | 701.5 | [9 empty] | 14:00 - 15:00 | 1946
MAÑANA |  | VOLUMEN MÁX = |  |  |  | 734.5 | MEDIO DÍA |  | VOLUMEN MÁX = |  |  |  | 702 | TARDE |  | VOLUMEN MÁX = |  |  |  | 713
|  | HORA MAX VOL |  |  | 9:00 - 10:00 |  |  |  | HORA MAX VOL |  |  | 14:00 - 15:00 |  |  |  | HORA MAX VOL |  |  | 16:00 - 17:00 |  |  |  | HORA MAX VOL
OBSERVACIONES:
11:00 11:15
11:15 11:30
11:30 11:45
11:45 12:00
12:00 12:15
12:15 12:30
12:30 12:45
12:45 13:00
13:00 13:15
13:15 13:30
13:30 13:45
13:45 14:00
14:00 14:15
14:15 14:30
14:30 14:45
14:45 15:00

## DIRECCIONALIDAD
SDB
Formato Nº 5: Volumen vehicular direccional
CONTRATO No.: |  | DE OBRA
DIRECCIÓN : |  | CL 47 - CR 45 |  |  |  |  | CRUCE No. : | 4745
AFORADOR: |  | ADOLFREDO FLOREZ |  |  |  |  | FECHA : | 2020-07-02
GRUPO No. | No. CARRILES | PERIODO | MOVIMIENTO | MOTOS | AUTOS | BUS | CAMIÓN | TOTAL EQUIVAL. | % DIRECC.
|  |  |  | M | A | B | C
1 (N-S) | 1 |  | IZQUIERDA | 0 | 0 | 0 | 0 | 0 | 0,00
|  | MAÑANA: | DIRECTOS | 0 | 0 | 0 | 0 | 0 | 0,00
|  | 07:30 - 08:00 | DERECHA | 0 | 0 | 0 | 0 | 0 | 0,00
|  |  | IZQUIERDA | 0 | 0 | 0 | 0 | 0 | 0,00
|  | MEDIO DÍA: | DIRECTOS | 0 | 0 | 0 | 0 | 0 | 0,00
|  | 11:00 - 11:30 | DERECHA | 0 | 0 | 0 | 0 | 0 | 0,00
|  |  | IZQUIERDA | 0 | 0 | 0 | 0 | 0 | 0,00
|  | TARDE: | DIRECTOS | 0 | 0 | 0 | 0 | 0 | 0,00
|  | 17:00 - 17:30 | DERECHA | 0 | 0 | 0 | 0 | 0 | 0,00
2 (S-N) |  |  | IZQUIERDA | 53 | 46 | 0 | 0 | 72.5 | 90.0621
|  | MAÑANA: | DIRECTOS | 3 | 4 | 0 | 1 | 8 | 9.9379
|  | 08:00 - 08:30 | DERECHA | 0 | 0 | 0 | 0 | 0 | 0,00
|  |  | IZQUIERDA | 45 | 28 | 0 | 1 | 53 | 92.9825
|  | MEDIO DÍA: | DIRECTOS | 5 | 1 | 0 | 0 | 3.5 | 6.1404
|  | 11:30 - 12:00 | DERECHA | 1 | 0 | 0 | 0 | 0.5 | 0.87719
|  |  | IZQUIERDA | 43 | 38 | 1 | 0 | 61.5 | 84.8276
|  | TARDE: | DIRECTOS | 6 | 1 | 1 | 2 | 11 | 15.1724
|  | 17:30 - 18:00 | DERECHA | 0 | 0 | 0 | 0 | 0 | 0,00
3 (OCC-OR) |  |  | IZQUIERDA | 0 | 0 | 0 | 0 | 0 | 0,00
|  | MAÑANA: | DIRECTOS | 0 | 0 | 0 | 0 | 0 | 0,00
|  | 08:30 - 09:00 | DERECHA | 0 | 0 | 0 | 0 | 0 | 0,00
|  |  | IZQUIERDA | 0 | 0 | 0 | 0 | 0 | 0,00
|  | MEDIO DÍA: | DIRECTOS | 0 | 0 | 0 | 0 | 0 | 0,00
|  | 12:00 - 12:30 | DERECHA | 0 | 0 | 0 | 0 | 0 | 0,00
|  |  | IZQUIERDA | 0 | 0 | 0 | 0 | 0 | 0,00
|  | TARDE: | DIRECTOS | 0 | 0 | 0 | 0 | 0 | 0,00
|  | 18:00 - 18:30 | DERECHA | 0 | 0 | 0 | 0 | 0 | 0,00
4 (OR-OCC) | 3 |  | IZQUIERDA | 0 | 0 | 0 | 0 | 0 | 0,00
|  | MAÑANA: | DIRECTOS | 36 | 159 | 3 | 12 | 213 | 97.4828
|  | 09:00 - 09:30 | DERECHA | 1 | 5 | 0 | 0 | 5.5 | 2.5172
|  |  | IZQUIERDA | 0 | 0 | 0 | 0 | 0 | 0,00
|  | MEDIO DÍA: | DIRECTOS | 25 | 261 | 2 | 4 | 287.5 | 97.7891
|  | 12:30 - 13:00 | DERECHA | 0 | 4 | 0 | 1 | 6.5 | 2.2109
|  |  | IZQUIERDA | 0 | 0 | 0 | 0 | 0 | 0,00
|  | TARDE: | DIRECTOS | 46 | 204 | 2 | 2 | 236 | 98.3333
|  | 18:30 - 19:00 | DERECHA | 2 | 3 | 0 | 0 | 4 | 1.6667
OBSERVACIONES:

## DIAGRAMA DE VOL
CONTRATO DE CONCESION DE AMOBLAMIENTO URBANO
SISTEMA DE SEMAFIRIZACION
VOLUMENES VEHICULARES DE INTERSECCION SEMAFORIZADA
CIUDAD |  | BARRANQUILLA | [8 empty] | INTERSECCIÓN |  |  | CL 47 - CR 45 | [6 empty] | Nº EXTERNO |  |  | 4745 | [7 empty] | FECHA |  | 2020-07-02
|  |  | MÑANA | [14 empty] | MEDIO DIA | [13 empty] | TARDE
TIEMPO | 7:45 | 8:00 | 8:15 | 8:30 | 8:45 | 9:00 | 9:15 | 9:30 | 9:45 | 10:00 |  | 11:15 | 11:30 | 11:45 | 12:00 | 12:15 | 12:30 | 12:45 | 13:00 | 13:15 | 13:30 | 13:45 | 14:00 | 14:15 | 14:30 | 14:45 | 15:00 | 16:15 | 16:30 | 16:45 | 17:00 | 17:15 | 17:30 | 17:45 | 18:00 | 18:15 | 18:30 | 18:45 | 19:00 | 7:45 | 8:00 | 8:15 | 8:30 | 8:45 | 9:00 | 9:15 | 9:30 | 9:45 | 10:00 | 11:15 | 11:30 | 11:45 | 12:00 | 12:15 | 12:30 | 12:45 | 13:00 | 13:15 | 13:30 | 13:45 | 14:00 | 14:15 | 14:30 | 14:45 | 15:00 | 16:15 | 16:30 | 16:45 | 17:00 | 17:15 | 17:30 | 17:45 | 18:00 | 18:15 | 18:30 | 18:45 | 19:00
[19 empty] | GRUPO |  | 1 | [21 empty] | 137 | 140 | 126 | 114.5 | 122 | 110 | 120 |  |  |  | 89 | 102.5 | 125 | 123 | 110.5 | 97 | 82.5 | 76.5 | 86.5 | 101.5 | 120.5 | 131 | 129 |  |  |  | 122.5 | 90 | 68 | 36 | 0 | 0 | 0 | 0 | 0
VOL-15MIN | 38 | 41 | 36 | 22 | 41 | 27 | 24.5 | 29.5 | 29 | 37 |  | 17 | 13.5 | 27 | 31.5 | 30.5 | 36 | 25 | 19 | 17 | 21.5 | 19 | 29 | 32 | 40.5 | 29.5 | 27 | 32.5 | 22 | 32 | 36 | 0 | 0 | 0 | 0 | 0 | 0 | 0 | 0
VOL-HORA |  |  |  | 137 | 140 | 126 | 114.5 | 122 | 110 | 120 |  |  |  |  | 89 | 102.5 | 125 | 123 | 110.5 | 97 | 82.5 | 76.5 | 86.5 | 101.5 | 120.5 | 131 | 129 |  |  |  | 122.5 | 90 | 68 | 36 | 0 | 0 | 0 | 0 | 0
MOV DIRC |  | IZQ | 0% |  | DIR | 0% |  | DER | 0% |  |  |  |  | IZQ | 0% |  |  |  | DIR | 0% |  |  |  | DER | 0% |  |  |  | IZQ | 0% |  |  |  | DIR | 0% |  |  | DER | 0%
[19 empty] | GRUPO |  | 2
VOL-15MIN | [42 empty] | 0 | 0 | 0 | 0 | 0 | 0 | 0 |  |  |  | 0 | 0 | 0 | 0 | 0 | 0 | 0 | 0 | 0 | 0 | 0 | 0 | 0 |  |  |  | 0 | 0 | 0 | 0 | 0 | 0 | 0 | 0 | 0
VOL-HORA |  |  |  | 0 | 0 | 0 | 0 | 0 | 0 | 0 |  |  |  |  | 0 | 0 | 0 | 0 | 0 | 0 | 0 | 0 | 0 | 0 | 0 | 0 | 0 |  |  |  | 0 | 0 | 0 | 0 | 0 | 0 | 0 | 0 | 0 |  |  |  | 560 | 589.5 | 600 | 590.5 | 563 | 578.5 | 614.5 |  |  |  | 497.5 | 539 | 577 | 566 | 536 | 487.5 | 430 | 389.5 | 374.5 | 405 | 448.5 | 528 | 572.5 |  |  |  | 590.5 | 409 | 238 | 123 | 0 | 0 | 0 | 0 | 0
MOV DIRC |  | IZQ | 90.06% |  | DIR | 9.938% |  | DER | 0% |  |  |  |  | IZQ | 92.98% |  |  |  | DIR | 6.14% |  |  |  | DER | 0.8772% |  |  |  | IZQ | 84.83% |  |  |  | DIR | 15.17% |  |  | DER | 0% |  |  |  | 0 | 0 | 0 | 0 | 0 | 0 | 0 |  |  |  | 0 | 0 | 0 | 0 | 0 | 0 | 0 | 0 | 0 | 0 | 0 | 0 | 0 |  |  |  | 0 | 0 | 0 | 0 | 0 | 0 | 0 | 0 | 0
[19 empty] | GRUPO |  | 3 | [21 empty] | 697 | 729.5 | 726 | 705 | 685 | 688.5 | 734.5 |  |  |  | 586.5 | 641.5 | 702 | 689 | 646.5 | 584.5 | 512.5 | 466 | 461 | 506.5 | 569 | 659 | 701.5 |  |  |  | 713 | 499 | 306 | 159 | 0 | 0 | 0 | 0 | 0
VOL-15MIN
VOL-HORA |  |  |  | 0 | 0 | 0 | 0 | 0 | 0 | 0 |  |  |  |  | 0 | 0 | 0 | 0 | 0 | 0 | 0 | 0 | 0 | 0 | 0 | 0 | 0 |  |  |  | 0 | 0 | 0 | 0 | 0 | 0 | 0 | 0 | 0
MOV DIRC |  | IZQ | 0% |  | DIR | 0% |  | DER | 0% |  |  |  |  | IZQ | 0% |  |  |  | DIR | 0% |  |  |  | DER | 0% |  |  |  | IZQ | 0% |  |  |  | DIR | 0% |  |  | DER | 0%
[19 empty] | GRUPO |  | 4
VOL-15MIN | 110.5 | 131.5 | 165.5 | 152.5 | 140 | 142 | 156 | 125 | 155.5 | 178 |  | 107.5 | 111.5 | 140.5 | 138 | 149 | 149.5 | 129.5 | 108 | 100.5 | 92 | 89 | 93 | 131 | 135.5 | 168.5 | 137.5 | 181.5 | 171 | 115 | 123 | 0 | 0 | 0 | 0 | 0 | 0 | 0 | 0
VOL-HORA |  |  |  | 560 | 589.5 | 600 | 590.5 | 563 | 578.5 | 614.5 |  |  |  |  | 497.5 | 539 | 577 | 566 | 536 | 487.5 | 430 | 389.5 | 374.5 | 405 | 448.5 | 528 | 572.5 |  |  |  | 590.5 | 409 | 238 | 123 | 0 | 0 | 0 | 0 | 0
MOV DIRC |  | IZQ | 0% |  | DIR | 97.48% |  | DER | 2.517% |  |  |  |  | IZQ | 0% |  |  |  | DIR | 97.79% |  |  |  | DER | 2.211% |  |  |  | IZQ | 0% |  |  |  | DIR | 98.33% |  |  | DER | 1.667%
[19 empty] | GRUPO |  | TOTAL
VOL-15MIN | 148.5 | 172.5 | 201.5 | 174.5 | 181 | 169 | 180.5 | 154.5 | 184.5 | 215 |  | 124.5 | 125 | 167.5 | 169.5 | 179.5 | 185.5 | 154.5 | 127 | 117.5 | 113.5 | 108 | 122 | 163 | 176 | 198 | 164.5 | 214 | 193 | 147 | 159 | 0 | 0 | 0 | 0 | 0 | 0 | 0 | 0
VOL-HORA |  |  |  | 697 | 729.5 | 726 | 705 | 685 | 688.5 | 734.5 |  |  |  |  | 586.5 | 641.5 | 702 | 689 | 646.5 | 584.5 | 512.5 | 466 | 461 | 506.5 | 569 | 659 | 701.5 |  |  |  | 713 | 499 | 306 | 159 | 0 | 0 | 0 | 0 | 0
s
Constru eñales
S.A.