## G-1
SDB
Formato Nº 4: VOLUMEN DE ARRIBOS
CONTRATO No. : |  |  |  | DE OBRA
DIRECCIÓN : |  |  | CALLE 76 X CARRERA 58 |  |  |  |  | CRUCE No. : | [6 empty] | GRUPO No. : |  |  | 1 (N-S)
AFORADOR : |  |  | ADOLFREDO FLOREZ |  |  |  |  | No. CARRILES : |  |  | 3 |  |  |  | FECHA : |  |  | 2020-07-14
HORAS | VEHÍCULOS |  |  |  | TOTAL V. Eq. | TOTAL V. Eq/H | HORAS | VEHÍCULOS |  |  |  | TOTAL V. Eq. | TOTAL V. Eq/H | HORAS | VEHÍCULOS |  |  |  | TOTAL V. Eq. | TOTAL V. Eq/H
| M | A | B | C |  |  |  | M | A | B | C |  |  |  | M | A | B | C
7:30 7:45 | 22 | 93 | 16 | 2 | 141 |  | 11:45 12:00 | 44 | 139 | 18 | 5 | 209.5 | 786 | 16:00 16:15 | 39 | 111 | 16 | 6 | 177.5
7:45 8:00 | 29 | 107 | 19 | 5 | 172 |  | 12:00 12:15 | 42 | 143 | 21 | 7 | 223.5 | 836 | 16:15 16:30 | 41 | 123 | 18 | 8 | 199.5
8:00 8:15 | 21 | 153 | 23 | 3 | 217 |  | 12:15 12:30 | 51 | 134 | 18 | 6 | 210.5 | 850 | 16:30 16:45 | 39 | 133 | 20 | 4 | 202.5
8:15 8:30 | 20 | 124 | 21 | 7 | 193.5 | 723.5 | 12:30 12:45 | 38 | 115 | 16 | 2 | 171 | 814.5 | 16:45 17:00 | 32 | 109 | 18 | 9 | 183.5 | 763 |  | 241
8:30 8:45 | 29 | 133 | 20 | 5 | 200 | 782.5 | 12:45 13:00 | 33 | 106 | 17 | 2 | 161.5 | 766.5 | 17:00 17:15 |  |  |  |  | 0 | 585.5 |  | 250
8:45 9:00 | 34 | 141 | 23 | 5 | 216.5 | 827 | 13:00 13:15 | 32 | 102 | 15 | 2 | 153 | 696 | 17:15 17:30 |  |  |  |  | 0 | 386 |  | 262
9:00 9:15 | 40 | 139 | 19 | 4 | 207 | 817 | 13:15 13:30 | 29 | 91 | 12 | 2 | 134.5 | 620 | 17:30 17:45 |  |  |  |  | 0 | 183.5 |  | 270.5
9:15 9:30 | 37 | 130 | 16 | 3 | 188 | 811.5 | 13:30 13:45 | 31 | 88 | 13 | 2 | 134.5 | 583.5 | 17:45 18:00 |  |  |  |  | 0 | 0 |  | 289.5
9:30 9:45 | 32 | 109 | 19 | 5 | 175.5 | 787 | 13:45 14:00 | 28 | 95 | 17 | 2 | 148 | 570 | 18:00 18:15 |  |  |  |  | 0 | 0 |  | 291
9:45 10:00 | 46 | 138 | 22 | 4 | 215 | 785.5 | 14:00 14:15 | 39 | 97 | 19 | 1 | 157 | 574 | 18:15 18:30 |  |  |  |  | 0 | 0 |  | 294
11:00 11:15 | 33 | 117 | 15 | 4 | 173.5 |  | 14:15 14:30 | 45 | 105 | 15 | 4 | 167.5 | 607 | 18:30 18:45 |  |  |  |  | 0 | 0 |  | 299
11:15 11:30 | 39 | 126 | 18 | 6 | 196.5 |  | 14:30 14:45 | 60 | 104 | 15 | 4 | 174 | 646.5 | 18:45 19:00 |  |  |  |  | 0 | 0 |  | 299.5
11:30 11:45 | 38 | 131 | 22 | 5 | 206.5 |  | 14:45 15:00 | 47 | 112 | 21 | 3 | 185 | 683.5
MAÑANA |  | VOLUMEN MÁX = |  |  |  | 827 | MEDIO DÍA |  | VOLUMEN MÁX = |  |  |  | 850 | TARDE |  | VOLUMEN MÁX = |  |  |  | 763
|  | HORA MAX VOL |  |  | 8:00 - 9:00 |  |  |  | HORA MAX VOL |  |  | 11:30 - 12:30 |  |  |  | HORA MAX VOL |  |  | 16:00 - 17:00
OBSERVACIONES:
11:00 11:15
11:15 11:30
11:30 11:45
11:45 12:00
12:00 12:15
12:15 12:30
12:30 12:45
12:45 13:00
13:00 13:15
13:15 13:30
13:30 13:45
13:45 14:00
14:00 14:15
14:15 14:30
14:30 14:45
14:45 15:00

## G-3
SDB
Formato Nº 4: VOLUMEN DE ARRIBOS
CONTRATO No. : |  |  |  | DE OBRA
DIRECCIÓN : |  |  | CALLE 76 X CARRERA 58 |  |  |  |  | CRUCE No. : |  |  | 0 |  |  |  | GRUPO No. : |  |  | 3 (OCC-OR)
AFORADOR : |  |  | JULIO VASQUEZ |  |  |  |  | No. CARRILES : |  |  | 2 |  |  |  | FECHA : |  |  | 2020-07-14
HORAS | VEHÍCULOS |  |  |  | TOTAL V. Eq. | TOTAL V. Eq/H | HORAS | VEHÍCULOS |  |  |  | TOTAL V. Eq. | TOTAL V. Eq/H | HORAS | VEHÍCULOS |  |  |  | TOTAL V. Eq. | TOTAL V. Eq/H
| M | A | B | C |  |  |  | M | A | B | C |  |  |  | M | A | B | C
7:30 7:45 | 4 | 27 | 0 | 0 | 29 |  | 11:45 12:00 | 16 | 38 | 2 | 0 | 50 | 207 | 16:00 16:15 | 8 | 44 | 0 | 0 | 48 |  |  |  | 11:15 - 12:15 | 803.5
7:45 8:00 | 3 | 30 | 0 | 2 | 36.5 |  | 12:00 12:15 | 15 | 43 | 2 | 0 | 54.5 | 222.5 | 16:15 16:30 | 14 | 31 | 1 | 0 | 40 |  |  |  | 13:45 - 14:45 | 804.5
8:00 8:15 | 2 | 34 | 2 | 0 | 39 |  | 12:15 12:30 | 19 | 37 | 2 | 2 | 55.5 | 221 | 16:30 16:45 | 14 | 37 | 1 | 0 | 46 |  |  |  | 11:00 - 12:00 | 810
8:15 8:30 | 5 | 31 | 0 | 0 | 33.5 | 138 | 12:30 12:45 | 14 | 41 | 3 | 2 | 59 | 219 | 16:45 17:00 | 16 | 33 | 3 | 1 | 49.5 | 183.5 | 8:00 - 9:00 | 917 | 12:30 - 13:30 | 810.5 | 16:00 - 17:00 | 0
8:30 8:45 | 11 | 54 | 2 | 0 | 63.5 | 172.5 | 12:45 13:00 | 16 | 49 | 2 | 0 | 61 | 230 | 17:00 17:15 |  |  |  |  | 0 | 135.5 | 8:30 - 9:30 | 927.5 | 12:00 - 13:00 | 813 | 16:15 - 17:15 | 0
8:45 9:00 | 15 | 45 | 0 | 0 | 52.5 | 188.5 | 13:00 13:15 | 14 | 42 | 2 | 0 | 53 | 228.5 | 17:15 17:30 |  |  |  |  | 0 | 95.5 | 7:45 - 8:45 | 941.5 | 12:15 - 13:15 | 813.5 | 16:30 - 17:30 | 0
9:00 9:15 | 7 | 39 | 1 | 1 | 47 | 196.5 | 13:15 13:30 | 12 | 38 | 1 | 0 | 46 | 219 | 17:30 17:45 |  |  |  |  | 0 | 49.5 | 7:30 - 8:30 | 942 | 14:00 - 15:00 | 814 | 16:45 - 17:45 | 0
9:15 9:30 | 9 | 39 | 1 | 0 | 45.5 | 208.5 | 13:30 13:45 | 5 | 35 | 1 | 0 | 39.5 | 199.5 | 17:45 18:00 |  |  |  |  | 0 | 0 | 8:15 - 9:15 | 946 | 11:45 - 12:45 | 816.5 | 17:00 - 18:00 | 0
9:30 9:45 | 8 | 37 | 2 | 1 | 47.5 | 192.5 | 13:45 14:00 | 9 | 45 | 2 | 1 | 56 | 194.5 | 18:00 18:15 |  |  |  |  | 0 | 0 | 8:45 - 9:45 | 963 | 11:30 - 12:30 | 817.5 | 17:15 - 18:15 | 0
9:45 10:00 | 9 | 39 | 2 | 0 | 47.5 | 187.5 | 14:00 14:15 | 12 | 38 | 1 | 2 | 51 | 192.5 | 18:15 18:30 |  |  |  |  | 0 | 0 | 9:00 - 10:00 | 967 | 13:15 - 14:15 | 826 | 17:30 - 18:30 | 0
11:00 11:15 | 7 | 29 | 2 | 1 | 39 |  | 14:15 14:30 | 9 | 47 | 1 | 1 | 56 | 202.5 | 18:30 18:45 |  |  |  |  | 0 | 0 |  |  | 13:30 - 14:30 | 830 | 17:45 - 18:45 | 0
11:15 11:30 | 10 | 43 | 2 | 2 | 57 |  | 14:30 14:45 | 14 | 50 | 2 | 1 | 63.5 | 226.5 | 18:45 19:00 |  |  |  |  | 0 | 0 |  |  | 12:45 - 13:45 | 839.5 | 18:00 - 19:00 | 0
11:30 11:45 | 11 | 49 | 2 | 1 | 61 |  | 14:45 15:00 | 10 | 51 | 1 | 0 | 58 | 228.5 | [9 empty] | 13:00 - 14:00 | 845.5
MAÑANA |  | VOLUMEN MÁX = |  |  |  | 208.5 | MEDIO DÍA |  | VOLUMEN MÁX = |  |  |  | 230 | TARDE |  | VOLUMEN MÁX = |  |  |  | 183.5
|  | HORA MAX VOL |  |  | 8:30 - 9:30 |  |  |  | HORA MAX VOL |  |  | 12:00 - 13:00 |  |  |  | HORA MAX VOL |  |  | 16:00 - 17:00 |  |  |  | HORA MAX VOL
OBSERVACIONES:
11:00 11:15
11:15 11:30
11:30 11:45
11:45 12:00
12:00 12:15
12:15 12:30
12:30 12:45
12:45 13:00
13:00 13:15
13:15 13:30
13:30 13:45
13:45 14:00
14:00 14:15
14:15 14:30
14:30 14:45
14:45 15:00

## G-4
SDB
Formato Nº 4: VOLUMEN DE ARRIBOS
CONTRATO No. : |  |  |  | DE OBRA
DIRECCIÓN : |  |  | CALLE 76 X CARRERA 58 |  |  |  |  | CRUCE No. : |  |  | 0 |  |  |  | GRUPO No. : |  |  | 4(OR-OCC)
AFORADOR : |  |  | GEOVANNIS GONZALEZ |  |  |  |  | No. CARRILES : |  |  | 3 |  |  |  | FECHA : |  |  | 2020-07-14
HORAS | VEHÍCULOS |  |  |  | TOTAL V. Eq. | TOTAL V. Eq/H | HORAS | VEHÍCULOS |  |  |  | TOTAL V. Eq. | TOTAL V. Eq/H | HORAS | VEHÍCULOS |  |  |  | TOTAL V. Eq. | TOTAL V. Eq/H
| M | A | B | C |  |  |  | M | A | B | C |  |  |  | M | A | B | C
7:30 7:45 | 20 | 71 | 12 | 1 | 107.5 |  | 11:45 12:00 | 39 | 80 | 10 | 3 | 127 | 512.5 | 16:00 16:15 | 21 | 86 | 13 | 1 | 125 |  |  |  | 12:45 - 13:45 | 929.5
7:45 8:00 | 31 | 90 | 15 | 3 | 143 |  | 12:00 12:15 | 34 | 98 | 8 | 1 | 133.5 | 519 | 16:15 16:30 | 22 | 69 | 13 | 1 | 108.5 |  |  |  | 12:00 - 13:00 | 932.5
8:00 8:15 | 28 | 94 | 17 | 2 | 147 |  | 12:15 12:30 | 25 | 90 | 12 | 2 | 131.5 | 533 | 16:30 16:45 | 25 | 97 | 14 | 0 | 137.5 |  |  |  | 12:30 - 13:30 | 944.5
8:15 8:30 | 23 | 87 | 12 | 1 | 125 | 522.5 | 12:30 12:45 | 22 | 82 | 14 | 0 | 121 | 513 | 16:45 17:00 | 21 | 92 | 15 | 1 | 135 | 506 | 9:00 - 10:00 | 1077.5 | 12:15 - 13:15 | 950 | 16:00 - 17:00 | 0
8:30 8:45 | 25 | 66 | 13 | 0 | 104.5 | 519.5 | 12:45 13:00 | 27 | 88 | 12 | 1 | 128 | 514 | 17:00 17:15 |  |  |  |  | 0 | 381 | 8:45 - 9:45 | 1084 | 11:30 - 12:30 | 986 | 16:15 - 17:15 | 0
8:45 9:00 | 21 | 83 | 13 | 4 | 129.5 | 506 | 13:00 13:15 | 26 | 84 | 10 | 2 | 122 | 502.5 | 17:15 17:30 |  |  |  |  | 0 | 272.5 | 8:30 - 9:30 | 1088 | 11:15 - 12:15 | 1007 | 16:30 - 17:30 | 0
9:00 9:15 | 30 | 80 | 12 | 1 | 121.5 | 480.5 | 13:15 13:30 | 24 | 72 | 9 | 1 | 104.5 | 475.5 | 17:30 17:45 |  |  |  |  | 0 | 135 | 8:15 - 9:15 | 1121.5 | 11:45 - 12:45 | 1015.5 | 16:45 - 17:45 | 0
9:15 9:30 | 24 | 87 | 13 | 1 | 127.5 | 483 | 13:30 13:45 | 26 | 65 | 13 | 1 | 106.5 | 461 | 17:45 18:00 |  |  |  |  | 0 | 0 | 8:00 - 9:00 | 1162.5 | 11:00 - 12:00 | 1028.5 | 17:00 - 18:00 | 0
9:30 9:45 | 32 | 90 | 10 | 0 | 126 | 504.5 | 13:45 14:00 | 24 | 68 | 9 | 1 | 100.5 | 433.5 | 18:00 18:15 |  |  |  |  | 0 | 0 | 7:45 - 8:45 | 1171 | 13:00 - 14:00 | 1031 | 17:15 - 18:15 | 0
9:45 10:00 | 22 | 95 | 12 | 1 | 132.5 | 507.5 | 14:00 14:15 | 20 | 63 | 10 | 1 | 95.5 | 407 | 18:15 18:30 |  |  |  |  | 0 | 0 | 7:30 - 8:30 | 1205.5 | 13:15 - 14:15 | 1036.5 | 17:30 - 18:30 | 0
11:00 11:15 | 34 | 86 | 12 | 0 | 127 |  | 14:15 14:30 | 21 | 67 | 11 | 0 | 99.5 | 402 | 18:30 18:45 |  |  |  |  | 0 | 0 |  |  | 13:30 - 14:30 | 1058.5 | 17:45 - 18:45 | 0
11:15 11:30 | 17 | 75 | 12 | 4 | 117.5 |  | 14:30 14:45 | 34 | 73 | 10 | 1 | 112.5 | 408 | 18:45 19:00 |  |  |  |  | 0 | 0 |  |  | 13:45 - 14:45 | 1091.5 | 18:00 - 19:00 | 0
11:30 11:45 | 34 | 94 | 10 | 4 | 141 |  | 14:45 15:00 | 21 | 58 | 12 | 1 | 95 | 402.5 | [5 empty] | 0 |  |  |  | 14:00 - 15:00 | 1132
MAÑANA |  | VOLUMEN MÁX = |  |  |  | 522.5 | MEDIO DÍA |  | VOLUMEN MÁX = |  |  |  | 533 | TARDE |  | VOLUMEN MÁX = |  |  |  | 506
|  | HORA MAX VOL |  |  | 7:30 - 8:30 |  |  |  | HORA MAX VOL |  |  | 11:30 - 12:30 |  |  |  | HORA MAX VOL |  |  | 16:00 - 17:00 |  |  |  | HORA MAX VOL
OBSERVACIONES:
11:00 11:15
11:15 11:30
11:30 11:45
11:45 12:00
12:00 12:15
12:15 12:30
12:30 12:45
12:45 13:00
13:00 13:15
13:15 13:30
13:30 13:45
13:45 14:00
14:00 14:15
14:15 14:30
14:30 14:45
14:45 15:00

## G-Totales
SDB
Formato Nº 7: VOLUMEN DE ARRIBOS TOTAL DE LA INTERSECCIÓN
CONTRATO No. : |  |  |  | DE OBRA
DIRECCIÓN : |  |  | CALLE 76 X CARRERA 58 |  |  |  |  | CRUCE No. : |  |  | 0 |  |  |  | FECHA : |  |  | 2020-07-14
HORAS | VEHÍCULOS |  |  |  | TOTAL V. Eq. | TOTAL V. Eq/H | HORAS | VEHÍCULOS |  |  |  | TOTAL V. Eq. | TOTAL V. Eq/H | HORAS | VEHÍCULOS |  |  |  | TOTAL V. Eq. | TOTAL V. Eq/H
| M | A | B | C |  |  |  | M | A | B | C |  |  |  | M | A | B | C
7:30 7:45 | 46 | 191 | 28 | 3 | 277.5 |  | 11:45 12:00 | 99 | 257 | 30 | 8 | 386.5 | 1505.5 | 16:00 16:15 | 68 | 241 | 29 | 7 | 350.5 |  |  |  | 12:00 - 13:00 | 1745.5
7:45 8:00 | 63 | 227 | 34 | 10 | 351.5 |  | 12:00 12:15 | 91 | 284 | 31 | 8 | 411.5 | 1577.5 | 16:15 16:30 | 77 | 223 | 32 | 9 | 348 |  |  |  | 12:30 - 13:30 | 1755
8:00 8:15 | 51 | 281 | 42 | 5 | 403 |  | 12:15 12:30 | 95 | 261 | 32 | 10 | 397.5 | 1604 | 16:30 16:45 | 78 | 267 | 35 | 4 | 386 |  |  |  | 12:15 - 13:15 | 1763.5
8:15 8:30 | 48 | 242 | 33 | 8 | 352 | 1384 | 12:30 12:45 | 74 | 238 | 33 | 4 | 351 | 1546.5 | 16:45 17:00 | 69 | 234 | 36 | 11 | 368 | 1452.5 | 8:30 - 9:30 | 2015.5 | 12:45 - 13:45 | 1769 | 16:00 - 17:00 | 0
8:30 8:45 | 65 | 253 | 35 | 5 | 368 | 1474.5 | 12:45 13:00 | 76 | 243 | 31 | 3 | 350.5 | 1510.5 | 17:00 17:15 | 0 | 0 | 0 | 0 | 0 | 1102 | 9:00 - 10:00 | 2044.5 | 11:30 - 12:30 | 1803.5 | 16:15 - 17:15 | 0
8:45 9:00 | 70 | 269 | 36 | 9 | 398.5 | 1521.5 | 13:00 13:15 | 72 | 228 | 27 | 4 | 328 | 1427 | 17:15 17:30 | 0 | 0 | 0 | 0 | 0 | 754 | 8:45 - 9:45 | 2047 | 11:15 - 12:15 | 1810.5 | 16:30 - 17:30 | 0
9:00 9:15 | 77 | 258 | 32 | 6 | 375.5 | 1494 | 13:15 13:30 | 65 | 201 | 22 | 3 | 285 | 1314.5 | 17:30 17:45 | 0 | 0 | 0 | 0 | 0 | 368 | 8:15 - 9:15 | 2067.5 | 11:45 - 12:45 | 1832 | 16:45 - 17:45 | 0
9:15 9:30 | 70 | 256 | 30 | 4 | 361 | 1503 | 13:30 13:45 | 62 | 188 | 27 | 3 | 280.5 | 1244 | 17:45 18:00 | 0 | 0 | 0 | 0 | 0 | 0 | 8:00 - 9:00 | 2079.5 | 11:00 - 12:00 | 1838.5 | 17:00 - 18:00 | 0
9:30 9:45 | 72 | 236 | 31 | 6 | 349 | 1484 | 13:45 14:00 | 61 | 208 | 28 | 4 | 304.5 | 1198 | 18:00 18:15 | 0 | 0 | 0 | 0 | 0 | 0 | 7:45 - 8:45 | 2112.5 | 13:15 - 14:15 | 1862.5 | 17:15 - 18:15 | 0
9:45 10:00 | 77 | 272 | 36 | 5 | 395 | 1480.5 | 14:00 14:15 | 71 | 198 | 30 | 4 | 303.5 | 1173.5 | 18:15 18:30 | 0 | 0 | 0 | 0 | 0 | 0 | 7:30 - 8:30 | 2147.5 | 13:00 - 14:00 | 1876.5 | 17:30 - 18:30 | 0
11:00 11:15 | 74 | 232 | 29 | 5 | 339.5 |  | 14:15 14:30 | 75 | 219 | 27 | 5 | 323 | 1211.5 | 18:30 18:45 | 0 | 0 | 0 | 0 | 0 | 0 |  |  | 13:30 - 14:30 | 1888.5 | 17:45 - 18:45 | 0
11:15 11:30 | 66 | 244 | 32 | 12 | 371 |  | 14:30 14:45 | 108 | 227 | 27 | 6 | 350 | 1281 | 18:45 19:00 | 0 | 0 | 0 | 0 | 0 | 0 |  |  | 13:45 - 14:45 | 1896 | 18:00 - 19:00 | 0
11:30 11:45 | 83 | 274 | 34 | 10 | 408.5 |  | 14:45 15:00 | 78 | 221 | 34 | 4 | 338 | 1314.5 | [9 empty] | 14:00 - 15:00 | 1946
MAÑANA |  | VOLUMEN MÁX = |  |  |  | 1521.5 | MEDIO DÍA |  | VOLUMEN MÁX = |  |  |  | 1604 | TARDE |  | VOLUMEN MÁX = |  |  |  | 1452.5
|  | HORA MAX VOL |  |  | 8:00 - 9:00 |  |  |  | HORA MAX VOL |  |  | 11:30 - 12:30 |  |  |  | HORA MAX VOL |  |  | 16:00 - 17:00 |  |  |  | HORA MAX VOL
OBSERVACIONES:
11:00 11:15
11:15 11:30
11:30 11:45
11:45 12:00
12:00 12:15
12:15 12:30
12:30 12:45
12:45 13:00
13:00 13:15
13:15 13:30
13:30 13:45
13:45 14:00
14:00 14:15
14:15 14:30
14:30 14:45
14:45 15:00

## G-8
SDB
Formato Nº 4: VOLUMEN DE ARRIBOS
CONTRATO No. : |  |  |  | DE OBRA
DIRECCIÓN : |  |  | CALLE 76 X CARRERA 58 |  |  |  |  | CRUCE No. : |  |  | 0 |  |  |  | GRUPO No. : |  |  | 8(OR-SUR)
AFORADOR : |  |  | JHONY NAVARRO |  |  |  |  | No. CARRILES : |  |  | 1 |  |  |  | FECHA : |  |  | 2020-07-14
HORAS | VEHÍCULOS |  |  |  | TOTAL V. Eq. | TOTAL V. Eq/H | HORAS | VEHÍCULOS |  |  |  | TOTAL V. Eq. | TOTAL V. Eq/H | HORAS | VEHÍCULOS |  |  |  | TOTAL V. Eq. | TOTAL V. Eq/H
| M | A | B | C |  |  |  | M | A | B | C |  |  |  | M | A | B | C
7:30 7:45 | 8 | 19 | 2 | 0 | 27 |  | 11:45 12:00 | 11 | 10 | 2 | 2 | 24.5 | 115.5 | 16:00 16:15 | 3 | 16 | 1 | 0 | 19.5 |  |  |  | 12:45 - 13:45 | 929.5
7:45 8:00 | 6 | 22 | 2 | 0 | 29 |  | 12:00 12:15 | 8 | 12 | 1 | 0 | 18 | 105 | 16:15 16:30 | 2 | 10 | 1 | 0 | 13 |  |  |  | 12:00 - 13:00 | 932.5
8:00 8:15 | 6 | 20 | 1 | 0 | 25 |  | 12:15 12:30 | 10 | 18 | 2 | 0 | 27 | 94.5 | 16:30 16:45 | 2 | 12 | 1 | 0 | 15 |  |  |  | 12:30 - 13:30 | 944.5
8:15 8:30 | 8 | 21 | 0 | 0 | 25 | 106 | 12:30 12:45 | 6 | 10 | 0 | 0 | 13 | 82.5 | 16:45 17:00 | 2 | 8 | 0 | 0 | 9 | 56.5 | 9:00 - 10:00 | 1077.5 | 12:15 - 13:15 | 950 | 16:00 - 17:00 | 0
8:30 8:45 | 1 | 12 | 1 | 1 | 17 | 96 | 12:45 13:00 | 5 | 44 | 1 | 0 | 48.5 | 106.5 | 17:00 17:15 |  |  |  |  | 0 | 37 | 8:45 - 9:45 | 1084 | 11:30 - 12:30 | 986 | 16:15 - 17:15 | 0
8:45 9:00 | 2 | 13 | 1 | 1 | 18.5 | 85.5 | 13:00 13:15 | 5 | 5 | 2 | 0 | 11.5 | 100 | 17:15 17:30 |  |  |  |  | 0 | 24 | 8:30 - 9:30 | 1088 | 11:15 - 12:15 | 1007 | 16:30 - 17:30 | 0
9:00 9:15 | 1 | 11 | 2 | 0 | 15.5 | 76 | 13:15 13:30 | 4 | 6 | 1 | 0 | 10 | 83 | 17:30 17:45 |  |  |  |  | 0 | 9 | 8:15 - 9:15 | 1121.5 | 11:45 - 12:45 | 1015.5 | 16:45 - 17:45 | 0
9:15 9:30 | 4 | 6 | 1 | 0 | 10 | 61 | 13:30 13:45 | 6 | 15 | 0 | 0 | 18 | 88 | 17:45 18:00 |  |  |  |  | 0 | 0 | 8:00 - 9:00 | 1162.5 | 11:00 - 12:00 | 1028.5 | 17:00 - 18:00 | 0
9:30 9:45 | 2 | 11 | 2 | 0 | 16 | 60 | 13:45 14:00 | 7 | 19 | 1 | 0 | 24.5 | 64 | 18:00 18:15 |  |  |  |  | 0 | 0 | 7:45 - 8:45 | 1171 | 13:00 - 14:00 | 1031 | 17:15 - 18:15 | 0
9:45 10:00 | 4 | 8 | 2 | 1 | 16.5 | 58 | 14:00 14:15 | 4 | 17 | 0 | 0 | 19 | 71.5 | 18:15 18:30 |  |  |  |  | 0 | 0 | 7:30 - 8:30 | 1205.5 | 13:15 - 14:15 | 1036.5 | 17:30 - 18:30 | 0
11:00 11:15 | 5 | 22 | 2 | 0 | 28.5 |  | 14:15 14:30 | 9 | 16 | 3 | 0 | 26.5 | 88 | 18:30 18:45 |  |  |  |  | 0 | 0 |  |  | 13:30 - 14:30 | 1058.5 | 17:45 - 18:45 | 0
11:15 11:30 | 15 | 28 | 1 | 0 | 37.5 |  | 14:30 14:45 | 7 | 15 | 1 | 0 | 20.5 | 90.5 | 18:45 19:00 |  |  |  |  | 0 | 0 |  |  | 13:45 - 14:45 | 1091.5 | 18:00 - 19:00 | 0
11:30 11:45 | 11 | 15 | 1 | 1 | 25 |  | 14:45 15:00 | 8 | 9 | 2 | 1 | 19.5 | 85.5 | [9 empty] | 14:00 - 15:00 | 1132
MAÑANA |  | VOLUMEN MÁX = |  |  |  | 106 | MEDIO DÍA |  | VOLUMEN MÁX = |  |  |  | 115.5 | TARDE |  | VOLUMEN MÁX = |  |  |  | 56.5
|  | HORA MAX VOL |  |  | 7:30 - 8:30 |  |  |  | HORA MAX VOL |  |  | 11:00 - 12:00 |  |  |  | HORA MAX VOL |  |  | 16:00 - 17:00 |  |  |  | HORA MAX VOL
OBSERVACIONES:
11:15 11:30
11:30 11:45
11:45 12:00
12:00 12:15
12:15 12:30
12:30 12:45
12:45 13:00
13:00 13:15
13:15 13:30
13:30 13:45
13:45 14:00
14:00 14:15
14:15 14:30
14:30 14:45
14:45 15:00

## DIRECCIONALIDAD
SDB
Formato Nº 5: Volumen vehicular direccional
CONTRATO No.: |  | DE OBRA
DIRECCIÓN : |  | CALLE 76 X CARRERA 58 |  |  |  |  | CRUCE No. : | 0
AFORADOR: |  | ADOLFREDO FLOREZ |  |  |  |  | FECHA : | 2020-07-14
GRUPO No. | No. CARRILES | PERIODO | MOVIMIENTO | MOTOS | AUTOS | BUS | CAMIÓN | TOTAL EQUIVAL. | % DIRECC.
|  |  |  | M | A | B | C
1 (N-S) | 3 |  | IZQUIERDA | 5 | 28 | 16 | 0 | 62.5 | 15.3752
|  | MAÑANA: | DIRECTOS | 83 | 234 | 22 | 7 | 337 | 82.9028
|  | 07:30 - 08:00 | DERECHA | 2 | 6 | 0 | 0 | 7 | 1.722
|  |  | IZQUIERDA | 7 | 14 | 20 | 1 | 60 | 19.1083
|  | MEDIO DÍA: | DIRECTOS | 10 | 198 | 16 | 6 | 250 | 79.6178
|  | 11:00 - 11:30 | DERECHA | 0 | 4 | 0 | 0 | 4 | 1.2739
|  |  | IZQUIERDA | 8 | 23 | 17 | 2 | 66 | 14.1935
|  | TARDE: | DIRECTOS | 61 | 213 | 61 | 11 | 393 | 84.5161
|  | 17:00 - 17:30 | DERECHA | 2 | 5 | 0 | 0 | 6 | 1.2903
2 (S-N) |  |  | IZQUIERDA | 0 | 0 | 0 | 0 | 0 | 0,00
|  | MAÑANA: | DIRECTOS | 0 | 0 | 0 | 0 | 0 | 0,00
|  | 08:00 - 08:30 | DERECHA | 0 | 0 | 0 | 0 | 0 | 0,00
|  |  | IZQUIERDA | 0 | 0 | 0 | 0 | 0 | 0,00
|  | MEDIO DÍA: | DIRECTOS | 0 | 0 | 0 | 0 | 0 | 0,00
|  | 11:30 - 12:00 | DERECHA | 0 | 0 | 0 | 0 | 0 | 0,00
|  |  | IZQUIERDA | 0 | 0 | 0 | 0 | 0 | 0,00
|  | TARDE: | DIRECTOS | 0 | 0 | 0 | 0 | 0 | 0,00
|  | 17:30 - 18:00 | DERECHA | 0 | 0 | 0 | 0 | 0 | 0,00
3 (OCC-OR) | 2 |  | IZQUIERDA | 0 | 0 | 0 | 0 | 0 | 0,00
|  | MAÑANA: | DIRECTOS | 15 | 64 | 2 | 2 | 80.5 | 87.5
|  | 08:30 - 09:00 | DERECHA | 5 | 9 | 0 | 0 | 11.5 | 12.5
|  |  | IZQUIERDA | 0 | 0 | 0 | 0 | 0 | 0,00
|  | MEDIO DÍA: | DIRECTOS | 33 | 75 | 3 | 0 | 97.5 | 75.8755
|  | 12:00 - 12:30 | DERECHA | 5 | 26 | 0 | 1 | 31 | 24.1245
|  |  | IZQUIERDA | 0 | 0 | 0 | 0 | 0 | 0,00
|  | TARDE: | DIRECTOS | 23 | 59 | 4 | 1 | 81 | 84.8168
|  | 18:00 - 18:30 | DERECHA | 7 | 11 | 0 | 0 | 14.5 | 15.1832
4 (OR-OCC) | 3 |  | IZQUIERDA | 25 | 35 | 3 | 1 | 56 | 22.0039
|  | MAÑANA: | DIRECTOS | 46 | 130 | 19 | 3 | 198.5 | 77.9961
|  | 09:00 - 09:30 | DERECHA | 0 | 0 | 0 | 0 | 0 | 0,00
|  |  | IZQUIERDA | 15 | 24 | 3 | 1 | 40 | 19.2771
|  | MEDIO DÍA: | DIRECTOS | 40 | 107 | 19 | 1 | 167.5 | 80.7229
|  | 12:30 - 13:00 | DERECHA | 0 | 0 | 0 | 0 | 0 | 0,00
|  |  | IZQUIERDA | 4 | 20 | 1 | 0 | 24 | 8.8073
|  | TARDE: | DIRECTOS | 42 | 169 | 28 | 1 | 248.5 | 91.1927
|  | 18:30 - 19:00 | DERECHA | 0 | 0 | 0 | 0 | 0 | 0,00
OBSERVACIONES:

## DIAGRAMA DE VOL
CONTRATO DE CONCESION DE AMOBLAMIENTO URBANO
SISTEMA DE SEMAFIRIZACION
VOLUMENES VEHICULARES DE INTERSECCION SEMAFORIZADA
CIUDAD |  | BARRANQUILLA | [8 empty] | INTERSECCIÓN |  |  | CALLE 76 X CARRERA 58 | [6 empty] | Nº EXTERNO |  |  | 0 | [7 empty] | FECHA |  | 2020-07-14
|  |  | MÑANA | [14 empty] | MEDIO DIA | [13 empty] | TARDE
TIEMPO | 7:45 | 8:00 | 8:15 | 8:30 | 8:45 | 9:00 | 9:15 | 9:30 | 9:45 | 10:00 |  | 11:15 | 11:30 | 11:45 | 12:00 | 12:15 | 12:30 | 12:45 | 13:00 | 13:15 | 13:30 | 13:45 | 14:00 | 14:15 | 14:30 | 14:45 | 15:00 | 16:15 | 16:30 | 16:45 | 17:00 | 17:15 | 17:30 | 17:45 | 18:00 | 18:15 | 18:30 | 18:45 | 19:00 | 7:45 | 8:00 | 8:15 | 8:30 | 8:45 | 9:00 | 9:15 | 9:30 | 9:45 | 10:00 | 11:15 | 11:30 | 11:45 | 12:00 | 12:15 | 12:30 | 12:45 | 13:00 | 13:15 | 13:30 | 13:45 | 14:00 | 14:15 | 14:30 | 14:45 | 15:00 | 16:15 | 16:30 | 16:45 | 17:00 | 17:15 | 17:30 | 17:45 | 18:00 | 18:15 | 18:30 | 18:45 | 19:00
[19 empty] | GRUPO |  | 1 | [21 empty] | 723.5 | 782.5 | 827 | 817 | 811.5 | 787 | 785.5 |  |  |  | 786 | 836 | 850 | 814.5 | 766.5 | 696 | 620 | 583.5 | 570 | 574 | 607 | 646.5 | 683.5 |  |  |  | 763 | 585.5 | 386 | 183.5 | 0 | 0 | 0 | 0 | 0
VOL-15MIN | 141 | 172 | 217 | 193.5 | 200 | 216.5 | 207 | 188 | 175.5 | 215 |  | 173.5 | 196.5 | 206.5 | 209.5 | 223.5 | 210.5 | 171 | 161.5 | 153 | 134.5 | 134.5 | 148 | 157 | 167.5 | 174 | 185 | 177.5 | 199.5 | 202.5 | 183.5 | 0 | 0 | 0 | 0 | 0 | 0 | 0 | 0
VOL-HORA |  |  |  | 723.5 | 782.5 | 827 | 817 | 811.5 | 787 | 785.5 |  |  |  |  | 786 | 836 | 850 | 814.5 | 766.5 | 696 | 620 | 583.5 | 570 | 574 | 607 | 646.5 | 683.5 |  |  |  | 763 | 585.5 | 386 | 183.5 | 0 | 0 | 0 | 0 | 0
MOV DIRC |  | IZQ | 15.38% |  | DIR | 82.9% |  | DER | 1.722% |  |  |  |  | IZQ | 19.11% |  |  |  | DIR | 79.62% |  |  |  | DER | 1.274% |  |  |  | IZQ | 14.19% |  |  |  | DIR | 84.52% |  |  | DER | 1.29%
VOL MAX | 827 | IZQ | 127.1525 |  | DIR | 685.6064 |  | DER | 14.2411 |  |  | 850 |  | IZQ | 162.4204 |  |  |  | DIR | 676.7516 |  |  |  | DER | 10.828 |  |  | 763 | IZQ | 108.2968 |  |  |  | DIR | 644.8581 |  |  | DER | 9.8452
[19 empty] | GRUPO |  | 2
VOL-15MIN | [42 empty] | 0 | 0 | 0 | 0 | 0 | 0 | 0 |  |  |  | 0 | 0 | 0 | 0 | 0 | 0 | 0 | 0 | 0 | 0 | 0 | 0 | 0 |  |  |  | 0 | 0 | 0 | 0 | 0 | 0 | 0 | 0 | 0
VOL-HORA |  |  |  | 0 | 0 | 0 | 0 | 0 | 0 | 0 |  |  |  |  | 0 | 0 | 0 | 0 | 0 | 0 | 0 | 0 | 0 | 0 | 0 | 0 | 0 |  |  |  | 0 | 0 | 0 | 0 | 0 | 0 | 0 | 0 | 0 |  |  |  | 522.5 | 519.5 | 506 | 480.5 | 483 | 504.5 | 507.5 |  |  |  | 512.5 | 519 | 533 | 513 | 514 | 502.5 | 475.5 | 461 | 433.5 | 407 | 402 | 408 | 402.5 |  |  |  | 506 | 381 | 272.5 | 135 | 0 | 0 | 0 | 0 | 0
MOV DIRC |  | IZQ | 0% |  | DIR | 0% |  | DER | 0% |  |  |  |  | IZQ | 0% |  |  |  | DIR | 0% |  |  |  | DER | 0% |  |  |  | IZQ | 0% |  |  |  | DIR | 0% |  |  | DER | 0% |  |  |  | 138 | 172.5 | 188.5 | 196.5 | 208.5 | 192.5 | 187.5 |  |  |  | 207 | 222.5 | 221 | 219 | 230 | 228.5 | 219 | 199.5 | 194.5 | 192.5 | 202.5 | 226.5 | 228.5 |  |  |  | 183.5 | 135.5 | 95.5 | 49.5 | 0 | 0 | 0 | 0 | 0
[19 empty] | GRUPO |  | 3 | [21 empty] | 1384 | 1474.5 | 1521.5 | 1494 | 1503 | 1484 | 1480.5 |  |  |  | 1505.5 | 1577.5 | 1604 | 1546.5 | 1510.5 | 1427 | 1314.5 | 1244 | 1198 | 1173.5 | 1211.5 | 1281 | 1314.5 |  |  |  | 1452.5 | 1102 | 754 | 368 | 0 | 0 | 0 | 0 | 0
VOL-15MIN | 29 | 36.5 | 39 | 33.5 | 63.5 | 52.5 | 47 | 45.5 | 47.5 | 47.5 |  | 39 | 57 | 61 | 50 | 54.5 | 55.5 | 59 | 61 | 53 | 46 | 39.5 | 56 | 51 | 56 | 63.5 | 58 | 48 | 40 | 46 | 49.5 | 0 | 0 | 0 | 0 | 0 | 0 | 0 | 0
VOL-HORA |  |  |  | 138 | 172.5 | 188.5 | 196.5 | 208.5 | 192.5 | 187.5 |  |  |  |  | 207 | 222.5 | 221 | 219 | 230 | 228.5 | 219 | 199.5 | 194.5 | 192.5 | 202.5 | 226.5 | 228.5 |  |  |  | 183.5 | 135.5 | 95.5 | 49.5 | 0 | 0 | 0 | 0 | 0
MOV DIRC |  | IZQ | 0% |  | DIR | 87.5% |  | DER | 12.5% |  |  |  |  | IZQ | 0% |  |  |  | DIR | 75.88% |  |  |  | DER | 24.12% |  |  |  | IZQ | 0% |  |  |  | DIR | 84.82% |  |  | DER | 15.18%
VOL MAX | 208.5 | IZQ | 0 |  | DIR | 182.4375 |  | DER | 26.0625 |  |  | 230 |  | IZQ | 0 |  |  |  | DIR | 174.5136 |  |  |  | DER | 55.4864 |  |  | 183.5 | IZQ | 0 |  |  |  | DIR | 155.6387 |  |  | DER | 27.8613
[19 empty] | GRUPO |  | 4
VOL-15MIN | 107.5 | 143 | 147 | 125 | 104.5 | 129.5 | 121.5 | 127.5 | 126 | 132.5 |  | 127 | 117.5 | 141 | 127 | 133.5 | 131.5 | 121 | 128 | 122 | 104.5 | 106.5 | 100.5 | 95.5 | 99.5 | 112.5 | 95 | 125 | 108.5 | 137.5 | 135 | 0 | 0 | 0 | 0 | 0 | 0 | 0 | 0
VOL-HORA |  |  |  | 522.5 | 519.5 | 506 | 480.5 | 483 | 504.5 | 507.5 |  |  |  |  | 512.5 | 519 | 533 | 513 | 514 | 502.5 | 475.5 | 461 | 433.5 | 407 | 402 | 408 | 402.5 |  |  |  | 506 | 381 | 272.5 | 135 | 0 | 0 | 0 | 0 | 0
MOV DIRC |  | IZQ | 22% |  | DIR | 78% |  | DER | 0% |  |  |  |  | IZQ | 19.28% |  |  |  | DIR | 80.72% |  |  |  | DER | 0% |  |  |  | IZQ | 8.807% |  |  |  | DIR | 91.19% |  |  | DER | 0%
VOL MAX | 522.5 | IZQ | 114.9705 |  | DIR | 407.5295 |  | DER | 0 |  |  | 533 |  | IZQ | 102.747 |  |  |  | DIR | 430.253 |  |  |  | DER | 0 |  |  | 506 | IZQ | 44.5651 |  |  |  | DIR | 461.4349 |  |  | DER | 0
[19 empty] | GRUPO |  | TOTAL
VOL-15MIN | 277.5 | 351.5 | 403 | 352 | 368 | 398.5 | 375.5 | 361 | 349 | 395 |  | 339.5 | 371 | 408.5 | 386.5 | 411.5 | 397.5 | 351 | 350.5 | 328 | 285 | 280.5 | 304.5 | 303.5 | 323 | 350 | 338 | 350.5 | 348 | 386 | 368 | 0 | 0 | 0 | 0 | 0 | 0 | 0 | 0
VOL-HORA |  |  |  | 1384 | 1474.5 | 1521.5 | 1494 | 1503 | 1484 | 1480.5 |  |  |  |  | 1505.5 | 1577.5 | 1604 | 1546.5 | 1510.5 | 1427 | 1314.5 | 1244 | 1198 | 1173.5 | 1211.5 | 1281 | 1314.5 |  |  |  | 1452.5 | 1102 | 754 | 368 | 0 | 0 | 0 | 0 | 0
s
Constru eñales
S.A.