## G-2
SDB
Formato Nº 4: VOLUMEN DE ARRIBOS
CONTRATO No. : |  |  |  | DE OBRA
DIRECCIÓN : |  |  | CALLE 35 X CARRERA 43 |  |  |  |  | CRUCE No. : | [6 empty] | GRUPO No. : |  |  | 2 (S-N)
AFORADOR : |  |  | GEOVANNIS GONZALEZ |  |  |  |  | No. CARRILES : |  |  | 1 |  |  |  | FECHA : |  |  | 2020-08-21
HORAS | VEHÍCULOS |  |  |  | TOTAL V. Eq. | TOTAL V. Eq/H | HORAS | VEHÍCULOS |  |  |  | TOTAL V. Eq. | TOTAL V. Eq/H | HORAS | VEHÍCULOS |  |  |  | TOTAL V. Eq. | TOTAL V. Eq/H
| M | A | B | C |  |  |  | M | A | B | C |  |  |  | M | A | B | C
7:30 7:45 | 1 | 40 | 3 | 2 | 51.5 |  | 11:45 12:00 | 3 | 57 | 2 | 2 | 67.5 | 69.5 | 16:00 16:15 | 3 | 32 | 4 | 2 | 46.5
7:45 8:00 | 2 | 65 | 5 | 3 | 83.5 |  | 12:00 12:15 | 3 | 39 | 4 | 2 | 53.5 | 122 | 16:15 16:30 | 2 | 50 | 3 | 2 | 62
8:00 8:15 | 0 | 59 | 3 | 3 | 72.5 |  | 12:15 12:30 | 4 | 57 | 3 | 2 | 70 | 191 | 16:30 16:45 | 3 | 55 | 4 | 3 | 72
8:15 8:30 | 7 | 67 | 5 | 1 | 83 | 290.5 | 12:30 12:45 | 5 | 32 | 4 | 1 | 45 | 236 | 16:45 17:00 | 1 | 40 | 2 | 1 | 47 | 227.5 |  | 212.5
8:30 8:45 | 5 | 62 | 6 | 3 | 84 | 323 | 12:45 13:00 | 2 | 30 | 3 | 1 | 39.5 | 208 | 17:00 17:15 |  |  |  |  | 0 | 181 |  | 226
8:45 9:00 | 4 | 43 | 4 | 2 | 58 | 297.5 | 13:00 13:15 | 2 | 95 | 2 | 2 | 105 | 259.5 | 17:15 17:30 |  |  |  |  | 0 | 119 |  | 233.5
9:00 9:15 | 4 | 42 | 3 | 2 | 55 | 280 | 13:15 13:30 | 1 | 38 | 1 | 1 | 43 | 232.5 | 17:30 17:45 |  |  |  |  | 0 | 47 |  | 234
9:15 9:30 | 2 | 48 | 3 | 4 | 65 | 262 | 13:30 13:45 | 1 | 45 | 7 | 20 | 109.5 | 297 | 17:45 18:00 |  |  |  |  | 0 | 0 |  | 248
9:30 9:45 | 3 | 48 | 2 | 4 | 63.5 | 241.5 | 13:45 14:00 | 4 | 44 | 6 | 2 | 63 | 320.5 | 18:00 18:15 |  |  |  |  | 0 | 0 |  | 248
9:45 10:00 | 4 | 51 | 4 | 3 | 68.5 | 252 | 14:00 14:15 | 2 | 52 | 3 | 1 | 61.5 | 277 | 18:15 18:30 |  |  |  |  | 0 | 0 |  | 262
11:00 11:15 | 2 | 62 | 7 | 4 | 1 |  | 14:15 14:30 | 1 | 46 | 6 | 0 | 58.5 | 292.5 | 18:30 18:45 |  |  |  |  | 0 | 0 |  | 275
11:15 11:30 | 4 | 64 | 6 | 4 | 1 |  | 14:30 14:45 | 1 | 53 | 6 | 2 | 70.5 | 253.5 | 18:45 19:00 |  |  |  |  | 0 | 0 |  | 276
11:30 11:45 | 0 | 58 | 6 | 4 | 0 |  | 14:45 15:00 | 2 | 46 | 7 | 1 | 63.5 | 254
MAÑANA |  | VOLUMEN MÁX = |  |  |  | 323 | MEDIO DÍA |  | VOLUMEN MÁX = |  |  |  | 320.5 | TARDE |  | VOLUMEN MÁX = |  |  |  | 227.5
|  | HORA MAX VOL |  |  | 7:45 - 8:45 |  |  |  | HORA MAX VOL |  |  | 13:00 - 14:00 |  |  |  | HORA MAX VOL |  |  | 16:00 - 17:00
OBSERVACIONES:
11:00 11:15
11:15 11:30
11:30 11:45
11:45 12:00
12:00 12:15
12:15 12:30
12:30 12:45
12:45 13:00
13:00 13:15
13:15 13:30
13:30 13:45
13:45 14:00
14:00 14:15
14:15 14:30
14:30 14:45
14:45 15:00

## G-4
SDB
Formato Nº 4: VOLUMEN DE ARRIBOS
CONTRATO No. : |  |  |  | DE OBRA
DIRECCIÓN : |  |  | CALLE 35 X CARRERA 43 |  |  |  |  | CRUCE No. : |  |  | 0 |  |  |  | GRUPO No. : |  |  | 4(OR-OCC)
AFORADOR : |  |  | ADOLFREDO FLOREZ |  |  |  |  | No. CARRILES : |  |  | 3 |  |  |  | FECHA : |  |  | 2020-08-21
HORAS | VEHÍCULOS |  |  |  | TOTAL V. Eq. | TOTAL V. Eq/H | HORAS | VEHÍCULOS |  |  |  | TOTAL V. Eq. | TOTAL V. Eq/H | HORAS | VEHÍCULOS |  |  |  | TOTAL V. Eq. | TOTAL V. Eq/H
| M | A | B | C |  |  |  | M | A | B | C |  |  |  | M | A | B | C
7:30 7:45 | 2 | 71 | 13 | 5 | 110.5 |  | 11:45 12:00 | 6 | 136 | 9 | 1 | 159.5 | 630 | 16:00 16:15 | 5 | 119 | 10 | 1 | 144 |  |  |  | 12:45 - 13:45 | 929.5
7:45 8:00 | 5 | 84 | 12 | 3 | 118 |  | 12:00 12:15 | 4 | 120 | 10 | 4 | 152 | 637.5 | 16:15 16:30 | 7 | 148 | 15 | 4 | 191.5 |  |  |  | 12:00 - 13:00 | 932.5
8:00 8:15 | 4 | 101 | 14 | 1 | 133.5 |  | 12:15 12:30 | 10 | 134 | 12 | 3 | 170.5 | 646.5 | 16:30 16:45 | 6 | 141 | 13 | 0 | 170 |  |  |  | 12:30 - 13:30 | 944.5
8:15 8:30 | 4 | 82 | 13 | 6 | 125 | 487 | 12:30 12:45 | 9 | 126 | 10 | 1 | 153 | 635 | 16:45 17:00 | 5 | 137 | 11 | 3 | 169 | 674.5 | 9:00 - 10:00 | 1077.5 | 12:15 - 13:15 | 950 | 16:00 - 17:00 | 0
8:30 8:45 | 7 | 112 | 12 | 3 | 147 | 523.5 | 12:45 13:00 | 6 | 131 | 9 | 2 | 157 | 632.5 | 17:00 17:15 |  |  |  |  | 0 | 530.5 | 8:45 - 9:45 | 1084 | 11:30 - 12:30 | 986 | 16:15 - 17:15 | 0
8:45 9:00 | 5 | 87 | 9 | 1 | 110 | 515.5 | 13:00 13:15 | 5 | 128 | 8 | 2 | 151.5 | 632 | 17:15 17:30 |  |  |  |  | 0 | 339 | 8:30 - 9:30 | 1088 | 11:15 - 12:15 | 1007 | 16:30 - 17:30 | 0
9:00 9:15 | 8 | 127 | 11 | 2 | 158 | 540 | 13:15 13:30 | 4 | 119 | 5 | 1 | 133.5 | 595 | 17:30 17:45 |  |  |  |  | 0 | 169 | 8:15 - 9:15 | 1121.5 | 11:45 - 12:45 | 1015.5 | 16:45 - 17:45 | 0
9:15 9:30 | 10 | 125 | 8 | 2 | 151 | 566 | 13:30 13:45 | 5 | 111 | 10 | 1 | 136 | 578 | 17:45 18:00 |  |  |  |  | 0 | 0 | 8:00 - 9:00 | 1162.5 | 11:00 - 12:00 | 1028.5 | 17:00 - 18:00 | 0
9:30 9:45 | 7 | 122 | 9 | 5 | 156 | 575 | 13:45 14:00 | 6 | 133 | 13 | 3 | 169.5 | 590.5 | 18:00 18:15 |  |  |  |  | 0 | 0 | 7:45 - 8:45 | 1171 | 13:00 - 14:00 | 1031 | 17:15 - 18:15 | 0
9:45 10:00 | 3 | 116 | 12 | 3 | 149 | 614 | 14:00 14:15 | 6 | 140 | 15 | 6 | 188 | 627 | 18:15 18:30 |  |  |  |  | 0 | 0 | 7:30 - 8:30 | 1205.5 | 13:15 - 14:15 | 1036.5 | 17:30 - 18:30 | 0
11:00 11:15 | 5 | 113 | 12 | 2 | 144.5 |  | 14:15 14:30 | 4 | 122 | 11 | 0 | 146 | 639.5 | 18:30 18:45 |  |  |  |  | 0 | 0 |  |  | 13:30 - 14:30 | 1058.5 | 17:45 - 18:45 | 0
11:15 11:30 | 5 | 121 | 14 | 4 | 161.5 |  | 14:30 14:45 | 6 | 119 | 10 | 6 | 157 | 660.5 | 18:45 19:00 |  |  |  |  | 0 | 0 |  |  | 13:45 - 14:45 | 1091.5 | 18:00 - 19:00 | 0
11:30 11:45 | 8 | 122 | 13 | 5 | 164.5 |  | 14:45 15:00 | 3 | 113 | 14 | 3 | 150 | 641 | [9 empty] | 14:00 - 15:00 | 1132
MAÑANA |  | VOLUMEN MÁX = |  |  |  | 614 | MEDIO DÍA |  | VOLUMEN MÁX = |  |  |  | 660.5 | TARDE |  | VOLUMEN MÁX = |  |  |  | 674.5
|  | HORA MAX VOL |  |  | 9:00 - 10:00 |  |  |  | HORA MAX VOL |  |  | 13:45 - 14:45 |  |  |  | HORA MAX VOL |  |  | 16:00 - 17:00 |  |  |  | HORA MAX VOL
OBSERVACIONES:
11:00 11:15
11:15 11:30
11:30 11:45
11:45 12:00
12:00 12:15
12:15 12:30
12:30 12:45
12:45 13:00
13:00 13:15
13:15 13:30
13:30 13:45
13:45 14:00
14:00 14:15
14:15 14:30
14:30 14:45
14:45 15:00

## G-Totales
SDB
Formato Nº 7: VOLUMEN DE ARRIBOS TOTAL DE LA INTERSECCIÓN
CONTRATO No. : |  |  |  | DE OBRA
DIRECCIÓN : |  |  | CALLE 35 X CARRERA 43 |  |  |  |  | CRUCE No. : |  |  | 0 |  |  |  | FECHA : |  |  | 2020-08-21
HORAS | VEHÍCULOS |  |  |  | TOTAL V. Eq. | TOTAL V. Eq/H | HORAS | VEHÍCULOS |  |  |  | TOTAL V. Eq. | TOTAL V. Eq/H | HORAS | VEHÍCULOS |  |  |  | TOTAL V. Eq. | TOTAL V. Eq/H
| M | A | B | C |  |  |  | M | A | B | C |  |  |  | M | A | B | C
7:30 7:45 | 3 | 111 | 16 | 7 | 162 |  | 11:45 12:00 | 9 | 193 | 11 | 3 | 227 | 952.5 | 16:00 16:15 | 8 | 151 | 14 | 3 | 190.5 |  |  |  | 12:00 - 13:00 | 1745.5
7:45 8:00 | 7 | 149 | 17 | 6 | 201.5 |  | 12:00 12:15 | 7 | 159 | 14 | 6 | 205.5 | 926.5 | 16:15 16:30 | 9 | 198 | 18 | 6 | 253.5 |  |  |  | 12:30 - 13:30 | 1755
8:00 8:15 | 4 | 160 | 17 | 4 | 206 |  | 12:15 12:30 | 14 | 191 | 15 | 5 | 240.5 | 917.5 | 16:30 16:45 | 9 | 196 | 17 | 3 | 242 |  |  |  | 12:15 - 13:15 | 1763.5
8:15 8:30 | 11 | 149 | 18 | 7 | 208 | 777.5 | 12:30 12:45 | 14 | 158 | 14 | 2 | 198 | 871 | 16:45 17:00 | 6 | 177 | 13 | 4 | 216 | 902 | 8:30 - 9:30 | 2015.5 | 12:45 - 13:45 | 1769 | 16:00 - 17:00 | 0
8:30 8:45 | 12 | 174 | 18 | 6 | 231 | 846.5 | 12:45 13:00 | 8 | 161 | 12 | 3 | 196.5 | 840.5 | 17:00 17:15 | 0 | 0 | 0 | 0 | 0 | 711.5 | 9:00 - 10:00 | 2044.5 | 11:30 - 12:30 | 1803.5 | 16:15 - 17:15 | 0
8:45 9:00 | 9 | 130 | 13 | 3 | 168 | 813 | 13:00 13:15 | 7 | 223 | 10 | 4 | 256.5 | 891.5 | 17:15 17:30 | 0 | 0 | 0 | 0 | 0 | 458 | 8:45 - 9:45 | 2047 | 11:15 - 12:15 | 1810.5 | 16:30 - 17:30 | 0
9:00 9:15 | 12 | 169 | 14 | 4 | 213 | 820 | 13:15 13:30 | 5 | 157 | 6 | 2 | 176.5 | 827.5 | 17:30 17:45 | 0 | 0 | 0 | 0 | 0 | 216 | 8:15 - 9:15 | 2067.5 | 11:45 - 12:45 | 1832 | 16:45 - 17:45 | 0
9:15 9:30 | 12 | 173 | 11 | 6 | 216 | 828 | 13:30 13:45 | 6 | 156 | 17 | 21 | 245.5 | 875 | 17:45 18:00 | 0 | 0 | 0 | 0 | 0 | 0 | 8:00 - 9:00 | 2079.5 | 11:00 - 12:00 | 1838.5 | 17:00 - 18:00 | 0
9:30 9:45 | 10 | 170 | 11 | 9 | 219.5 | 816.5 | 13:45 14:00 | 10 | 177 | 19 | 5 | 232.5 | 911 | 18:00 18:15 | 0 | 0 | 0 | 0 | 0 | 0 | 7:45 - 8:45 | 2112.5 | 13:15 - 14:15 | 1862.5 | 17:15 - 18:15 | 0
9:45 10:00 | 7 | 167 | 16 | 6 | 217.5 | 866 | 14:00 14:15 | 8 | 192 | 18 | 7 | 249.5 | 904 | 18:15 18:30 | 0 | 0 | 0 | 0 | 0 | 0 | 7:30 - 8:30 | 2147.5 | 13:00 - 14:00 | 1876.5 | 17:30 - 18:30 | 0
11:00 11:15 | 7 | 175 | 19 | 6 | 231.5 |  | 14:15 14:30 | 5 | 168 | 17 | 0 | 204.5 | 932 | 18:30 18:45 | 0 | 0 | 0 | 0 | 0 | 0 |  |  | 13:30 - 14:30 | 1888.5 | 17:45 - 18:45 | 0
11:15 11:30 | 9 | 185 | 20 | 8 | 249.5 |  | 14:30 14:45 | 7 | 172 | 16 | 8 | 227.5 | 914 | 18:45 19:00 | 0 | 0 | 0 | 0 | 0 | 0 |  |  | 13:45 - 14:45 | 1896 | 18:00 - 19:00 | 0
11:30 11:45 | 8 | 180 | 19 | 9 | 244.5 |  | 14:45 15:00 | 5 | 159 | 21 | 4 | 213.5 | 895 | [9 empty] | 14:00 - 15:00 | 1946
MAÑANA |  | VOLUMEN MÁX = |  |  |  | 866 | MEDIO DÍA |  | VOLUMEN MÁX = |  |  |  | 952.5 | TARDE |  | VOLUMEN MÁX = |  |  |  | 902
|  | HORA MAX VOL |  |  | 9:00 - 10:00 |  |  |  | HORA MAX VOL |  |  | 11:00 - 12:00 |  |  |  | HORA MAX VOL |  |  | 16:00 - 17:00 |  |  |  | HORA MAX VOL
OBSERVACIONES:
11:00 11:15
11:15 11:30
11:30 11:45
11:45 12:00
12:00 12:15
12:15 12:30
12:30 12:45
12:45 13:00
13:00 13:15
13:15 13:30
13:30 13:45
13:45 14:00
14:00 14:15
14:15 14:30
14:30 14:45
14:45 15:00

## DIRECCIONALIDAD
SDB
Formato Nº 5: Volumen vehicular direccional
CONTRATO No.: |  | DE OBRA
DIRECCIÓN : |  | CALLE 35 X CARRERA 43 |  |  |  |  | CRUCE No. : | 0
AFORADOR: |  | GEOVANNIS GONZALEZ |  |  |  |  | FECHA : | 2020-08-21
GRUPO No. | No. CARRILES | PERIODO | MOVIMIENTO | MOTOS | AUTOS | BUS | CAMIÓN | TOTAL EQUIVAL. | % DIRECC.
|  |  |  | M | A | B | C
1 (N-S) |  |  | IZQUIERDA | 0 | 0 | 0 | 0 | 0 | 0,00
|  | MAÑANA: | DIRECTOS | 0 | 0 | 0 | 0 | 0 | 0,00
|  | 07:30 - 08:00 | DERECHA | 0 | 0 | 0 | 0 | 0 | 0,00
|  |  | IZQUIERDA | 0 | 0 | 0 | 0 | 0 | 0,00
|  | MEDIO DÍA: | DIRECTOS | 0 | 0 | 0 | 0 | 0 | 0,00
|  | 11:00 - 11:30 | DERECHA | 0 | 0 | 0 | 0 | 0 | 0,00
|  |  | IZQUIERDA | 0 | 0 | 0 | 0 | 0 | 0,00
|  | TARDE: | DIRECTOS | 0 | 0 | 0 | 0 | 0 | 0,00
|  | 17:00 - 17:30 | DERECHA | 0 | 0 | 0 | 0 | 0 | 0,00
2 (S-N) | 2 |  | IZQUIERDA | 0 | 47 | 7 | 0 | 61 | 44.3636
|  | MAÑANA: | DIRECTOS | 6 | 71 | 0 | 1 | 76.5 | 55.6364
|  | 08:00 - 08:30 | DERECHA | 0 | 0 | 0 | 0 | 0 | 0,00
|  |  | IZQUIERDA | 1 | 50 | 13 | 2 | 81.5 | 63.1783
|  | MEDIO DÍA: | DIRECTOS | 2 | 44 | 0 | 1 | 47.5 | 36.8217
|  | 11:30 - 12:00 | DERECHA | 0 | 0 | 0 | 0 | 0 | 0,00
|  |  | IZQUIERDA | 1 | 44 | 6 | 3 | 64 | 53.7815
|  | TARDE: | DIRECTOS | 3 | 51 | 0 | 1 | 55 | 46.2185
|  | 17:30 - 18:00 | DERECHA | 0 | 0 | 0 | 0 | 0 | 0,00
3 (OCC-OR) |  |  | IZQUIERDA | 0 | 0 | 0 | 0 | 0 | 0,00
|  | MAÑANA: | DIRECTOS | 0 | 0 | 0 | 0 | 0 | 0,00
|  | 08:30 - 09:00 | DERECHA | 0 | 0 | 0 | 0 | 0 | 0,00
|  |  | IZQUIERDA | 0 | 0 | 0 | 0 | 0 | 0,00
|  | MEDIO DÍA: | DIRECTOS | 0 | 0 | 0 | 0 | 0 | 0,00
|  | 12:00 - 12:30 | DERECHA | 0 | 0 | 0 | 0 | 0 | 0,00
|  |  | IZQUIERDA | 0 | 0 | 0 | 0 | 0 | 0,00
|  | TARDE: | DIRECTOS | 0 | 0 | 0 | 0 | 0 | 0,00
|  | 18:00 - 18:30 | DERECHA | 0 | 0 | 0 | 0 | 0 | 0,00
4 (OR-OCC) | 3 |  | IZQUIERDA | 0 | 0 | 0 | 0 | 0 | 0,00
|  | MAÑANA: | DIRECTOS | 15 | 215 | 22 | 3 | 274 | 84.0491
|  | 09:00 - 09:30 | DERECHA | 4 | 45 | 0 | 2 | 52 | 15.9509
|  |  | IZQUIERDA | 0 | 0 | 0 | 0 | 0 | 0,00
|  | MEDIO DÍA: | DIRECTOS | 6 | 186 | 24 | 6 | 252 | 83.4437
|  | 12:30 - 13:00 | DERECHA | 3 | 41 | 0 | 3 | 50 | 16.5563
|  |  | IZQUIERDA | 0 | 0 | 0 | 0 | 0 | 0,00
|  | TARDE: | DIRECTOS | 6 | 238 | 24 | 3 | 296.5 | 87.7219
|  | 18:30 - 19:00 | DERECHA | 3 | 40 | 0 | 0 | 41.5 | 12.2781
OBSERVACIONES:

## DIAGRAMA DE VOL
CONTRATO DE CONCESION DE AMOBLAMIENTO URBANO
SISTEMA DE SEMAFIRIZACION
VOLUMENES VEHICULARES DE INTERSECCION SEMAFORIZADA
CIUDAD |  | BARRANQUILLA | [8 empty] | INTERSECCIÓN |  |  | CALLE 35 X CARRERA 43 | [6 empty] | Nº EXTERNO |  |  | 0 | [7 empty] | FECHA |  | 2020-08-21
|  |  | MÑANA | [14 empty] | MEDIO DIA | [13 empty] | TARDE
TIEMPO | 7:45 | 8:00 | 8:15 | 8:30 | 8:45 | 9:00 | 9:15 | 9:30 | 9:45 | 10:00 |  | 11:15 | 11:30 | 11:45 | 12:00 | 12:15 | 12:30 | 12:45 | 13:00 | 13:15 | 13:30 | 13:45 | 14:00 | 14:15 | 14:30 | 14:45 | 15:00 | 16:15 | 16:30 | 16:45 | 17:00 | 17:15 | 17:30 | 17:45 | 18:00 | 18:15 | 18:30 | 18:45 | 19:00 | 7:45 | 8:00 | 8:15 | 8:30 | 8:45 | 9:00 | 9:15 | 9:30 | 9:45 | 10:00 | 11:15 | 11:30 | 11:45 | 12:00 | 12:15 | 12:30 | 12:45 | 13:00 | 13:15 | 13:30 | 13:45 | 14:00 | 14:15 | 14:30 | 14:45 | 15:00 | 16:15 | 16:30 | 16:45 | 17:00 | 17:15 | 17:30 | 17:45 | 18:00 | 18:15 | 18:30 | 18:45 | 19:00
[19 empty] | GRUPO |  | 1 | [21 empty] | 0 | 0 | 0 | 0 | 0 | 0 | 0 |  |  |  | 0 | 0 | 0 | 0 | 0 | 0 | 0 | 0 | 0 | 0 | 0 | 0 | 0 |  |  |  | 0 | 0 | 0 | 0 | 0 | 0 | 0 | 0 | 0
VOL-15MIN
VOL-HORA |  |  |  | 0 | 0 | 0 | 0 | 0 | 0 | 0 |  |  |  |  | 0 | 0 | 0 | 0 | 0 | 0 | 0 | 0 | 0 | 0 | 0 | 0 | 0 |  |  |  | 0 | 0 | 0 | 0 | 0 | 0 | 0 | 0 | 0
MOV DIRC |  | IZQ | 0% |  | DIR | 0% |  | DER | 0% |  |  |  |  | IZQ | 0% |  |  |  | DIR | 0% |  |  |  | DER | 0% |  |  |  | IZQ | 0% |  |  |  | DIR | 0% |  |  | DER | 0%
[19 empty] | GRUPO |  | 2
VOL-15MIN | 51.5 | 83.5 | 72.5 | 83 | 84 | 58 | 55 | 65 | 63.5 | 68.5 |  | 1 | 1 | 0 | 67.5 | 53.5 | 70 | 45 | 39.5 | 105 | 43 | 109.5 | 63 | 61.5 | 58.5 | 70.5 | 63.5 | 46.5 | 62 | 72 | 47 | 0 | 0 | 0 | 0 | 0 | 0 | 0 | 0 |  |  |  | 290.5 | 323 | 297.5 | 280 | 262 | 241.5 | 252 |  |  |  | 69.5 | 122 | 191 | 236 | 208 | 259.5 | 232.5 | 297 | 320.5 | 277 | 292.5 | 253.5 | 254 |  |  |  | 227.5 | 181 | 119 | 47 | 0 | 0 | 0 | 0 | 0
VOL-HORA |  |  |  | 290.5 | 323 | 297.5 | 280 | 262 | 241.5 | 252 |  |  |  |  | 69.5 | 122 | 191 | 236 | 208 | 259.5 | 232.5 | 297 | 320.5 | 277 | 292.5 | 253.5 | 254 |  |  |  | 227.5 | 181 | 119 | 47 | 0 | 0 | 0 | 0 | 0 |  |  |  | 487 | 523.5 | 515.5 | 540 | 566 | 575 | 614 |  |  |  | 630 | 637.5 | 646.5 | 635 | 632.5 | 632 | 595 | 578 | 590.5 | 627 | 639.5 | 660.5 | 641 |  |  |  | 674.5 | 530.5 | 339 | 169 | 0 | 0 | 0 | 0 | 0
MOV DIRC |  | IZQ | 44.36% |  | DIR | 55.64% |  | DER | 0% |  |  |  |  | IZQ | 63.18% |  |  |  | DIR | 36.82% |  |  |  | DER | 0% |  |  |  | IZQ | 53.78% |  |  |  | DIR | 46.22% |  |  | DER | 0% |  |  |  | 0 | 0 | 0 | 0 | 0 | 0 | 0 |  |  |  | 0 | 0 | 0 | 0 | 0 | 0 | 0 | 0 | 0 | 0 | 0 | 0 | 0 |  |  |  | 0 | 0 | 0 | 0 | 0 | 0 | 0 | 0 | 0
[19 empty] | GRUPO |  | 3 | [21 empty] | 777.5 | 846.5 | 813 | 820 | 828 | 816.5 | 866 |  |  |  | 699.5 | 759.5 | 837.5 | 871 | 840.5 | 891.5 | 827.5 | 875 | 911 | 904 | 932 | 914 | 895 |  |  |  | 902 | 711.5 | 458 | 216 | 0 | 0 | 0 | 0 | 0
VOL-15MIN
VOL-HORA |  |  |  | 0 | 0 | 0 | 0 | 0 | 0 | 0 |  |  |  |  | 0 | 0 | 0 | 0 | 0 | 0 | 0 | 0 | 0 | 0 | 0 | 0 | 0 |  |  |  | 0 | 0 | 0 | 0 | 0 | 0 | 0 | 0 | 0
MOV DIRC |  | IZQ | 0% |  | DIR | 0% |  | DER | 0% |  |  |  |  | IZQ | 0% |  |  |  | DIR | 0% |  |  |  | DER | 0% |  |  |  | IZQ | 0% |  |  |  | DIR | 0% |  |  | DER | 0%
[19 empty] | GRUPO |  | 4
VOL-15MIN | 110.5 | 118 | 133.5 | 125 | 147 | 110 | 158 | 151 | 156 | 149 |  | 144.5 | 161.5 | 164.5 | 159.5 | 152 | 170.5 | 153 | 157 | 151.5 | 133.5 | 136 | 169.5 | 188 | 146 | 157 | 150 | 144 | 191.5 | 170 | 169 | 0 | 0 | 0 | 0 | 0 | 0 | 0 | 0
VOL-HORA |  |  |  | 487 | 523.5 | 515.5 | 540 | 566 | 575 | 614 |  |  |  |  | 630 | 637.5 | 646.5 | 635 | 632.5 | 632 | 595 | 578 | 590.5 | 627 | 639.5 | 660.5 | 641 |  |  |  | 674.5 | 530.5 | 339 | 169 | 0 | 0 | 0 | 0 | 0
MOV DIRC |  | IZQ | 0% |  | DIR | 84.05% |  | DER | 15.95% |  |  |  |  | IZQ | 0% |  |  |  | DIR | 83.44% |  |  |  | DER | 16.56% |  |  |  | IZQ | 0% |  |  |  | DIR | 87.72% |  |  | DER | 12.28%
[19 empty] | GRUPO |  | TOTAL
VOL-15MIN | 162 | 201.5 | 206 | 208 | 231 | 168 | 213 | 216 | 219.5 | 217.5 |  | 145.5 | 162.5 | 164.5 | 227 | 205.5 | 240.5 | 198 | 196.5 | 256.5 | 176.5 | 245.5 | 232.5 | 249.5 | 204.5 | 227.5 | 213.5 | 190.5 | 253.5 | 242 | 216 | 0 | 0 | 0 | 0 | 0 | 0 | 0 | 0
VOL-HORA |  |  |  | 777.5 | 846.5 | 813 | 820 | 828 | 816.5 | 866 |  |  |  |  | 699.5 | 759.5 | 837.5 | 871 | 840.5 | 891.5 | 827.5 | 875 | 911 | 904 | 932 | 914 | 895 |  |  |  | 902 | 711.5 | 458 | 216 | 0 | 0 | 0 | 0 | 0
s
Constru eñales
S.A.