## G-2
SDB
Formato Nº 4: VOLUMEN DE ARRIBOS
CONTRATO No. : |  |  |  | DE OBRA
DIRECCIÓN : |  |  | CL 35 - CR 44 |  |  |  |  | CRUCE No. : |  |  | 3544 |  |  |  | GRUPO No. : |  |  | 2 (S-N)
AFORADOR : |  |  | IVAN FONSECA |  |  |  |  | No. CARRILES : |  |  | 2 |  |  |  | FECHA : |  |  | 2020-08-21
HORAS | VEHÍCULOS |  |  |  | TOTAL V. Eq. | TOTAL V. Eq/H | HORAS | VEHÍCULOS |  |  |  | TOTAL V. Eq. | TOTAL V. Eq/H | HORAS | VEHÍCULOS |  |  |  | TOTAL V. Eq. | TOTAL V. Eq/H
| M | A | B | C |  |  |  | M | A | B | C |  |  |  | M | A | B | C
7:30 7:45 | 2 | 33 | 0 | 1 | 36.5 |  | 11:45 12:00 | 0 | 43 | 0 | 2 | 48 | 221 | 16:00 16:15 | 4 | 59 | 0 | 2 | 66
7:45 8:00 | 3 | 36 | 0 | 4 | 47.5 |  | 12:00 12:15 | 1 | 49 | 0 | 2 | 54.5 | 216 | 16:15 16:30 | 2 | 42 | 0 | 4 | 53
8:00 8:15 | 1 | 48 | 0 | 3 | 56 |  | 12:15 12:30 | 2 | 47 | 0 | 3 | 55.5 | 214.5 | 16:30 16:45 | 8 | 50 | 0 | 1 | 56.5
8:15 8:30 | 3 | 53 | 0 | 1 | 57 | 197 | 12:30 12:45 | 1 | 44 | 0 | 1 | 47 | 205 | 16:45 17:00 | 3 | 38 | 0 | 1 | 42 | 217.5 |  | 212.5
8:30 8:45 | 1 | 39 | 0 | 1 | 42 | 202.5 | 12:45 13:00 | 2 | 36 | 0 | 2 | 42 | 199 | 17:00 17:15 |  |  |  |  | 0 | 151.5 |  | 226
8:45 9:00 | 2 | 19 | 0 | 1 | 22.5 | 177.5 | 13:00 13:15 | 2 | 41 | 0 | 2 | 47 | 191.5 | 17:15 17:30 |  |  |  |  | 0 | 98.5 |  | 233.5
9:00 9:15 | 0 | 42 | 0 | 6 | 57 | 178.5 | 13:15 13:30 | 1 | 58 | 0 | 1 | 61 | 197 | 17:30 17:45 |  |  |  |  | 0 | 42 |  | 234
9:15 9:30 | 2 | 35 | 0 | 4 | 46 | 167.5 | 13:30 13:45 | 2 | 60 | 0 | 3 | 68.5 | 218.5 | 17:45 18:00 |  |  |  |  | 0 | 0 |  | 248
9:30 9:45 | 2 | 50 | 0 | 4 | 61 | 186.5 | 13:45 14:00 | 3 | 42 | 0 | 1 | 46 | 222.5 | 18:00 18:15 |  |  |  |  | 0 | 0 |  | 248
9:45 10:00 | 2 | 42 | 0 | 5 | 55.5 | 219.5 | 14:00 14:15 | 1 | 36 | 0 | 2 | 41.5 | 217 | 18:15 18:30 |  |  |  |  | 0 | 0 |  | 262
11:00 11:15 | 2 | 56 | 0 | 1 | 59.5 |  | 14:15 14:30 | 1 | 45 | 0 | 0 | 45.5 | 201.5 | 18:30 18:45 |  |  |  |  | 0 | 0 |  | 275
11:15 11:30 | 1 | 49 | 0 | 3 | 57 |  | 14:30 14:45 | 3 | 43 | 0 | 2 | 49.5 | 182.5 | 18:45 19:00 |  |  |  |  | 0 | 0 |  | 276
11:30 11:45 | 0 | 54 | 0 | 1 | 56.5 |  | 14:45 15:00 | 5 | 48 | 0 | 2 | 55.5 | 192
MAÑANA |  | VOLUMEN MÁX = |  |  |  | 219.5 | MEDIO DÍA |  | VOLUMEN MÁX = |  |  |  | 222.5 | TARDE |  | VOLUMEN MÁX = |  |  |  | 217.5
|  | HORA MAX VOL |  |  | 9:00 - 10:00 |  |  |  | HORA MAX VOL |  |  | 13:00 - 14:00 |  |  |  | HORA MAX VOL |  |  | 16:00 - 17:00
OBSERVACIONES:
11:00 11:15
11:15 11:30
11:30 11:45
11:45 12:00
12:00 12:15
12:15 12:30
12:30 12:45
12:45 13:00
13:00 13:15
13:15 13:30
13:30 13:45
13:45 14:00
14:00 14:15
14:15 14:30
14:30 14:45
14:45 15:00

## G-3
SDB
Formato Nº 4: VOLUMEN DE ARRIBOS
CONTRATO No. : |  |  |  | DE OBRA
DIRECCIÓN : |  |  | CL 35 - CR 44 |  |  |  |  | CRUCE No. : |  |  | 3544 |  |  |  | GRUPO No. : |  |  | 3 (OCC-OR)
AFORADOR : |  |  | JHONY NAVARRO |  |  |  |  | No. CARRILES : |  |  | 4 |  |  |  | FECHA : |  |  | 2020-08-21
HORAS | VEHÍCULOS |  |  |  | TOTAL V. Eq. | TOTAL V. Eq/H | HORAS | VEHÍCULOS |  |  |  | TOTAL V. Eq. | TOTAL V. Eq/H | HORAS | VEHÍCULOS |  |  |  | TOTAL V. Eq. | TOTAL V. Eq/H
| M | A | B | C |  |  |  | M | A | B | C |  |  |  | M | A | B | C
7:30 7:45 | 6 | 93 | 38 | 5 | 184.5 |  | 11:45 12:00 | 8 | 170 | 38 | 6 | 265 | 935 | 16:00 16:15 | 5 | 159 | 35 | 4 | 241.5 |  |  |  | 11:15 - 12:15 | 803.5
7:45 8:00 | 3 | 101 | 36 | 7 | 192 |  | 12:00 12:15 | 7 | 172 | 38 | 10 | 276.5 | 979 | 16:15 16:30 | 3 | 154 | 31 | 6 | 232.5 |  |  |  | 13:45 - 14:45 | 804.5
8:00 8:15 | 3 | 116 | 38 | 7 | 211 |  | 12:15 12:30 | 9 | 156 | 38 | 4 | 246.5 | 1011 | 16:30 16:45 | 2 | 161 | 30 | 5 | 234.5 |  |  |  | 11:00 - 12:00 | 810
8:15 8:30 | 4 | 118 | 37 | 7 | 211.5 | 799 | 12:30 12:45 | 8 | 168 | 36 | 7 | 261.5 | 1049.5 | 16:45 17:00 | 4 | 153 | 32 | 6 | 234 | 942.5 | 8:00 - 9:00 | 917 | 12:30 - 13:30 | 810.5 | 16:00 - 17:00 | 0
8:30 8:45 | 11 | 122 | 37 | 5 | 214 | 828.5 | 12:45 13:00 | 5 | 151 | 31 | 4 | 225.5 | 1010 | 17:00 17:15 |  |  |  |  | 0 | 701 | 8:30 - 9:30 | 927.5 | 12:00 - 13:00 | 813 | 16:15 - 17:15 | 0
8:45 9:00 | 6 | 146 | 46 | 6 | 256 | 892.5 | 13:00 13:15 | 5 | 149 | 30 | 5 | 224 | 957.5 | 17:15 17:30 |  |  |  |  | 0 | 468.5 | 7:45 - 8:45 | 941.5 | 12:15 - 13:15 | 813.5 | 16:30 - 17:30 | 0
9:00 9:15 | 12 | 140 | 35 | 7 | 233.5 | 915 | 13:15 13:30 | 6 | 145 | 28 | 3 | 211.5 | 922.5 | 17:30 17:45 |  |  |  |  | 0 | 234 | 7:30 - 8:30 | 942 | 14:00 - 15:00 | 814 | 16:45 - 17:45 | 0
9:15 9:30 | 7 | 150 | 44 | 8 | 261.5 | 965 | 13:30 13:45 | 6 | 147 | 30 | 6 | 225 | 886 | 17:45 18:00 |  |  |  |  | 0 | 0 | 8:15 - 9:15 | 946 | 11:45 - 12:45 | 816.5 | 17:00 - 18:00 | 0
9:30 9:45 | 10 | 122 | 30 | 7 | 204.5 | 955.5 | 13:45 14:00 | 8 | 161 | 33 | 4 | 241 | 901.5 | 18:00 18:15 |  |  |  |  | 0 | 0 | 8:45 - 9:45 | 963 | 11:30 - 12:30 | 817.5 | 17:15 - 18:15 | 0
9:45 10:00 | 6 | 168 | 39 | 7 | 266.5 | 966 | 14:00 14:15 | 6 | 153 | 27 | 4 | 220 | 897.5 | 18:15 18:30 |  |  |  |  | 0 | 0 | 9:00 - 10:00 | 967 | 13:15 - 14:15 | 826 | 17:30 - 18:30 | 0
11:00 11:15 | 4 | 153 | 30 | 7 | 232.5 |  | 14:15 14:30 | 4 | 147 | 23 | 3 | 202.5 | 888.5 | 18:30 18:45 |  |  |  |  | 0 | 0 |  |  | 13:30 - 14:30 | 830 | 17:45 - 18:45 | 0
11:15 11:30 | 3 | 139 | 27 | 8 | 214.5 |  | 14:30 14:45 | 2 | 138 | 37 | 1 | 215.5 | 879 | 18:45 19:00 |  |  |  |  | 0 | 0 |  |  | 12:45 - 13:45 | 839.5 | 18:00 - 19:00 | 0
11:30 11:45 | 6 | 143 | 31 | 6 | 223 |  | 14:45 15:00 | 6 | 145 | 35 | 4 | 228 | 866 | [9 empty] | 13:00 - 14:00 | 845.5
MAÑANA |  | VOLUMEN MÁX = |  |  |  | 966 | MEDIO DÍA |  | VOLUMEN MÁX = |  |  |  | 1049.5 | TARDE |  | VOLUMEN MÁX = |  |  |  | 942.5
|  | HORA MAX VOL |  |  | 9:00 - 10:00 |  |  |  | HORA MAX VOL |  |  | 11:45 - 12:45 |  |  |  | HORA MAX VOL |  |  | 16:00 - 17:00 |  |  |  | HORA MAX VOL
OBSERVACIONES:
11:00 11:15
11:15 11:30
11:30 11:45
11:45 12:00
12:00 12:15
12:15 12:30
12:30 12:45
12:45 13:00
13:00 13:15
13:15 13:30
13:30 13:45
13:45 14:00
14:00 14:15
14:15 14:30
14:30 14:45
14:45 15:00

## G-Totales
SDB
Formato Nº 7: VOLUMEN DE ARRIBOS TOTAL DE LA INTERSECCIÓN
CONTRATO No. : |  |  |  | DE OBRA
DIRECCIÓN : |  |  | CL 35 - CR 44 |  |  |  |  | CRUCE No. : |  |  | 3544 |  |  |  | FECHA : |  |  | 2020-08-21
HORAS | VEHÍCULOS |  |  |  | TOTAL V. Eq. | TOTAL V. Eq/H | HORAS | VEHÍCULOS |  |  |  | TOTAL V. Eq. | TOTAL V. Eq/H | HORAS | VEHÍCULOS |  |  |  | TOTAL V. Eq. | TOTAL V. Eq/H
| M | A | B | C |  |  |  | M | A | B | C |  |  |  | M | A | B | C
7:30 7:45 | 8 | 126 | 38 | 6 | 221 |  | 11:45 12:00 | 8 | 213 | 38 | 8 | 313 | 1156 | 16:00 16:15 | 9 | 218 | 35 | 6 | 307.5 |  |  |  | 12:00 - 13:00 | 1745.5
7:45 8:00 | 6 | 137 | 36 | 11 | 239.5 |  | 12:00 12:15 | 8 | 221 | 38 | 12 | 331 | 1195 | 16:15 16:30 | 5 | 196 | 31 | 10 | 285.5 |  |  |  | 12:30 - 13:30 | 1755
8:00 8:15 | 4 | 164 | 38 | 10 | 267 |  | 12:15 12:30 | 11 | 203 | 38 | 7 | 302 | 1225.5 | 16:30 16:45 | 10 | 211 | 30 | 6 | 291 |  |  |  | 12:15 - 13:15 | 1763.5
8:15 8:30 | 7 | 171 | 37 | 8 | 268.5 | 996 | 12:30 12:45 | 9 | 212 | 36 | 8 | 308.5 | 1254.5 | 16:45 17:00 | 7 | 191 | 32 | 7 | 276 | 1160 | 8:30 - 9:30 | 2015.5 | 12:45 - 13:45 | 1769 | 16:00 - 17:00 | 0
8:30 8:45 | 12 | 161 | 37 | 6 | 256 | 1031 | 12:45 13:00 | 7 | 187 | 31 | 6 | 267.5 | 1209 | 17:00 17:15 | 0 | 0 | 0 | 0 | 0 | 852.5 | 9:00 - 10:00 | 2044.5 | 11:30 - 12:30 | 1803.5 | 16:15 - 17:15 | 0
8:45 9:00 | 8 | 165 | 46 | 7 | 278.5 | 1070 | 13:00 13:15 | 7 | 190 | 30 | 7 | 271 | 1149 | 17:15 17:30 | 0 | 0 | 0 | 0 | 0 | 567 | 8:45 - 9:45 | 2047 | 11:15 - 12:15 | 1810.5 | 16:30 - 17:30 | 0
9:00 9:15 | 12 | 182 | 35 | 13 | 290.5 | 1093.5 | 13:15 13:30 | 7 | 203 | 28 | 4 | 272.5 | 1119.5 | 17:30 17:45 | 0 | 0 | 0 | 0 | 0 | 276 | 8:15 - 9:15 | 2067.5 | 11:45 - 12:45 | 1832 | 16:45 - 17:45 | 0
9:15 9:30 | 9 | 185 | 44 | 12 | 307.5 | 1132.5 | 13:30 13:45 | 8 | 207 | 30 | 9 | 293.5 | 1104.5 | 17:45 18:00 | 0 | 0 | 0 | 0 | 0 | 0 | 8:00 - 9:00 | 2079.5 | 11:00 - 12:00 | 1838.5 | 17:00 - 18:00 | 0
9:30 9:45 | 12 | 172 | 30 | 11 | 265.5 | 1142 | 13:45 14:00 | 11 | 203 | 33 | 5 | 287 | 1124 | 18:00 18:15 | 0 | 0 | 0 | 0 | 0 | 0 | 7:45 - 8:45 | 2112.5 | 13:15 - 14:15 | 1862.5 | 17:15 - 18:15 | 0
9:45 10:00 | 8 | 210 | 39 | 12 | 322 | 1185.5 | 14:00 14:15 | 7 | 189 | 27 | 6 | 261.5 | 1114.5 | 18:15 18:30 | 0 | 0 | 0 | 0 | 0 | 0 | 7:30 - 8:30 | 2147.5 | 13:00 - 14:00 | 1876.5 | 17:30 - 18:30 | 0
11:00 11:15 | 6 | 209 | 30 | 8 | 292 |  | 14:15 14:30 | 5 | 192 | 23 | 3 | 248 | 1090 | 18:30 18:45 | 0 | 0 | 0 | 0 | 0 | 0 |  |  | 13:30 - 14:30 | 1888.5 | 17:45 - 18:45 | 0
11:15 11:30 | 4 | 188 | 27 | 11 | 271.5 |  | 14:30 14:45 | 5 | 181 | 37 | 3 | 265 | 1061.5 | 18:45 19:00 | 0 | 0 | 0 | 0 | 0 | 0 |  |  | 13:45 - 14:45 | 1896 | 18:00 - 19:00 | 0
11:30 11:45 | 6 | 197 | 31 | 7 | 279.5 |  | 14:45 15:00 | 11 | 193 | 35 | 6 | 283.5 | 1058 | [9 empty] | 14:00 - 15:00 | 1946
MAÑANA |  | VOLUMEN MÁX = |  |  |  | 1185.5 | MEDIO DÍA |  | VOLUMEN MÁX = |  |  |  | 1254.5 | TARDE |  | VOLUMEN MÁX = |  |  |  | 1160
|  | HORA MAX VOL |  |  | 9:00 - 10:00 |  |  |  | HORA MAX VOL |  |  | 11:45 - 12:45 |  |  |  | HORA MAX VOL |  |  | 16:00 - 17:00 |  |  |  | HORA MAX VOL
OBSERVACIONES:
11:00 11:15
11:15 11:30
11:30 11:45
11:45 12:00
12:00 12:15
12:15 12:30
12:30 12:45
12:45 13:00
13:00 13:15
13:15 13:30
13:30 13:45
13:45 14:00
14:00 14:15
14:15 14:30
14:30 14:45
14:45 15:00

## DIRECCIONALIDAD
SDB
Formato Nº 5: Volumen vehicular direccional
CONTRATO No.: |  | DE OBRA
DIRECCIÓN : |  | CL 35 - CR 44 |  |  |  |  | CRUCE No. : | 3544
AFORADOR: |  | IVAN FONSECA |  |  |  |  | FECHA : | 2020-08-21
GRUPO No. | No. CARRILES | PERIODO | MOVIMIENTO | MOTOS | AUTOS | BUS | CAMIÓN | TOTAL EQUIVAL. | % DIRECC.
|  |  |  | M | A | B | C
1 (N-S) |  |  | IZQUIERDA | 0 | 0 | 0 | 0 | 0 | 0,00
|  | MAÑANA: | DIRECTOS | 0 | 0 | 0 | 0 | 0 | 0,00
|  | 07:30 - 08:00 | DERECHA | 0 | 0 | 0 | 0 | 0 | 0,00
|  |  | IZQUIERDA | 0 | 0 | 0 | 0 | 0 | 0,00
|  | MEDIO DÍA: | DIRECTOS | 0 | 0 | 0 | 0 | 0 | 0,00
|  | 11:00 - 11:30 | DERECHA | 0 | 0 | 0 | 0 | 0 | 0,00
|  |  | IZQUIERDA | 0 | 0 | 0 | 0 | 0 | 0,00
|  | TARDE: | DIRECTOS | 0 | 0 | 0 | 0 | 0 | 0,00
|  | 17:00 - 17:30 | DERECHA | 0 | 0 | 0 | 0 | 0 | 0,00
2 (S-N) | 2 |  | IZQUIERDA | 0 | 0 | 0 | 0 | 0 | 0,00
|  | MAÑANA: | DIRECTOS | 4 | 53 | 0 | 2 | 60 | 46.6926
|  | 08:00 - 08:30 | DERECHA | 1 | 58 | 0 | 4 | 68.5 | 53.3074
|  |  | IZQUIERDA | 0 | 0 | 0 | 0 | 0 | 0,00
|  | MEDIO DÍA: | DIRECTOS | 8 | 49 | 0 | 1 | 55.5 | 52.8571
|  | 11:30 - 12:00 | DERECHA | 0 | 42 | 0 | 3 | 49.5 | 47.1429
|  |  | IZQUIERDA | 0 | 0 | 0 | 0 | 0 | 0,00
|  | TARDE: | DIRECTOS | 5 | 59 | 0 | 2 | 66.5 | 67.5127
|  | 17:30 - 18:00 | DERECHA | 6 | 29 | 0 | 0 | 32 | 32.4873
3 (OCC-OR) | 4 |  | IZQUIERDA | 0 | 39 | 0 | 1 | 41.5 | 9.0414
|  | MAÑANA: | DIRECTOS | 6 | 278 | 57 | 9 | 417.5 | 90.9586
|  | 08:30 - 09:00 | DERECHA | 0 | 0 | 0 | 0 | 0 | 0,00
|  |  | IZQUIERDA | 2 | 36 | 0 | 1 | 39.5 | 8.9266
|  | MEDIO DÍA: | DIRECTOS | 4 | 247 | 72 | 4 | 403 | 91.0734
|  | 12:00 - 12:30 | DERECHA | 0 | 0 | 0 | 0 | 0 | 0,00
|  |  | IZQUIERDA | 0 | 39 | 1 | 2 | 46 | 9.8186
|  | TARDE: | DIRECTOS | 6 | 275 | 61 | 9 | 422.5 | 90.1814
|  | 18:00 - 18:30 | DERECHA | 0 | 0 | 0 | 0 | 0 | 0,00
4 (OR-OCC) |  |  | IZQUIERDA | 0 | 0 | 0 | 0 | 0 | 0,00
|  | MAÑANA: | DIRECTOS | 0 | 0 | 0 | 0 | 0 | 0,00
|  | 09:00 - 09:30 | DERECHA | 0 | 0 | 0 | 0 | 0 | 0,00
|  |  | IZQUIERDA | 0 | 0 | 0 | 0 | 0 | 0,00
|  | MEDIO DÍA: | DIRECTOS | 0 | 0 | 0 | 0 | 0 | 0,00
|  | 12:30 - 13:00 | DERECHA | 0 | 0 | 0 | 0 | 0 | 0,00
|  |  | IZQUIERDA | 0 | 0 | 0 | 0 | 0 | 0,00
|  | TARDE: | DIRECTOS | 0 | 0 | 0 | 0 | 0 | 0,00
|  | 18:30 - 19:00 | DERECHA | 0 | 0 | 0 | 0 | 0 | 0,00
OBSERVACIONES:

## DIAGRAMA DE VOL
CONTRATO DE CONCESION DE AMOBLAMIENTO URBANO
SISTEMA DE SEMAFIRIZACION
VOLUMENES VEHICULARES DE INTERSECCION SEMAFORIZADA
CIUDAD |  | BARRANQUILLA | [8 empty] | INTERSECCIÓN |  |  | CL 35 - CR 44 | [6 empty] | Nº EXTERNO |  |  | 3544 | [7 empty] | FECHA |  | 2020-08-21
|  |  | MÑANA | [14 empty] | MEDIO DIA | [13 empty] | TARDE
TIEMPO | 7:45 | 8:00 | 8:15 | 8:30 | 8:45 | 9:00 | 9:15 | 9:30 | 9:45 | 10:00 |  | 11:15 | 11:30 | 11:45 | 12:00 | 12:15 | 12:30 | 12:45 | 13:00 | 13:15 | 13:30 | 13:45 | 14:00 | 14:15 | 14:30 | 14:45 | 15:00 | 16:15 | 16:30 | 16:45 | 17:00 | 17:15 | 17:30 | 17:45 | 18:00 | 18:15 | 18:30 | 18:45 | 19:00 | 7:45 | 8:00 | 8:15 | 8:30 | 8:45 | 9:00 | 9:15 | 9:30 | 9:45 | 10:00 | 11:15 | 11:30 | 11:45 | 12:00 | 12:15 | 12:30 | 12:45 | 13:00 | 13:15 | 13:30 | 13:45 | 14:00 | 14:15 | 14:30 | 14:45 | 15:00 | 16:15 | 16:30 | 16:45 | 17:00 | 17:15 | 17:30 | 17:45 | 18:00 | 18:15 | 18:30 | 18:45 | 19:00
[19 empty] | GRUPO |  | 1 | [21 empty] | 0 | 0 | 0 | 0 | 0 | 0 | 0 |  |  |  | 0 | 0 | 0 | 0 | 0 | 0 | 0 | 0 | 0 | 0 | 0 | 0 | 0 |  |  |  | 0 | 0 | 0 | 0 | 0 | 0 | 0 | 0 | 0
VOL-15MIN
VOL-HORA |  |  |  | 0 | 0 | 0 | 0 | 0 | 0 | 0 |  |  |  |  | 0 | 0 | 0 | 0 | 0 | 0 | 0 | 0 | 0 | 0 | 0 | 0 | 0 |  |  |  | 0 | 0 | 0 | 0 | 0 | 0 | 0 | 0 | 0
MOV DIRC |  | IZQ | 0% |  | DIR | 0% |  | DER | 0% |  |  |  |  | IZQ | 0% |  |  |  | DIR | 0% |  |  |  | DER | 0% |  |  |  | IZQ | 0% |  |  |  | DIR | 0% |  |  | DER | 0%
[19 empty] | GRUPO |  | 2
VOL-15MIN | 36.5 | 47.5 | 56 | 57 | 42 | 22.5 | 57 | 46 | 61 | 55.5 |  | 59.5 | 57 | 56.5 | 48 | 54.5 | 55.5 | 47 | 42 | 47 | 61 | 68.5 | 46 | 41.5 | 45.5 | 49.5 | 55.5 | 66 | 53 | 56.5 | 42 | 0 | 0 | 0 | 0 | 0 | 0 | 0 | 0 |  |  |  | 197 | 202.5 | 177.5 | 178.5 | 167.5 | 186.5 | 219.5 |  |  |  | 221 | 216 | 214.5 | 205 | 199 | 191.5 | 197 | 218.5 | 222.5 | 217 | 201.5 | 182.5 | 192 |  |  |  | 217.5 | 151.5 | 98.5 | 42 | 0 | 0 | 0 | 0 | 0
VOL-HORA |  |  |  | 197 | 202.5 | 177.5 | 178.5 | 167.5 | 186.5 | 219.5 |  |  |  |  | 221 | 216 | 214.5 | 205 | 199 | 191.5 | 197 | 218.5 | 222.5 | 217 | 201.5 | 182.5 | 192 |  |  |  | 217.5 | 151.5 | 98.5 | 42 | 0 | 0 | 0 | 0 | 0 |  |  |  | 0 | 0 | 0 | 0 | 0 | 0 | 0 |  |  |  | 0 | 0 | 0 | 0 | 0 | 0 | 0 | 0 | 0 | 0 | 0 | 0 | 0 |  |  |  | 0 | 0 | 0 | 0 | 0 | 0 | 0 | 0 | 0
MOV DIRC |  | IZQ | 0% |  | DIR | 46.69% |  | DER | 53.31% |  |  |  |  | IZQ | 0% |  |  |  | DIR | 52.86% |  |  |  | DER | 47.14% |  |  |  | IZQ | 0% |  |  |  | DIR | 67.51% |  |  | DER | 32.49% |  |  |  | 799 | 828.5 | 892.5 | 915 | 965 | 955.5 | 966 |  |  |  | 935 | 979 | 1011 | 1049.5 | 1010 | 957.5 | 922.5 | 886 | 901.5 | 897.5 | 888.5 | 879 | 866 |  |  |  | 942.5 | 701 | 468.5 | 234 | 0 | 0 | 0 | 0 | 0
[19 empty] | GRUPO |  | 3 | [21 empty] | 996 | 1031 | 1070 | 1093.5 | 1132.5 | 1142 | 1185.5 |  |  |  | 1156 | 1195 | 1225.5 | 1254.5 | 1209 | 1149 | 1119.5 | 1104.5 | 1124 | 1114.5 | 1090 | 1061.5 | 1058 |  |  |  | 1160 | 852.5 | 567 | 276 | 0 | 0 | 0 | 0 | 0
VOL-15MIN | 184.5 | 192 | 211 | 211.5 | 214 | 256 | 233.5 | 261.5 | 204.5 | 266.5 |  | 232.5 | 214.5 | 223 | 265 | 276.5 | 246.5 | 261.5 | 225.5 | 224 | 211.5 | 225 | 241 | 220 | 202.5 | 215.5 | 228 | 241.5 | 232.5 | 234.5 | 234 | 0 | 0 | 0 | 0 | 0 | 0 | 0 | 0
VOL-HORA |  |  |  | 799 | 828.5 | 892.5 | 915 | 965 | 955.5 | 966 |  |  |  |  | 935 | 979 | 1011 | 1049.5 | 1010 | 957.5 | 922.5 | 886 | 901.5 | 897.5 | 888.5 | 879 | 866 |  |  |  | 942.5 | 701 | 468.5 | 234 | 0 | 0 | 0 | 0 | 0
MOV DIRC |  | IZQ | 9.041% |  | DIR | 90.96% |  | DER | 0% |  |  |  |  | IZQ | 8.927% |  |  |  | DIR | 91.07% |  |  |  | DER | 0% |  |  |  | IZQ | 9.819% |  |  |  | DIR | 90.18% |  |  | DER | 0%
[19 empty] | GRUPO |  | 4
VOL-15MIN
VOL-HORA |  |  |  | 0 | 0 | 0 | 0 | 0 | 0 | 0 |  |  |  |  | 0 | 0 | 0 | 0 | 0 | 0 | 0 | 0 | 0 | 0 | 0 | 0 | 0 |  |  |  | 0 | 0 | 0 | 0 | 0 | 0 | 0 | 0 | 0
MOV DIRC |  | IZQ | 0% |  | DIR | 0% |  | DER | 0% |  |  |  |  | IZQ | 0% |  |  |  | DIR | 0% |  |  |  | DER | 0% |  |  |  | IZQ | 0% |  |  |  | DIR | 0% |  |  | DER | 0%
[19 empty] | GRUPO |  | TOTAL
VOL-15MIN | 221 | 239.5 | 267 | 268.5 | 256 | 278.5 | 290.5 | 307.5 | 265.5 | 322 |  | 292 | 271.5 | 279.5 | 313 | 331 | 302 | 308.5 | 267.5 | 271 | 272.5 | 293.5 | 287 | 261.5 | 248 | 265 | 283.5 | 307.5 | 285.5 | 291 | 276 | 0 | 0 | 0 | 0 | 0 | 0 | 0 | 0
VOL-HORA |  |  |  | 996 | 1031 | 1070 | 1093.5 | 1132.5 | 1142 | 1185.5 |  |  |  |  | 1156 | 1195 | 1225.5 | 1254.5 | 1209 | 1149 | 1119.5 | 1104.5 | 1124 | 1114.5 | 1090 | 1061.5 | 1058 |  |  |  | 1160 | 852.5 | 567 | 276 | 0 | 0 | 0 | 0 | 0
s
Constru eñales
S.A.