## G-1
SDB
Formato Nº 4: VOLUMEN DE ARRIBOS
CONTRATO No. : |  |  |  | DE OBRA
DIRECCIÓN : |  |  | CL 47B - CR 19 |  |  |  |  | CRUCE No. : |  |  | 47B19 |  |  |  | GRUPO No. : |  |  | 1 (N-S)
AFORADOR : |  |  | GEOVANNIS GONZALEZ |  |  |  |  | No. CARRILES : |  |  | 1 |  |  |  | FECHA : |  |  | 2020-08-10
HORAS | VEHÍCULOS |  |  |  | TOTAL V. Eq. | TOTAL V. Eq/H | HORAS | VEHÍCULOS |  |  |  | TOTAL V. Eq. | TOTAL V. Eq/H | HORAS | VEHÍCULOS |  |  |  | TOTAL V. Eq. | TOTAL V. Eq/H
| M | A | B | C |  |  |  | M | A | B | C |  |  |  | M | A | B | C
7:30 7:45 | 13 | 14 | 2 | 0 | 24.5 |  | 11:45 12:00 | 37 | 42 | 2 | 1 | 67 | 279 | 16:00 16:15 | 26 | 31 | 2 | 1 | 50.5
7:45 8:00 | 18 | 21 | 2 | 0 | 34 |  | 12:00 12:15 | 38 | 32 | 3 | 2 | 62 | 277 | 16:15 16:30 | 21 | 23 | 4 | 1 | 44
8:00 8:15 | 24 | 28 | 7 | 1 | 56.5 |  | 12:15 12:30 | 36 | 29 | 3 | 1 | 55.5 | 263.5 | 16:30 16:45 | 36 | 47 | 4 | 0 | 73
8:15 8:30 | 16 | 32 | 2 | 1 | 46.5 | 161.5 | 12:30 12:45 | 35 | 37 | 2 | 1 | 61 | 245.5 | 16:45 17:00 | 30 | 34 | 1 | 1 | 53.5 | 221
8:30 8:45 | 27 | 34 | 1 | 0 | 49.5 | 186.5 | 12:45 13:00 | 28 | 30 | 2 | 1 | 50.5 | 229 | 17:00 17:15 |  |  |  |  | 0 | 170.5
8:45 9:00 | 27 | 38 | 7 | 2 | 70.5 | 223 | 13:00 13:15 | 26 | 29 | 2 | 2 | 51 | 218 | 17:15 17:30 |  |  |  |  | 0 | 126.5
9:00 9:15 | 25 | 34 | 2 | 1 | 53 | 219.5 | 13:15 13:30 | 27 | 24 | 2 | 1 | 44 | 206.5 | 17:30 17:45 |  |  |  |  | 0 | 53.5
9:15 9:30 | 31 | 26 | 4 | 2 | 54.5 | 227.5 | 13:30 13:45 | 18 | 15 | 2 | 1 | 30.5 | 176 | 17:45 18:00 |  |  |  |  | 0 | 0
9:30 9:45 | 29 | 36 | 3 | 2 | 61.5 | 239.5 | 13:45 14:00 | 23 | 19 | 3 | 0 | 36.5 | 162 | 18:00 18:15 |  |  |  |  | 0 | 0
9:45 10:00 | 37 | 25 | 1 | 0 | 45.5 | 214.5 | 14:00 14:15 | 22 | 33 | 2 | 1 | 50.5 | 161.5 | 18:15 18:30 |  |  |  |  | 0 | 0
11:00 11:15 | 37 | 36 | 1 | 3 | 64 |  | 14:15 14:30 | 30 | 23 | 4 | 1 | 48.5 | 166 | 18:30 18:45 |  |  |  |  | 0 | 0
11:15 11:30 | 36 | 36 | 5 | 2 | 69 |  | 14:30 14:45 | 23 | 32 | 0 | 1 | 46 | 181.5 | 18:45 19:00 |  |  |  |  | 0 | 0
11:30 11:45 | 40 | 46 | 4 | 2 | 79 |  | 14:45 15:00 | 20 | 21 | 3 | 4 | 47 | 192
MAÑANA |  | VOLUMEN MÁX = |  |  |  | 239.5 | MEDIO DÍA |  | VOLUMEN MÁX = |  |  |  | 279 | TARDE |  | VOLUMEN MÁX = |  |  |  | 221
|  | HORA MAX VOL |  |  | 8:45 - 9:45 |  |  |  | HORA MAX VOL |  |  | 11:00 - 12:00 |  |  |  | HORA MAX VOL |  |  | 16:00 - 17:00
OBSERVACIONES:
11:00 11:15
11:15 11:30
11:30 11:45
11:45 12:00
12:00 12:15
12:15 12:30
12:30 12:45
12:45 13:00
13:00 13:15
13:15 13:30
13:30 13:45
13:45 14:00
14:00 14:15
14:15 14:30
14:30 14:45
14:45 15:00

## G-2
SDB
Formato Nº 4: VOLUMEN DE ARRIBOS
CONTRATO No. : |  |  |  | DE OBRA
DIRECCIÓN : |  |  | CL 47B - CR 19 |  |  |  |  | CRUCE No. : |  |  | 47B19 |  |  |  | GRUPO No. : |  |  | 2 (S-N)
AFORADOR : |  |  | JULIO VASQUEZ |  |  |  |  | No. CARRILES : |  |  | 1 |  |  |  | FECHA : |  |  | 2020-08-10
HORAS | VEHÍCULOS |  |  |  | TOTAL V. Eq. | TOTAL V. Eq/H | HORAS | VEHÍCULOS |  |  |  | TOTAL V. Eq. | TOTAL V. Eq/H | HORAS | VEHÍCULOS |  |  |  | TOTAL V. Eq. | TOTAL V. Eq/H
| M | A | B | C |  |  |  | M | A | B | C |  |  |  | M | A | B | C
7:30 7:45 | 27 | 26 | 7 | 6 | 68.5 |  | 11:45 12:00 | 18 | 14 | 2 | 2 | 32 | 136 | 16:00 16:15 | 31 | 26 | 4 | 2 | 54.5
7:45 8:00 | 30 | 21 | 6 | 4 | 58 |  | 12:00 12:15 | 29 | 17 | 0 | 0 | 31.5 | 131.5 | 16:15 16:30 | 29 | 21 | 3 | 1 | 44
8:00 8:15 | 17 | 23 | 5 | 5 | 54 |  | 12:15 12:30 | 26 | 18 | 2 | 1 | 37.5 | 135 | 16:30 16:45 | 37 | 29 | 5 | 0 | 57.5
8:15 8:30 | 29 | 18 | 3 | 3 | 46 | 226.5 | 12:30 12:45 | 23 | 16 | 3 | 0 | 33.5 | 134.5 | 16:45 17:00 | 33 | 24 | 3 | 0 | 46.5 | 202.5 |  | 212.5
8:30 8:45 | 28 | 23 | 2 | 1 | 43.5 | 201.5 | 12:45 13:00 | 19 | 20 | 2 | 1 | 36 | 138.5 | 17:00 17:15 |  |  |  |  | 0 | 148 |  | 226
8:45 9:00 | 19 | 14 | 2 | 1 | 30 | 173.5 | 13:00 13:15 | 25 | 24 | 2 | 2 | 45.5 | 152.5 | 17:15 17:30 |  |  |  |  | 0 | 104 |  | 233.5
9:00 9:15 | 29 | 20 | 3 | 1 | 43 | 162.5 | 13:15 13:30 | 22 | 22 | 1 | 1 | 37.5 | 152.5 | 17:30 17:45 |  |  |  |  | 0 | 46.5 |  | 234
9:15 9:30 | 27 | 26 | 4 | 2 | 52.5 | 169 | 13:30 13:45 | 21 | 19 | 2 | 4 | 43.5 | 162.5 | 17:45 18:00 |  |  |  |  | 0 | 0 |  | 248
9:30 9:45 | 20 | 23 | 8 | 2 | 54 | 179.5 | 13:45 14:00 | 29 | 23 | 3 | 1 | 46 | 172.5 | 18:00 18:15 |  |  |  |  | 0 | 0 |  | 248
9:45 10:00 | 31 | 22 | 4 | 4 | 55.5 | 205 | 14:00 14:15 | 26 | 25 | 3 | 2 | 49 | 176 | 18:15 18:30 |  |  |  |  | 0 | 0 |  | 262
11:00 11:15 | 27 | 16 | 2 | 1 | 36 |  | 14:15 14:30 | 17 | 19 | 3 | 3 | 41 | 179.5 | 18:30 18:45 |  |  |  |  | 0 | 0 |  | 275
11:15 11:30 | 24 | 11 | 3 | 2 | 34 |  | 14:30 14:45 | 28 | 24 | 2 | 2 | 47 | 183 | 18:45 19:00 |  |  |  |  | 0 | 0 |  | 276
11:30 11:45 | 19 | 16 | 3 | 1 | 34 |  | 14:45 15:00 | 16 | 28 | 4 | 0 | 44 | 181
MAÑANA |  | VOLUMEN MÁX = |  |  |  | 226.5 | MEDIO DÍA |  | VOLUMEN MÁX = |  |  |  | 183 | TARDE |  | VOLUMEN MÁX = |  |  |  | 202.5
|  | HORA MAX VOL |  |  | 7:30 - 8:30 |  |  |  | HORA MAX VOL |  |  | 13:45 - 14:45 |  |  |  | HORA MAX VOL |  |  | 16:00 - 17:00
OBSERVACIONES:
11:00 11:15
11:15 11:30
11:30 11:45
11:45 12:00
12:00 12:15
12:15 12:30
12:30 12:45
12:45 13:00
13:00 13:15
13:15 13:30
13:30 13:45
13:45 14:00
14:00 14:15
14:15 14:30
14:30 14:45
14:45 15:00

## G-3
SDB
Formato Nº 4: VOLUMEN DE ARRIBOS
CONTRATO No. : |  |  |  | DE OBRA
DIRECCIÓN : |  |  | CL 47B - CR 19 |  |  |  |  | CRUCE No. : |  |  | 47B19 |  |  |  | GRUPO No. : |  |  | 3 (OCC-OR)
AFORADOR : |  |  | JHONY NAVARRO |  |  |  |  | No. CARRILES : |  |  | 1 |  |  |  | FECHA : |  |  | 2020-08-10
HORAS | VEHÍCULOS |  |  |  | TOTAL V. Eq. | TOTAL V. Eq/H | HORAS | VEHÍCULOS |  |  |  | TOTAL V. Eq. | TOTAL V. Eq/H | HORAS | VEHÍCULOS |  |  |  | TOTAL V. Eq. | TOTAL V. Eq/H
| M | A | B | C |  |  |  | M | A | B | C |  |  |  | M | A | B | C
7:30 7:45 | 3 | 0 | 0 | 0 | 1.5 |  | 11:45 12:00 | 3 | 0 | 0 | 0 | 1.5 | 5 | 16:00 16:15 | 1 | 1 | 0 | 0 | 1.5 |  |  |  | 11:15 - 12:15 | 803.5
7:45 8:00 | 1 | 1 | 0 | 0 | 1.5 |  | 12:00 12:15 | 3 | 2 | 0 | 0 | 3.5 | 7.5 | 16:15 16:30 | 2 | 0 | 0 | 0 | 1 |  |  |  | 13:45 - 14:45 | 804.5
8:00 8:15 | 0 | 0 | 0 | 0 | 0 |  | 12:15 12:30 | 0 | 2 | 0 | 0 | 2 | 9 | 16:30 16:45 | 2 | 0 | 0 | 0 | 1 |  |  |  | 11:00 - 12:00 | 810
8:15 8:30 | 1 | 2 | 0 | 0 | 2.5 | 5.5 | 12:30 12:45 | 1 | 1 | 0 | 0 | 1.5 | 8.5 | 16:45 17:00 | 0 | 1 | 0 | 0 | 1 | 4.5 | 8:00 - 9:00 | 917 | 12:30 - 13:30 | 810.5 | 16:00 - 17:00 | 0
8:30 8:45 | 2 | 1 | 0 | 0 | 2 | 6 | 12:45 13:00 | 1 | 0 | 0 | 0 | 0.5 | 7.5 | 17:00 17:15 |  |  |  |  | 0 | 3 | 8:30 - 9:30 | 927.5 | 12:00 - 13:00 | 813 | 16:15 - 17:15 | 0
8:45 9:00 | 1 | 0 | 0 | 0 | 0.5 | 5 | 13:00 13:15 | 2 | 2 | 0 | 0 | 3 | 7 | 17:15 17:30 |  |  |  |  | 0 | 2 | 7:45 - 8:45 | 941.5 | 12:15 - 13:15 | 813.5 | 16:30 - 17:30 | 0
9:00 9:15 | 0 | 0 | 0 | 0 | 0 | 5 | 13:15 13:30 | 1 | 1 | 0 | 0 | 1.5 | 6.5 | 17:30 17:45 |  |  |  |  | 0 | 1 | 7:30 - 8:30 | 942 | 14:00 - 15:00 | 814 | 16:45 - 17:45 | 0
9:15 9:30 | 1 | 0 | 0 | 0 | 0.5 | 3 | 13:30 13:45 | 0 | 0 | 0 | 0 | 0 | 5 | 17:45 18:00 |  |  |  |  | 0 | 0 | 8:15 - 9:15 | 946 | 11:45 - 12:45 | 816.5 | 17:00 - 18:00 | 0
9:30 9:45 | 1 | 2 | 0 | 0 | 2.5 | 3.5 | 13:45 14:00 | 1 | 0 | 0 | 0 | 0.5 | 5 | 18:00 18:15 |  |  |  |  | 0 | 0 | 8:45 - 9:45 | 963 | 11:30 - 12:30 | 817.5 | 17:15 - 18:15 | 0
9:45 10:00 | 1 | 0 | 0 | 0 | 0.5 | 3.5 | 14:00 14:15 | 1 | 1 | 0 | 1 | 4 | 6 | 18:15 18:30 |  |  |  |  | 0 | 0 | 9:00 - 10:00 | 967 | 13:15 - 14:15 | 826 | 17:30 - 18:30 | 0
11:00 11:15 | 0 | 1 | 0 | 0 | 1 |  | 14:15 14:30 | 1 | 1 | 0 | 0 | 1.5 | 6 | 18:30 18:45 |  |  |  |  | 0 | 0 |  |  | 13:30 - 14:30 | 830 | 17:45 - 18:45 | 0
11:15 11:30 | 1 | 0 | 0 | 0 | 0.5 |  | 14:30 14:45 | 3 | 1 | 0 | 0 | 2.5 | 8.5 | 18:45 19:00 |  |  |  |  | 0 | 0 |  |  | 12:45 - 13:45 | 839.5 | 18:00 - 19:00 | 0
11:30 11:45 | 2 | 1 | 0 | 0 | 2 |  | 14:45 15:00 | 1 | 3 | 0 | 0 | 3.5 | 11.5 | [9 empty] | 13:00 - 14:00 | 845.5
MAÑANA |  | VOLUMEN MÁX = |  |  |  | 6 | MEDIO DÍA |  | VOLUMEN MÁX = |  |  |  | 11.5 | TARDE |  | VOLUMEN MÁX = |  |  |  | 4.5
|  | HORA MAX VOL |  |  | 7:45 - 8:45 |  |  |  | HORA MAX VOL |  |  | 14:00 - 15:00 |  |  |  | HORA MAX VOL |  |  | 16:00 - 17:00 |  |  |  | HORA MAX VOL
OBSERVACIONES:
11:00 11:15
11:15 11:30
11:30 11:45
11:45 12:00
12:00 12:15
12:15 12:30
12:30 12:45
12:45 13:00
13:00 13:15
13:15 13:30
13:30 13:45
13:45 14:00
14:00 14:15
14:15 14:30
14:30 14:45
14:45 15:00

## G-4
SDB
Formato Nº 4: VOLUMEN DE ARRIBOS
CONTRATO No. : |  |  |  | DE OBRA
DIRECCIÓN : |  |  | CL 47B - CR 19 |  |  |  |  | CRUCE No. : |  |  | 47B19 |  |  |  | GRUPO No. : |  |  | 4(OR-OCC)
AFORADOR : |  |  | ADOLFREDO FLOREZ |  |  |  |  | No. CARRILES : |  |  | 1 |  |  |  | FECHA : |  |  | 2020-08-10
HORAS | VEHÍCULOS |  |  |  | TOTAL V. Eq. | TOTAL V. Eq/H | HORAS | VEHÍCULOS |  |  |  | TOTAL V. Eq. | TOTAL V. Eq/H | HORAS | VEHÍCULOS |  |  |  | TOTAL V. Eq. | TOTAL V. Eq/H
| M | A | B | C |  |  |  | M | A | B | C |  |  |  | M | A | B | C
7:30 7:45 | 48 | 50 | 0 | 3 | 81.5 |  | 11:45 12:00 | 34 | 49 | 0 | 1 | 68.5 | 304.5 | 16:00 16:15 | 31 | 41 | 0 | 0 | 56.5 |  |  |  | 12:45 - 13:45 | 929.5
7:45 8:00 | 59 | 53 | 1 | 3 | 92 |  | 12:00 12:15 | 42 | 48 | 0 | 0 | 69 | 299 | 16:15 16:30 | 56 | 55 | 1 | 3 | 92.5 |  |  |  | 12:00 - 13:00 | 932.5
8:00 8:15 | 47 | 58 | 0 | 4 | 91.5 |  | 12:15 12:30 | 35 | 42 | 1 | 1 | 64 | 279.5 | 16:30 16:45 | 59 | 51 | 1 | 0 | 82.5 |  |  |  | 12:30 - 13:30 | 944.5
8:15 8:30 | 36 | 45 | 0 | 2 | 68 | 333 | 12:30 12:45 | 44 | 38 | 0 | 2 | 65 | 266.5 | 16:45 17:00 | 49 | 47 | 0 | 2 | 76.5 | 308 | 9:00 - 10:00 | 1077.5 | 12:15 - 13:15 | 950 | 16:00 - 17:00 | 0
8:30 8:45 | 50 | 47 | 0 | 6 | 87 | 338.5 | 12:45 13:00 | 41 | 35 | 0 | 0 | 55.5 | 253.5 | 17:00 17:15 |  |  |  |  | 0 | 251.5 | 8:45 - 9:45 | 1084 | 11:30 - 12:30 | 986 | 16:15 - 17:15 | 0
8:45 9:00 | 42 | 43 | 0 | 4 | 74 | 320.5 | 13:00 13:15 | 42 | 30 | 0 | 1 | 53.5 | 238 | 17:15 17:30 |  |  |  |  | 0 | 159 | 8:30 - 9:30 | 1088 | 11:15 - 12:15 | 1007 | 16:30 - 17:30 | 0
9:00 9:15 | 33 | 45 | 0 | 3 | 69 | 298 | 13:15 13:30 | 35 | 34 | 0 | 0 | 51.5 | 225.5 | 17:30 17:45 |  |  |  |  | 0 | 76.5 | 8:15 - 9:15 | 1121.5 | 11:45 - 12:45 | 1015.5 | 16:45 - 17:45 | 0
9:15 9:30 | 36 | 41 | 1 | 3 | 68.5 | 298.5 | 13:30 13:45 | 26 | 31 | 0 | 0 | 44 | 204.5 | 17:45 18:00 |  |  |  |  | 0 | 0 | 8:00 - 9:00 | 1162.5 | 11:00 - 12:00 | 1028.5 | 17:00 - 18:00 | 0
9:30 9:45 | 31 | 45 | 0 | 2 | 65.5 | 277 | 13:45 14:00 | 31 | 38 | 0 | 0 | 53.5 | 202.5 | 18:00 18:15 |  |  |  |  | 0 | 0 | 7:45 - 8:45 | 1171 | 13:00 - 14:00 | 1031 | 17:15 - 18:15 | 0
9:45 10:00 | 34 | 46 | 0 | 3 | 70.5 | 273.5 | 14:00 14:15 | 30 | 40 | 0 | 1 | 57.5 | 206.5 | 18:15 18:30 |  |  |  |  | 0 | 0 | 7:30 - 8:30 | 1205.5 | 13:15 - 14:15 | 1036.5 | 17:30 - 18:30 | 0
11:00 11:15 | 55 | 42 | 0 | 2 | 74.5 |  | 14:15 14:30 | 52 | 40 | 0 | 0 | 66 | 221 | 18:30 18:45 |  |  |  |  | 0 | 0 |  |  | 13:30 - 14:30 | 1058.5 | 17:45 - 18:45 | 0
11:15 11:30 | 60 | 46 | 0 | 3 | 83.5 |  | 14:30 14:45 | 41 | 43 | 0 | 2 | 68.5 | 245.5 | 18:45 19:00 |  |  |  |  | 0 | 0 |  |  | 13:45 - 14:45 | 1091.5 | 18:00 - 19:00 | 0
11:30 11:45 | 57 | 47 | 0 | 1 | 78 |  | 14:45 15:00 | 19 | 37 | 0 | 1 | 49 | 241 | [9 empty] | 14:00 - 15:00 | 1132
MAÑANA |  | VOLUMEN MÁX = |  |  |  | 338.5 | MEDIO DÍA |  | VOLUMEN MÁX = |  |  |  | 304.5 | TARDE |  | VOLUMEN MÁX = |  |  |  | 308
|  | HORA MAX VOL |  |  | 7:45 - 8:45 |  |  |  | HORA MAX VOL |  |  | 11:00 - 12:00 |  |  |  | HORA MAX VOL |  |  | 16:00 - 17:00 |  |  |  | HORA MAX VOL
OBSERVACIONES:
11:00 11:15
11:15 11:30
11:30 11:45
11:45 12:00
12:00 12:15
12:15 12:30
12:30 12:45
12:45 13:00
13:00 13:15
13:15 13:30
13:30 13:45
13:45 14:00
14:00 14:15
14:15 14:30
14:30 14:45
14:45 15:00

## G-Totales
SDB
Formato Nº 7: VOLUMEN DE ARRIBOS TOTAL DE LA INTERSECCIÓN
CONTRATO No. : |  |  |  | DE OBRA
DIRECCIÓN : |  |  | CL 47B - CR 19 |  |  |  |  | CRUCE No. : |  |  | 47B19 |  |  |  | FECHA : |  |  | 2020-08-10
HORAS | VEHÍCULOS |  |  |  | TOTAL V. Eq. | TOTAL V. Eq/H | HORAS | VEHÍCULOS |  |  |  | TOTAL V. Eq. | TOTAL V. Eq/H | HORAS | VEHÍCULOS |  |  |  | TOTAL V. Eq. | TOTAL V. Eq/H
| M | A | B | C |  |  |  | M | A | B | C |  |  |  | M | A | B | C
7:30 7:45 | 91 | 90 | 9 | 9 | 176 |  | 11:45 12:00 | 92 | 105 | 4 | 4 | 169 | 724.5 | 16:00 16:15 | 89 | 99 | 6 | 3 | 163 |  |  |  | 12:00 - 13:00 | 1745.5
7:45 8:00 | 108 | 96 | 9 | 7 | 185.5 |  | 12:00 12:15 | 112 | 99 | 3 | 2 | 166 | 715 | 16:15 16:30 | 108 | 99 | 8 | 5 | 181.5 |  |  |  | 12:30 - 13:30 | 1755
8:00 8:15 | 88 | 109 | 12 | 10 | 202 |  | 12:15 12:30 | 97 | 91 | 6 | 3 | 159 | 687 | 16:30 16:45 | 134 | 127 | 10 | 0 | 214 |  |  |  | 12:15 - 13:15 | 1763.5
8:15 8:30 | 82 | 97 | 5 | 6 | 163 | 726.5 | 12:30 12:45 | 103 | 92 | 5 | 3 | 161 | 655 | 16:45 17:00 | 112 | 106 | 4 | 3 | 177.5 | 736 | 8:30 - 9:30 | 2015.5 | 12:45 - 13:45 | 1769 | 16:00 - 17:00 | 0
8:30 8:45 | 107 | 105 | 3 | 7 | 182 | 732.5 | 12:45 13:00 | 89 | 85 | 4 | 2 | 142.5 | 628.5 | 17:00 17:15 | 0 | 0 | 0 | 0 | 0 | 573 | 9:00 - 10:00 | 2044.5 | 11:30 - 12:30 | 1803.5 | 16:15 - 17:15 | 0
8:45 9:00 | 89 | 95 | 9 | 7 | 175 | 722 | 13:00 13:15 | 95 | 85 | 4 | 5 | 153 | 615.5 | 17:15 17:30 | 0 | 0 | 0 | 0 | 0 | 391.5 | 8:45 - 9:45 | 2047 | 11:15 - 12:15 | 1810.5 | 16:30 - 17:30 | 0
9:00 9:15 | 87 | 99 | 5 | 5 | 165 | 685 | 13:15 13:30 | 85 | 81 | 3 | 2 | 134.5 | 591 | 17:30 17:45 | 0 | 0 | 0 | 0 | 0 | 177.5 | 8:15 - 9:15 | 2067.5 | 11:45 - 12:45 | 1832 | 16:45 - 17:45 | 0
9:15 9:30 | 95 | 93 | 9 | 7 | 176 | 698 | 13:30 13:45 | 65 | 65 | 4 | 5 | 118 | 548 | 17:45 18:00 | 0 | 0 | 0 | 0 | 0 | 0 | 8:00 - 9:00 | 2079.5 | 11:00 - 12:00 | 1838.5 | 17:00 - 18:00 | 0
9:30 9:45 | 81 | 106 | 11 | 6 | 183.5 | 699.5 | 13:45 14:00 | 84 | 80 | 6 | 1 | 136.5 | 542 | 18:00 18:15 | 0 | 0 | 0 | 0 | 0 | 0 | 7:45 - 8:45 | 2112.5 | 13:15 - 14:15 | 1862.5 | 17:15 - 18:15 | 0
9:45 10:00 | 103 | 93 | 5 | 7 | 172 | 696.5 | 14:00 14:15 | 79 | 99 | 5 | 5 | 161 | 550 | 18:15 18:30 | 0 | 0 | 0 | 0 | 0 | 0 | 7:30 - 8:30 | 2147.5 | 13:00 - 14:00 | 1876.5 | 17:30 - 18:30 | 0
11:00 11:15 | 119 | 95 | 3 | 6 | 175.5 |  | 14:15 14:30 | 100 | 83 | 7 | 4 | 157 | 572.5 | 18:30 18:45 | 0 | 0 | 0 | 0 | 0 | 0 |  |  | 13:30 - 14:30 | 1888.5 | 17:45 - 18:45 | 0
11:15 11:30 | 121 | 93 | 8 | 7 | 187 |  | 14:30 14:45 | 95 | 100 | 2 | 5 | 164 | 618.5 | 18:45 19:00 | 0 | 0 | 0 | 0 | 0 | 0 |  |  | 13:45 - 14:45 | 1896 | 18:00 - 19:00 | 0
11:30 11:45 | 118 | 110 | 7 | 4 | 193 |  | 14:45 15:00 | 56 | 89 | 7 | 5 | 143.5 | 625.5 | [9 empty] | 14:00 - 15:00 | 1946
MAÑANA |  | VOLUMEN MÁX = |  |  |  | 732.5 | MEDIO DÍA |  | VOLUMEN MÁX = |  |  |  | 724.5 | TARDE |  | VOLUMEN MÁX = |  |  |  | 736
|  | HORA MAX VOL |  |  | 8:45 - 9:45 |  |  |  | HORA MAX VOL |  |  | 11:00 - 12:00 |  |  |  | HORA MAX VOL |  |  | 16:00 - 17:00 |  |  |  | HORA MAX VOL
OBSERVACIONES:
11:00 11:15
11:15 11:30
11:30 11:45
11:45 12:00
12:00 12:15
12:15 12:30
12:30 12:45
12:45 13:00
13:00 13:15
13:15 13:30
13:30 13:45
13:45 14:00
14:00 14:15
14:15 14:30
14:30 14:45
14:45 15:00

## DIRECCIONALIDAD
SDB
Formato Nº 5: Volumen vehicular direccional
CONTRATO No.: |  | DE OBRA
DIRECCIÓN : |  | CL 47B - CR 19 |  |  |  |  | CRUCE No. : | 47B19
AFORADOR: |  | GEOVANNIS GONZALEZ |  |  |  |  | FECHA : | 2020-08-10
GRUPO No. | No. CARRILES | PERIODO | MOVIMIENTO | MOTOS | AUTOS | BUS | CAMIÓN | TOTAL EQUIVAL. | % DIRECC.
|  |  |  | M | A | B | C
1 (N-S) | 1 |  | IZQUIERDA | 17 | 18 | 0 | 0 | 26.5 | 19.6296
|  | MAÑANA: | DIRECTOS | 42 | 60 | 7 | 5 | 107.5 | 79.6296
|  | 07:30 - 08:00 | DERECHA | 0 | 1 | 0 | 0 | 1 | 0.74074
|  |  | IZQUIERDA | 5 | 10 | 0 | 2 | 17.5 | 17.8571
|  | MEDIO DÍA: | DIRECTOS | 48 | 43 | 3 | 3 | 80.5 | 82.1429
|  | 11:00 - 11:30 | DERECHA | 0 | 0 | 0 | 0 | 0 | 0,00
|  |  | IZQUIERDA | 14 | 10 | 0 | 0 | 17 | 13.4387
|  | TARDE: | DIRECTOS | 51 | 71 | 5 | 1 | 109 | 86.166
|  | 17:00 - 17:30 | DERECHA | 1 | 0 | 0 | 0 | 0.5 | 0.39526
2 (S-N) | 1 |  | IZQUIERDA | 0 | 0 | 0 | 0 | 0 | 0,00
|  | MAÑANA: | DIRECTOS | 39 | 47 | 9 | 5 | 97 | 77.6
|  | 08:00 - 08:30 | DERECHA | 15 | 18 | 0 | 1 | 28 | 22.4
|  |  | IZQUIERDA | 1 | 0 | 0 | 0 | 0.5 | 0.59524
|  | MEDIO DÍA: | DIRECTOS | 32 | 33 | 5 | 2 | 64 | 76.1905
|  | 11:30 - 12:00 | DERECHA | 11 | 12 | 1 | 0 | 19.5 | 23.2143
|  |  | IZQUIERDA | 0 | 0 | 0 | 0 | 0 | 0,00
|  | TARDE: | DIRECTOS | 54 | 24 | 8 | 0 | 67 | 64.4231
|  | 17:30 - 18:00 | DERECHA | 16 | 29 | 0 | 0 | 37 | 35.5769
3 (OCC-OR) | 1 |  | IZQUIERDA | 2 | 1 | 0 | 0 | 2 | 100
|  | MAÑANA: | DIRECTOS | 0 | 0 | 0 | 0 | 0 | 0,00
|  | 08:30 - 09:00 | DERECHA | 0 | 0 | 0 | 0 | 0 | 0,00
|  |  | IZQUIERDA | 1 | 2 | 0 | 0 | 2.5 | 41.6667
|  | MEDIO DÍA: | DIRECTOS | 2 | 0 | 0 | 0 | 1 | 16.6667
|  | 12:00 - 12:30 | DERECHA | 1 | 2 | 0 | 0 | 2.5 | 41.6667
|  |  | IZQUIERDA | 1 | 0 | 0 | 0 | 0.5 | 25
|  | TARDE: | DIRECTOS | 1 | 0 | 0 | 0 | 0.5 | 25
|  | 18:00 - 18:30 | DERECHA | 0 | 1 | 0 | 0 | 1 | 50
4 (OR-OCC) | 1 |  | IZQUIERDA | 13 | 14 | 0 | 1 | 23 | 21.3953
|  | MAÑANA: | DIRECTOS | 10 | 3 | 0 | 0 | 8 | 7.4419
|  | 09:00 - 09:30 | DERECHA | 36 | 51 | 0 | 3 | 76.5 | 71.1628
|  |  | IZQUIERDA | 4 | 16 | 0 | 1 | 20.5 | 18.3857
|  | MEDIO DÍA: | DIRECTOS | 5 | 6 | 0 | 0 | 8.5 | 7.6233
|  | 12:30 - 13:00 | DERECHA | 41 | 57 | 0 | 2 | 82.5 | 73.991
|  |  | IZQUIERDA | 15 | 20 | 0 | 0 | 27.5 | 17.5159
|  | TARDE: | DIRECTOS | 3 | 5 | 0 | 0 | 6.5 | 4.1401
|  | 18:30 - 19:00 | DERECHA | 90 | 73 | 0 | 2 | 123 | 78.3439
OBSERVACIONES:

## DIAGRAMA DE VOL
CONTRATO DE CONCESION DE AMOBLAMIENTO URBANO
SISTEMA DE SEMAFIRIZACION
VOLUMENES VEHICULARES DE INTERSECCION SEMAFORIZADA
CIUDAD |  | BARRANQUILLA | [8 empty] | INTERSECCIÓN |  |  | CL 47B - CR 19 | [6 empty] | Nº EXTERNO |  |  | 47B19 | [7 empty] | FECHA |  | 2020-08-10
|  |  | MAÑANA | [14 empty] | MEDIO DIA | [13 empty] | TARDE
TIEMPO | 7:45 | 8:00 | 8:15 | 8:30 | 8:45 | 9:00 | 9:15 | 9:30 | 9:45 | 10:00 |  | 11:15 | 11:30 | 11:45 | 12:00 | 12:15 | 12:30 | 12:45 | 13:00 | 13:15 | 13:30 | 13:45 | 14:00 | 14:15 | 14:30 | 14:45 | 15:00 | 16:15 | 16:30 | 16:45 | 17:00 | 17:15 | 17:30 | 17:45 | 18:00 | 18:15 | 18:30 | 18:45 | 19:00 | 7:45 | 8:00 | 8:15 | 8:30 | 8:45 | 9:00 | 9:15 | 9:30 | 9:45 | 10:00 | 11:15 | 11:30 | 11:45 | 12:00 | 12:15 | 12:30 | 12:45 | 13:00 | 13:15 | 13:30 | 13:45 | 14:00 | 14:15 | 14:30 | 14:45 | 15:00 | 16:15 | 16:30 | 16:45 | 17:00 | 17:15 | 17:30 | 17:45 | 18:00 | 18:15 | 18:30 | 18:45 | 19:00
[19 empty] | GRUPO |  | 1 | [21 empty] | 161.5 | 186.5 | 223 | 219.5 | 227.5 | 239.5 | 214.5 |  |  |  | 279 | 277 | 263.5 | 245.5 | 229 | 218 | 206.5 | 176 | 162 | 161.5 | 166 | 181.5 | 192 |  |  |  | 221 | 170.5 | 126.5 | 53.5 | 0 | 0 | 0 | 0 | 0
VOL-15MIN | 24.5 | 34 | 56.5 | 46.5 | 49.5 | 70.5 | 53 | 54.5 | 61.5 | 45.5 |  | 64 | 69 | 79 | 67 | 62 | 55.5 | 61 | 50.5 | 51 | 44 | 30.5 | 36.5 | 50.5 | 48.5 | 46 | 47 | 50.5 | 44 | 73 | 53.5 | 0 | 0 | 0 | 0 | 0 | 0 | 0 | 0
VOL-HORA |  |  |  | 161.5 | 186.5 | 223 | 219.5 | 227.5 | 239.5 | 214.5 |  |  |  |  | 279 | 277 | 263.5 | 245.5 | 229 | 218 | 206.5 | 176 | 162 | 161.5 | 166 | 181.5 | 192 |  |  |  | 221 | 170.5 | 126.5 | 53.5 | 0 | 0 | 0 | 0 | 0
MOV DIRC |  | IZQ | 19.63% |  | DIR | 79.63% |  | DER | 0.7407% |  |  |  |  | IZQ | 17.86% |  |  |  | DIR | 82.14% |  |  |  | DER | 0% |  |  |  | IZQ | 13.44% |  |  |  | DIR | 86.17% |  |  | DER | 0.3953%
[19 empty] | GRUPO |  | 2
VOL-15MIN | 68.5 | 58 | 54 | 46 | 43.5 | 30 | 43 | 52.5 | 54 | 55.5 |  | 36 | 34 | 34 | 32 | 31.5 | 37.5 | 33.5 | 36 | 45.5 | 37.5 | 43.5 | 46 | 49 | 41 | 47 | 44 | 54.5 | 44 | 57.5 | 46.5 | 0 | 0 | 0 | 0 | 0 | 0 | 0 | 0 |  |  |  | 226.5 | 201.5 | 173.5 | 162.5 | 169 | 179.5 | 205 |  |  |  | 136 | 131.5 | 135 | 134.5 | 138.5 | 152.5 | 152.5 | 162.5 | 172.5 | 176 | 179.5 | 183 | 181 |  |  |  | 202.5 | 148 | 104 | 46.5 | 0 | 0 | 0 | 0 | 0
VOL-HORA |  |  |  | 226.5 | 201.5 | 173.5 | 162.5 | 169 | 179.5 | 205 |  |  |  |  | 136 | 131.5 | 135 | 134.5 | 138.5 | 152.5 | 152.5 | 162.5 | 172.5 | 176 | 179.5 | 183 | 181 |  |  |  | 202.5 | 148 | 104 | 46.5 | 0 | 0 | 0 | 0 | 0 |  |  |  | 333 | 338.5 | 320.5 | 298 | 298.5 | 277 | 273.5 |  |  |  | 304.5 | 299 | 279.5 | 266.5 | 253.5 | 238 | 225.5 | 204.5 | 202.5 | 206.5 | 221 | 245.5 | 241 |  |  |  | 308 | 251.5 | 159 | 76.5 | 0 | 0 | 0 | 0 | 0
MOV DIRC |  | IZQ | 0% |  | DIR | 77.6% |  | DER | 22.4% |  |  |  |  | IZQ | 0.5952% |  |  |  | DIR | 76.19% |  |  |  | DER | 23.21% |  |  |  | IZQ | 0% |  |  |  | DIR | 64.42% |  |  | DER | 35.58% |  |  |  | 5.5 | 6 | 5 | 5 | 3 | 3.5 | 3.5 |  |  |  | 5 | 7.5 | 9 | 8.5 | 7.5 | 7 | 6.5 | 5 | 5 | 6 | 6 | 8.5 | 11.5 |  |  |  | 4.5 | 3 | 2 | 1 | 0 | 0 | 0 | 0 | 0
[19 empty] | GRUPO |  | 3 | [21 empty] | 726.5 | 732.5 | 722 | 685 | 698 | 699.5 | 696.5 |  |  |  | 724.5 | 715 | 687 | 655 | 628.5 | 615.5 | 591 | 548 | 542 | 550 | 572.5 | 618.5 | 625.5 |  |  |  | 736 | 573 | 391.5 | 177.5 | 0 | 0 | 0 | 0 | 0
VOL-15MIN | 1.5 | 1.5 | 0 | 2.5 | 2 | 0.5 | 0 | 0.5 | 2.5 | 0.5 |  | 1 | 0.5 | 2 | 1.5 | 3.5 | 2 | 1.5 | 0.5 | 3 | 1.5 | 0 | 0.5 | 4 | 1.5 | 2.5 | 3.5 | 1.5 | 1 | 1 | 1 | 0 | 0 | 0 | 0 | 0 | 0 | 0 | 0
VOL-HORA |  |  |  | 5.5 | 6 | 5 | 5 | 3 | 3.5 | 3.5 |  |  |  |  | 5 | 7.5 | 9 | 8.5 | 7.5 | 7 | 6.5 | 5 | 5 | 6 | 6 | 8.5 | 11.5 |  |  |  | 4.5 | 3 | 2 | 1 | 0 | 0 | 0 | 0 | 0
MOV DIRC |  | IZQ | 100% |  | DIR | 0% |  | DER | 0% |  |  |  |  | IZQ | 41.67% |  |  |  | DIR | 16.67% |  |  |  | DER | 41.67% |  |  |  | IZQ | 25% |  |  |  | DIR | 25% |  |  | DER | 50%
[19 empty] | GRUPO |  | 4
VOL-15MIN | 81.5 | 92 | 91.5 | 68 | 87 | 74 | 69 | 68.5 | 65.5 | 70.5 |  | 74.5 | 83.5 | 78 | 68.5 | 69 | 64 | 65 | 55.5 | 53.5 | 51.5 | 44 | 53.5 | 57.5 | 66 | 68.5 | 49 | 56.5 | 92.5 | 82.5 | 76.5 | 0 | 0 | 0 | 0 | 0 | 0 | 0 | 0
VOL-HORA |  |  |  | 333 | 338.5 | 320.5 | 298 | 298.5 | 277 | 273.5 |  |  |  |  | 304.5 | 299 | 279.5 | 266.5 | 253.5 | 238 | 225.5 | 204.5 | 202.5 | 206.5 | 221 | 245.5 | 241 |  |  |  | 308 | 251.5 | 159 | 76.5 | 0 | 0 | 0 | 0 | 0
MOV DIRC |  | IZQ | 21.4% |  | DIR | 7.442% |  | DER | 71.16% |  |  |  |  | IZQ | 18.39% |  |  |  | DIR | 7.623% |  |  |  | DER | 73.99% |  |  |  | IZQ | 17.52% |  |  |  | DIR | 4.14% |  |  | DER | 78.34%
[19 empty] | GRUPO |  | TOTAL
VOL-15MIN | 176 | 185.5 | 202 | 163 | 182 | 175 | 165 | 176 | 183.5 | 172 |  | 175.5 | 187 | 193 | 169 | 166 | 159 | 161 | 142.5 | 153 | 134.5 | 118 | 136.5 | 161 | 157 | 164 | 143.5 | 163 | 181.5 | 214 | 177.5 | 0 | 0 | 0 | 0 | 0 | 0 | 0 | 0
VOL-HORA |  |  |  | 726.5 | 732.5 | 722 | 685 | 698 | 699.5 | 696.5 |  |  |  |  | 724.5 | 715 | 687 | 655 | 628.5 | 615.5 | 591 | 548 | 542 | 550 | 572.5 | 618.5 | 625.5 |  |  |  | 736 | 573 | 391.5 | 177.5 | 0 | 0 | 0 | 0 | 0
s
Constru eñales
S.A.