## G-1
SDB
Formato Nº 4: VOLUMEN DE ARRIBOS
CONTRATO No. : |  |  |  | DE OBRA
DIRECCIÓN : |  |  | CL 47B - CR 20 |  |  |  |  | CRUCE No. : |  |  | 47B20 |  |  |  | GRUPO No. : |  |  | 1 (N-S)
AFORADOR : |  |  | ADOLFREDO FLOREZ |  |  |  |  | No. CARRILES : |  |  | 1 |  |  |  | FECHA : |  |  | 2020-08-06
HORAS | VEHÍCULOS |  |  |  | TOTAL V. Eq. | TOTAL V. Eq/H | HORAS | VEHÍCULOS |  |  |  | TOTAL V. Eq. | TOTAL V. Eq/H | HORAS | VEHÍCULOS |  |  |  | TOTAL V. Eq. | TOTAL V. Eq/H
| M | A | B | C |  |  |  | M | A | B | C |  |  |  | M | A | B | C
7:30 7:45 | 26 | 13 | 0 | 1 | 28.5 |  | 11:45 12:00 | 21 | 30 | 0 | 2 | 45.5 | 195 | 16:00 16:15 | 31 | 36 | 0 | 0 | 51.5
7:45 8:00 | 24 | 11 | 1 | 1 | 27.5 |  | 12:00 12:15 | 23 | 27 | 0 | 1 | 41 | 202 | 16:15 16:30 | 35 | 41 | 1 | 1 | 63
8:00 8:15 | 30 | 20 | 0 | 1 | 37.5 |  | 12:15 12:30 | 28 | 28 | 0 | 1 | 44.5 | 203.5 | 16:30 16:45 | 31 | 37 | 1 | 0 | 54.5
8:15 8:30 | 19 | 20 | 0 | 1 | 32 | 125.5 | 12:30 12:45 | 29 | 36 | 0 | 1 | 53 | 184 | 16:45 17:00 | 27 | 29 | 1 | 2 | 49.5 | 218.5
8:30 8:45 | 19 | 25 | 0 | 1 | 37 | 134 | 12:45 13:00 | 26 | 30 | 0 | 0 | 43 | 181.5 | 17:00 17:15 |  |  |  |  | 0 | 167
8:45 9:00 | 15 | 19 | 0 | 1 | 29 | 135.5 | 13:00 13:15 | 25 | 34 | 0 | 1 | 49 | 189.5 | 17:15 17:30 |  |  |  |  | 0 | 104
9:00 9:15 | 18 | 11 | 0 | 1 | 22.5 | 120.5 | 13:15 13:30 | 23 | 32 | 0 | 1 | 46 | 191 | 17:30 17:45 |  |  |  |  | 0 | 49.5
9:15 9:30 | 21 | 26 | 0 | 1 | 39 | 127.5 | 13:30 13:45 | 27 | 31 | 0 | 0 | 44.5 | 182.5 | 17:45 18:00 |  |  |  |  | 0 | 0
9:30 9:45 | 20 | 28 | 0 | 1 | 40.5 | 131 | 13:45 14:00 | 30 | 35 | 0 | 2 | 55 | 194.5 | 18:00 18:15 |  |  |  |  | 0 | 0
9:45 10:00 | 17 | 20 | 1 | 0 | 30.5 | 132.5 | 14:00 14:15 | 24 | 27 | 0 | 5 | 51.5 | 197 | 18:15 18:30 |  |  |  |  | 0 | 0
11:00 11:15 | 22 | 19 | 2 | 0 | 34 |  | 14:15 14:30 | 29 | 24 | 0 | 3 | 46 | 197 | 18:30 18:45 |  |  |  |  | 0 | 0
11:15 11:30 | 29 | 26 | 0 | 1 | 43 |  | 14:30 14:45 | 32 | 23 | 0 | 0 | 39 | 191.5 | 18:45 19:00 |  |  |  |  | 0 | 0
11:30 11:45 | 22 | 54 | 0 | 3 | 72.5 |  | 14:45 15:00 | 22 | 26 | 1 | 3 | 46.5 | 183
MAÑANA |  | VOLUMEN MÁX = |  |  |  | 135.5 | MEDIO DÍA |  | VOLUMEN MÁX = |  |  |  | 203.5 | TARDE |  | VOLUMEN MÁX = |  |  |  | 218.5
|  | HORA MAX VOL |  |  | 8:00 - 9:00 |  |  |  | HORA MAX VOL |  |  | 11:30 - 12:30 |  |  |  | HORA MAX VOL |  |  | 16:00 - 17:00
OBSERVACIONES:
11:00 11:15
11:15 11:30
11:30 11:45
11:45 12:00
12:00 12:15
12:15 12:30
12:30 12:45
12:45 13:00
13:00 13:15
13:15 13:30
13:30 13:45
13:45 14:00
14:00 14:15
14:15 14:30
14:30 14:45
14:45 15:00

## G-2
SDB
Formato Nº 4: VOLUMEN DE ARRIBOS
CONTRATO No. : |  |  |  | DE OBRA
DIRECCIÓN : |  |  | CL 47B - CR 20 |  |  |  |  | CRUCE No. : |  |  | 47B20 |  |  |  | GRUPO No. : |  |  | 2 (S-N)
AFORADOR : |  |  | IVAN FONSECA |  |  |  |  | No. CARRILES : |  |  | 1 |  |  |  | FECHA : |  |  | 2020-08-06
HORAS | VEHÍCULOS |  |  |  | TOTAL V. Eq. | TOTAL V. Eq/H | HORAS | VEHÍCULOS |  |  |  | TOTAL V. Eq. | TOTAL V. Eq/H | HORAS | VEHÍCULOS |  |  |  | TOTAL V. Eq. | TOTAL V. Eq/H
| M | A | B | C |  |  |  | M | A | B | C |  |  |  | M | A | B | C
7:30 7:45 | 42 | 31 | 0 | 1 | 54.5 |  | 11:45 12:00 | 19 | 30 | 0 | 2 | 44.5 | 182.5 | 16:00 16:15 | 17 | 26 | 0 | 1 | 37
7:45 8:00 | 56 | 47 | 0 | 2 | 80 |  | 12:00 12:15 | 26 | 33 | 0 | 0 | 46 | 176 | 16:15 16:30 | 22 | 21 | 0 | 0 | 32
8:00 8:15 | 44 | 39 | 0 | 1 | 63.5 |  | 12:15 12:30 | 21 | 35 | 0 | 2 | 50.5 | 198.5 | 16:30 16:45 | 31 | 29 | 0 | 0 | 44.5
8:15 8:30 | 29 | 30 | 0 | 0 | 44.5 | 242.5 | 12:30 12:45 | 24 | 30 | 0 | 1 | 44.5 | 185.5 | 16:45 17:00 | 36 | 27 | 0 | 1 | 47.5 | 161 |  | 212.5
8:30 8:45 | 34 | 28 | 0 | 1 | 47.5 | 235.5 | 12:45 13:00 | 27 | 34 | 0 | 1 | 50 | 191 | 17:00 17:15 |  |  |  |  | 0 | 124 |  | 226
8:45 9:00 | 30 | 23 | 0 | 4 | 48 | 203.5 | 13:00 13:15 | 25 | 32 | 0 | 2 | 49.5 | 194.5 | 17:15 17:30 |  |  |  |  | 0 | 92 |  | 233.5
9:00 9:15 | 21 | 39 | 0 | 3 | 57 | 197 | 13:15 13:30 | 23 | 28 | 0 | 1 | 42 | 186 | 17:30 17:45 |  |  |  |  | 0 | 47.5 |  | 234
9:15 9:30 | 25 | 24 | 0 | 0 | 36.5 | 189 | 13:30 13:45 | 19 | 21 | 0 | 2 | 35.5 | 177 | 17:45 18:00 |  |  |  |  | 0 | 0 |  | 248
9:30 9:45 | 18 | 33 | 0 | 1 | 44.5 | 186 | 13:45 14:00 | 30 | 29 | 0 | 1 | 46.5 | 173.5 | 18:00 18:15 |  |  |  |  | 0 | 0 |  | 248
9:45 10:00 | 29 | 39 | 0 | 2 | 58.5 | 196.5 | 14:00 14:15 | 28 | 34 | 0 | 5 | 60.5 | 184.5 | 18:15 18:30 |  |  |  |  | 0 | 0 |  | 262
11:00 11:15 | 29 | 33 | 0 | 2 | 52.5 |  | 14:15 14:30 | 41 | 31 | 0 | 2 | 56.5 | 199 | 18:30 18:45 |  |  |  |  | 0 | 0 |  | 275
11:15 11:30 | 18 | 19 | 0 | 0 | 28 |  | 14:30 14:45 | 33 | 34 | 0 | 3 | 58 | 221.5 | 18:45 19:00 |  |  |  |  | 0 | 0 |  | 276
11:30 11:45 | 29 | 33 | 0 | 4 | 57.5 |  | 14:45 15:00 | 31 | 33 | 0 | 1 | 51 | 226
MAÑANA |  | VOLUMEN MÁX = |  |  |  | 242.5 | MEDIO DÍA |  | VOLUMEN MÁX = |  |  |  | 226 | TARDE |  | VOLUMEN MÁX = |  |  |  | 161
|  | HORA MAX VOL |  |  | 7:30 - 8:30 |  |  |  | HORA MAX VOL |  |  | 14:00 - 15:00 |  |  |  | HORA MAX VOL |  |  | 16:00 - 17:00
OBSERVACIONES:
11:00 11:15
11:15 11:30
11:30 11:45
11:45 12:00
12:00 12:15
12:15 12:30
12:30 12:45
12:45 13:00
13:00 13:15
13:15 13:30
13:30 13:45
13:45 14:00
14:00 14:15
14:15 14:30
14:30 14:45
14:45 15:00

## G-3
SDB
Formato Nº 4: VOLUMEN DE ARRIBOS
CONTRATO No. : |  |  |  | DE OBRA
DIRECCIÓN : |  |  | CL 47B - CR 20 |  |  |  |  | CRUCE No. : |  |  | 47B20 |  |  |  | GRUPO No. : |  |  | 3 (OCC-OR)
AFORADOR : |  |  | JHONU NAVARRO |  |  |  |  | No. CARRILES : |  |  | 2 |  |  |  | FECHA : |  |  | 2020-08-06
HORAS | VEHÍCULOS |  |  |  | TOTAL V. Eq. | TOTAL V. Eq/H | HORAS | VEHÍCULOS |  |  |  | TOTAL V. Eq. | TOTAL V. Eq/H | HORAS | VEHÍCULOS |  |  |  | TOTAL V. Eq. | TOTAL V. Eq/H
| M | A | B | C |  |  |  | M | A | B | C |  |  |  | M | A | B | C
7:30 7:45 | 31 | 25 | 0 | 1 | 43 |  | 11:45 12:00 | 31 | 28 | 0 | 0 | 43.5 | 191 | 16:00 16:15 | 32 | 30 | 1 | 2 | 53 |  |  |  | 11:15 - 12:15 | 803.5
7:45 8:00 | 35 | 32 | 0 | 2 | 54.5 |  | 12:00 12:15 | 32 | 33 | 0 | 0 | 49 | 191.5 | 16:15 16:30 | 30 | 35 | 1 | 2 | 57 |  |  |  | 13:45 - 14:45 | 804.5
8:00 8:15 | 31 | 29 | 1 | 0 | 46.5 |  | 12:15 12:30 | 35 | 33 | 0 | 2 | 55.5 | 192.5 | 16:30 16:45 | 35 | 46 | 0 | 0 | 63.5 |  |  |  | 11:00 - 12:00 | 810
8:15 8:30 | 28 | 25 | 0 | 1 | 41.5 | 185.5 | 12:30 12:45 | 33 | 43 | 0 | 0 | 59.5 | 207.5 | 16:45 17:00 | 39 | 43 | 0 | 1 | 65 | 238.5 | 8:00 - 9:00 | 917 | 12:30 - 13:30 | 810.5 | 16:00 - 17:00 | 0
8:30 8:45 | 24 | 34 | 0 | 0 | 46 | 188.5 | 12:45 13:00 | 31 | 38 | 0 | 0 | 53.5 | 217.5 | 17:00 17:15 |  |  |  |  | 0 | 185.5 | 8:30 - 9:30 | 927.5 | 12:00 - 13:00 | 813 | 16:15 - 17:15 | 0
8:45 9:00 | 25 | 23 | 0 | 1 | 38 | 172 | 13:00 13:15 | 35 | 35 | 0 | 0 | 52.5 | 221 | 17:15 17:30 |  |  |  |  | 0 | 128.5 | 7:45 - 8:45 | 941.5 | 12:15 - 13:15 | 813.5 | 16:30 - 17:30 | 0
9:00 9:15 | 24 | 20 | 0 | 1 | 34.5 | 160 | 13:15 13:30 | 32 | 33 | 0 | 0 | 49 | 214.5 | 17:30 17:45 |  |  |  |  | 0 | 65 | 7:30 - 8:30 | 942 | 14:00 - 15:00 | 814 | 16:45 - 17:45 | 0
9:15 9:30 | 34 | 25 | 0 | 1 | 44.5 | 163 | 13:30 13:45 | 28 | 31 | 0 | 3 | 52.5 | 207.5 | 17:45 18:00 |  |  |  |  | 0 | 0 | 8:15 - 9:15 | 946 | 11:45 - 12:45 | 816.5 | 17:00 - 18:00 | 0
9:30 9:45 | 28 | 21 | 0 | 1 | 37.5 | 154.5 | 13:45 14:00 | 32 | 33 | 0 | 2 | 54 | 208 | 18:00 18:15 |  |  |  |  | 0 | 0 | 8:45 - 9:45 | 963 | 11:30 - 12:30 | 817.5 | 17:15 - 18:15 | 0
9:45 10:00 | 25 | 27 | 0 | 4 | 49.5 | 166 | 14:00 14:15 | 27 | 28 | 0 | 2 | 46.5 | 202 | 18:15 18:30 |  |  |  |  | 0 | 0 | 9:00 - 10:00 | 967 | 13:15 - 14:15 | 826 | 17:30 - 18:30 | 0
11:00 11:15 | 31 | 33 | 0 | 0 | 48.5 |  | 14:15 14:30 | 32 | 30 | 0 | 0 | 46 | 199 | 18:30 18:45 |  |  |  |  | 0 | 0 |  |  | 13:30 - 14:30 | 830 | 17:45 - 18:45 | 0
11:15 11:30 | 35 | 37 | 0 | 0 | 54.5 |  | 14:30 14:45 | 25 | 33 | 0 | 2 | 50.5 | 197 | 18:45 19:00 |  |  |  |  | 0 | 0 |  |  | 12:45 - 13:45 | 839.5 | 18:00 - 19:00 | 0
11:30 11:45 | 24 | 30 | 0 | 1 | 44.5 |  | 14:45 15:00 | 32 | 39 | 1 | 3 | 64.5 | 207.5 | [9 empty] | 13:00 - 14:00 | 845.5
MAÑANA |  | VOLUMEN MÁX = |  |  |  | 188.5 | MEDIO DÍA |  | VOLUMEN MÁX = |  |  |  | 221 | TARDE |  | VOLUMEN MÁX = |  |  |  | 238.5
|  | HORA MAX VOL |  |  | 7:45 - 8:45 |  |  |  | HORA MAX VOL |  |  | 12:15 - 13:15 |  |  |  | HORA MAX VOL |  |  | 16:00 - 17:00 |  |  |  | HORA MAX VOL
OBSERVACIONES:
11:00 11:15
11:15 11:30
11:30 11:45
11:45 12:00
12:00 12:15
12:15 12:30
12:30 12:45
12:45 13:00
13:00 13:15
13:15 13:30
13:30 13:45
13:45 14:00
14:00 14:15
14:15 14:30
14:30 14:45
14:45 15:00

## G-4
SDB
Formato Nº 4: VOLUMEN DE ARRIBOS
CONTRATO No. : |  |  |  | DE OBRA
DIRECCIÓN : |  |  | CL 47B - CR 20 |  |  |  |  | CRUCE No. : |  |  | 47B20 |  |  |  | GRUPO No. : |  |  | 4(OR-OCC)
AFORADOR : |  |  | JULIO VASQUEZ |  |  |  |  | No. CARRILES : |  |  | 1 |  |  |  | FECHA : |  |  | 2020-08-06
HORAS | VEHÍCULOS |  |  |  | TOTAL V. Eq. | TOTAL V. Eq/H | HORAS | VEHÍCULOS |  |  |  | TOTAL V. Eq. | TOTAL V. Eq/H | HORAS | VEHÍCULOS |  |  |  | TOTAL V. Eq. | TOTAL V. Eq/H
| M | A | B | C |  |  |  | M | A | B | C |  |  |  | M | A | B | C
7:30 7:45 | 7 | 9 | 0 | 1 | 15 |  | 11:45 12:00 | 9 | 8 | 0 | 0 | 12.5 | 87 | 16:00 16:15 | 13 | 25 | 0 | 0 | 31.5 |  |  |  | 12:45 - 13:45 | 929.5
7:45 8:00 | 11 | 11 | 0 | 0 | 16.5 |  | 12:00 12:15 | 12 | 15 | 0 | 0 | 21 | 86 | 16:15 16:30 | 22 | 24 | 0 | 0 | 35 |  |  |  | 12:00 - 13:00 | 932.5
8:00 8:15 | 5 | 7 | 0 | 0 | 9.5 |  | 12:15 12:30 | 8 | 11 | 0 | 1 | 17.5 | 75.5 | 16:30 16:45 | 21 | 26 | 0 | 0 | 36.5 |  |  |  | 12:30 - 13:30 | 944.5
8:15 8:30 | 9 | 11 | 1 | 0 | 17.5 | 58.5 | 12:30 12:45 | 19 | 15 | 0 | 1 | 27 | 78 | 16:45 17:00 | 34 | 43 | 0 | 2 | 65 | 168 | 9:00 - 10:00 | 1077.5 | 12:15 - 13:15 | 950 | 16:00 - 17:00 | 0
8:30 8:45 | 22 | 20 | 0 | 0 | 31 | 74.5 | 12:45 13:00 | 11 | 10 | 0 | 0 | 15.5 | 81 | 17:00 17:15 |  |  |  |  | 0 | 136.5 | 8:45 - 9:45 | 1084 | 11:30 - 12:30 | 986 | 16:15 - 17:15 | 0
8:45 9:00 | 14 | 16 | 0 | 0 | 23 | 81 | 13:00 13:15 | 10 | 9 | 0 | 0 | 14 | 74 | 17:15 17:30 |  |  |  |  | 0 | 101.5 | 8:30 - 9:30 | 1088 | 11:15 - 12:15 | 1007 | 16:30 - 17:30 | 0
9:00 9:15 | 16 | 9 | 0 | 0 | 17 | 88.5 | 13:15 13:30 | 8 | 15 | 0 | 1 | 21.5 | 78 | 17:30 17:45 |  |  |  |  | 0 | 65 | 8:15 - 9:15 | 1121.5 | 11:45 - 12:45 | 1015.5 | 16:45 - 17:45 | 0
9:15 9:30 | 14 | 12 | 0 | 0 | 19 | 90 | 13:30 13:45 | 8 | 18 | 0 | 1 | 24.5 | 75.5 | 17:45 18:00 |  |  |  |  | 0 | 0 | 8:00 - 9:00 | 1162.5 | 11:00 - 12:00 | 1028.5 | 17:00 - 18:00 | 0
9:30 9:45 | 17 | 15 | 0 | 1 | 26 | 85 | 13:45 14:00 | 10 | 20 | 0 | 0 | 25 | 85 | 18:00 18:15 |  |  |  |  | 0 | 0 | 7:45 - 8:45 | 1171 | 13:00 - 14:00 | 1031 | 17:15 - 18:15 | 0
9:45 10:00 | 11 | 12 | 0 | 0 | 17.5 | 79.5 | 14:00 14:15 | 14 | 21 | 0 | 0 | 28 | 99 | 18:15 18:30 |  |  |  |  | 0 | 0 | 7:30 - 8:30 | 1205.5 | 13:15 - 14:15 | 1036.5 | 17:30 - 18:30 | 0
11:00 11:15 | 15 | 12 | 0 | 1 | 22 |  | 14:15 14:30 | 189 | 29 | 1 | 0 | 125.5 | 203 | 18:30 18:45 |  |  |  |  | 0 | 0 |  |  | 13:30 - 14:30 | 1058.5 | 17:45 - 18:45 | 0
11:15 11:30 | 17 | 15 | 1 | 1 | 28 |  | 14:30 14:45 | 25 | 16 | 0 | 0 | 28.5 | 207 | 18:45 19:00 |  |  |  |  | 0 | 0 |  |  | 13:45 - 14:45 | 1091.5 | 18:00 - 19:00 | 0
11:30 11:45 | 15 | 17 | 0 | 0 | 24.5 |  | 14:45 15:00 | 27 | 25 | 0 | 0 | 38.5 | 220.5 | [9 empty] | 14:00 - 15:00 | 1132
MAÑANA |  | VOLUMEN MÁX = |  |  |  | 90 | MEDIO DÍA |  | VOLUMEN MÁX = |  |  |  | 220.5 | TARDE |  | VOLUMEN MÁX = |  |  |  | 168
|  | HORA MAX VOL |  |  | 8:30 - 9:30 |  |  |  | HORA MAX VOL |  |  | 14:00 - 15:00 |  |  |  | HORA MAX VOL |  |  | 16:00 - 17:00 |  |  |  | HORA MAX VOL
OBSERVACIONES:
11:00 11:15
11:15 11:30
11:30 11:45
11:45 12:00
12:00 12:15
12:15 12:30
12:30 12:45
12:45 13:00
13:00 13:15
13:15 13:30
13:30 13:45
13:45 14:00
14:00 14:15
14:15 14:30
14:30 14:45
14:45 15:00

## G-Totales
SDB
Formato Nº 7: VOLUMEN DE ARRIBOS TOTAL DE LA INTERSECCIÓN
CONTRATO No. : |  |  |  | DE OBRA
DIRECCIÓN : |  |  | CL 47B - CR 20 |  |  |  |  | CRUCE No. : |  |  | 47B20 |  |  |  | FECHA : |  |  | 2020-08-06
HORAS | VEHÍCULOS |  |  |  | TOTAL V. Eq. | TOTAL V. Eq/H | HORAS | VEHÍCULOS |  |  |  | TOTAL V. Eq. | TOTAL V. Eq/H | HORAS | VEHÍCULOS |  |  |  | TOTAL V. Eq. | TOTAL V. Eq/H
| M | A | B | C |  |  |  | M | A | B | C |  |  |  | M | A | B | C
7:30 7:45 | 106 | 78 | 0 | 4 | 141 |  | 11:45 12:00 | 80 | 96 | 0 | 4 | 146 | 655.5 | 16:00 16:15 | 93 | 117 | 1 | 3 | 173 |  |  |  | 12:00 - 13:00 | 1745.5
7:45 8:00 | 126 | 101 | 1 | 5 | 178.5 |  | 12:00 12:15 | 93 | 108 | 0 | 1 | 157 | 655.5 | 16:15 16:30 | 109 | 121 | 2 | 3 | 187 |  |  |  | 12:30 - 13:30 | 1755
8:00 8:15 | 110 | 95 | 1 | 2 | 157 |  | 12:15 12:30 | 92 | 107 | 0 | 6 | 168 | 670 | 16:30 16:45 | 118 | 138 | 1 | 0 | 199 |  |  |  | 12:15 - 13:15 | 1763.5
8:15 8:30 | 85 | 86 | 1 | 2 | 135.5 | 612 | 12:30 12:45 | 105 | 124 | 0 | 3 | 184 | 655 | 16:45 17:00 | 136 | 142 | 1 | 6 | 227 | 786 | 8:30 - 9:30 | 2015.5 | 12:45 - 13:45 | 1769 | 16:00 - 17:00 | 0
8:30 8:45 | 99 | 107 | 0 | 2 | 161.5 | 632.5 | 12:45 13:00 | 95 | 112 | 0 | 1 | 162 | 671 | 17:00 17:15 | 0 | 0 | 0 | 0 | 0 | 613 | 9:00 - 10:00 | 2044.5 | 11:30 - 12:30 | 1803.5 | 16:15 - 17:15 | 0
8:45 9:00 | 84 | 81 | 0 | 6 | 138 | 592 | 13:00 13:15 | 95 | 110 | 0 | 3 | 165 | 679 | 17:15 17:30 | 0 | 0 | 0 | 0 | 0 | 426 | 8:45 - 9:45 | 2047 | 11:15 - 12:15 | 1810.5 | 16:30 - 17:30 | 0
9:00 9:15 | 79 | 79 | 0 | 5 | 131 | 566 | 13:15 13:30 | 86 | 108 | 0 | 3 | 158.5 | 669.5 | 17:30 17:45 | 0 | 0 | 0 | 0 | 0 | 227 | 8:15 - 9:15 | 2067.5 | 11:45 - 12:45 | 1832 | 16:45 - 17:45 | 0
9:15 9:30 | 94 | 87 | 0 | 2 | 139 | 569.5 | 13:30 13:45 | 82 | 101 | 0 | 6 | 157 | 642.5 | 17:45 18:00 | 0 | 0 | 0 | 0 | 0 | 0 | 8:00 - 9:00 | 2079.5 | 11:00 - 12:00 | 1838.5 | 17:00 - 18:00 | 0
9:30 9:45 | 83 | 97 | 0 | 4 | 148.5 | 556.5 | 13:45 14:00 | 102 | 117 | 0 | 5 | 180.5 | 661 | 18:00 18:15 | 0 | 0 | 0 | 0 | 0 | 0 | 7:45 - 8:45 | 2112.5 | 13:15 - 14:15 | 1862.5 | 17:15 - 18:15 | 0
9:45 10:00 | 82 | 98 | 1 | 6 | 156 | 574.5 | 14:00 14:15 | 93 | 110 | 0 | 12 | 186.5 | 682.5 | 18:15 18:30 | 0 | 0 | 0 | 0 | 0 | 0 | 7:30 - 8:30 | 2147.5 | 13:00 - 14:00 | 1876.5 | 17:30 - 18:30 | 0
11:00 11:15 | 97 | 97 | 2 | 3 | 157 |  | 14:15 14:30 | 291 | 114 | 1 | 5 | 274 | 798 | 18:30 18:45 | 0 | 0 | 0 | 0 | 0 | 0 |  |  | 13:30 - 14:30 | 1888.5 | 17:45 - 18:45 | 0
11:15 11:30 | 99 | 97 | 1 | 2 | 153.5 |  | 14:30 14:45 | 115 | 106 | 0 | 5 | 176 | 817 | 18:45 19:00 | 0 | 0 | 0 | 0 | 0 | 0 |  |  | 13:45 - 14:45 | 1896 | 18:00 - 19:00 | 0
11:30 11:45 | 90 | 134 | 0 | 8 | 199 |  | 14:45 15:00 | 112 | 123 | 2 | 7 | 200.5 | 837 | [9 empty] | 14:00 - 15:00 | 1946
MAÑANA |  | VOLUMEN MÁX = |  |  |  | 632.5 | MEDIO DÍA |  | VOLUMEN MÁX = |  |  |  | 837 | TARDE |  | VOLUMEN MÁX = |  |  |  | 786
|  | HORA MAX VOL |  |  | 7:45 - 8:45 |  |  |  | HORA MAX VOL |  |  | 14:00 - 15:00 |  |  |  | HORA MAX VOL |  |  | 16:00 - 17:00 |  |  |  | HORA MAX VOL
OBSERVACIONES:
11:00 11:15
11:15 11:30
11:30 11:45
11:45 12:00
12:00 12:15
12:15 12:30
12:30 12:45
12:45 13:00
13:00 13:15
13:15 13:30
13:30 13:45
13:45 14:00
14:00 14:15
14:15 14:30
14:30 14:45
14:45 15:00

## DIRECCIONALIDAD
SDB
Formato Nº 5: Volumen vehicular direccional
CONTRATO No.: |  | DE OBRA
DIRECCIÓN : |  | CL 47B - CR 20 |  |  |  |  | CRUCE No. : | 47B20
AFORADOR: |  | ADOLFREDO FLOREZ |  |  |  |  | FECHA : | 2020-08-06
GRUPO No. | No. CARRILES | PERIODO | MOVIMIENTO | MOTOS | AUTOS | BUS | CAMIÓN | TOTAL EQUIVAL. | % DIRECC.
|  |  |  | M | A | B | C
1 (N-S) | 1 |  | IZQUIERDA | 9 | 4 | 0 | 0 | 8.5 | 10.559
|  | MAÑANA: | DIRECTOS | 39 | 43 | 0 | 1 | 65 | 80.7453
|  | 07:30 - 08:00 | DERECHA | 2 | 6 | 0 | 0 | 7 | 8.6957
|  |  | IZQUIERDA | 6 | 7 | 0 | 0 | 10 | 11.6959
|  | MEDIO DÍA: | DIRECTOS | 45 | 38 | 1 | 3 | 70 | 81.8713
|  | 11:00 - 11:30 | DERECHA | 3 | 4 | 0 | 0 | 5.5 | 6.4327
|  |  | IZQUIERDA | 7 | 9 | 1 | 0 | 14.5 | 14.2857
|  | TARDE: | DIRECTOS | 42 | 54 | 1 | 2 | 82 | 80.7882
|  | 17:00 - 17:30 | DERECHA | 4 | 3 | 0 | 0 | 5 | 4.9261
2 (S-N) | 1 |  | IZQUIERDA | 18 | 34 | 0 | 1 | 45.5 | 42.9245
|  | MAÑANA: | DIRECTOS | 21 | 3 | 0 | 3 | 21 | 19.8113
|  | 08:00 - 08:30 | DERECHA | 36 | 19 | 0 | 1 | 39.5 | 37.2642
|  |  | IZQUIERDA | 17 | 35 | 0 | 1 | 46 | 42.2018
|  | MEDIO DÍA: | DIRECTOS | 13 | 14 | 0 | 1 | 23 | 21.1009
|  | 11:30 - 12:00 | DERECHA | 34 | 18 | 0 | 2 | 40 | 36.6972
|  |  | IZQUIERDA | 24 | 27 | 0 | 0 | 39 | 42.3913
|  | TARDE: | DIRECTOS | 22 | 12 | 0 | 0 | 23 | 25
|  | 17:30 - 18:00 | DERECHA | 21 | 17 | 0 | 1 | 30 | 32.6087
3 (OCC-OR) | 2 |  | IZQUIERDA | 1 | 3 | 0 | 0 | 3.5 | 4.0698
|  | MAÑANA: | DIRECTOS | 39 | 56 | 0 | 0 | 75.5 | 87.7907
|  | 08:30 - 09:00 | DERECHA | 8 | 3 | 0 | 0 | 7 | 8.1395
|  |  | IZQUIERDA | 1 | 1 | 0 | 0 | 1.5 | 1.3043
|  | MEDIO DÍA: | DIRECTOS | 45 | 67 | 1 | 3 | 99 | 86.087
|  | 12:00 - 12:30 | DERECHA | 11 | 4 | 0 | 2 | 14.5 | 12.6087
|  |  | IZQUIERDA | 2 | 2 | 0 | 0 | 3 | 2.3346
|  | TARDE: | DIRECTOS | 59 | 83 | 0 | 1 | 115 | 89.4942
|  | 18:00 - 18:30 | DERECHA | 13 | 4 | 0 | 0 | 10.5 | 8.1712
4 (OR-OCC) | 1 |  | IZQUIERDA | 5 | 0 | 0 | 0 | 2.5 | 5
|  | MAÑANA: | DIRECTOS | 33 | 29 | 0 | 0 | 45.5 | 91
|  | 09:00 - 09:30 | DERECHA | 2 | 1 | 0 | 0 | 2 | 4
|  |  | IZQUIERDA | 5 | 2 | 0 | 0 | 4.5 | 6.7164
|  | MEDIO DÍA: | DIRECTOS | 45 | 37 | 0 | 0 | 59.5 | 88.806
|  | 12:30 - 13:00 | DERECHA | 2 | 2 | 0 | 0 | 3 | 4.4776
|  |  | IZQUIERDA | 3 | 5 | 0 | 0 | 6.5 | 6.4039
|  | TARDE: | DIRECTOS | 49 | 61 | 0 | 2 | 90.5 | 89.1626
|  | 18:30 - 19:00 | DERECHA | 3 | 3 | 0 | 0 | 4.5 | 4.4335
OBSERVACIONES:

## DIAGRAMA DE VOL
CONTRATO DE CONCESION DE AMOBLAMIENTO URBANO
SISTEMA DE SEMAFIRIZACION
VOLUMENES VEHICULARES DE INTERSECCION SEMAFORIZADA
CIUDAD |  | BARRANQUILLA | [8 empty] | INTERSECCIÓN |  |  | CL 47B - CR 20 | [6 empty] | Nº EXTERNO |  |  | 47B20 | [7 empty] | FECHA |  | 2020-08-06
|  |  | MAÑANA | [14 empty] | MEDIO DIA | [13 empty] | TARDE
TIEMPO | 7:45 | 8:00 | 8:15 | 8:30 | 8:45 | 9:00 | 9:15 | 9:30 | 9:45 | 10:00 |  | 11:15 | 11:30 | 11:45 | 12:00 | 12:15 | 12:30 | 12:45 | 13:00 | 13:15 | 13:30 | 13:45 | 14:00 | 14:15 | 14:30 | 14:45 | 15:00 | 16:15 | 16:30 | 16:45 | 17:00 | 17:15 | 17:30 | 17:45 | 18:00 | 18:15 | 18:30 | 18:45 | 19:00 | 7:45 | 8:00 | 8:15 | 8:30 | 8:45 | 9:00 | 9:15 | 9:30 | 9:45 | 10:00 | 11:15 | 11:30 | 11:45 | 12:00 | 12:15 | 12:30 | 12:45 | 13:00 | 13:15 | 13:30 | 13:45 | 14:00 | 14:15 | 14:30 | 14:45 | 15:00 | 16:15 | 16:30 | 16:45 | 17:00 | 17:15 | 17:30 | 17:45 | 18:00 | 18:15 | 18:30 | 18:45 | 19:00
[19 empty] | GRUPO |  | 1 | [21 empty] | 125.5 | 134 | 135.5 | 120.5 | 127.5 | 131 | 132.5 |  |  |  | 195 | 202 | 203.5 | 184 | 181.5 | 189.5 | 191 | 182.5 | 194.5 | 197 | 197 | 191.5 | 183 |  |  |  | 218.5 | 167 | 104 | 49.5 | 0 | 0 | 0 | 0 | 0
VOL-15MIN | 28.5 | 27.5 | 37.5 | 32 | 37 | 29 | 22.5 | 39 | 40.5 | 30.5 |  | 34 | 43 | 72.5 | 45.5 | 41 | 44.5 | 53 | 43 | 49 | 46 | 44.5 | 55 | 51.5 | 46 | 39 | 46.5 | 51.5 | 63 | 54.5 | 49.5 | 0 | 0 | 0 | 0 | 0 | 0 | 0 | 0
VOL-HORA |  |  |  | 125.5 | 134 | 135.5 | 120.5 | 127.5 | 131 | 132.5 |  |  |  |  | 195 | 202 | 203.5 | 184 | 181.5 | 189.5 | 191 | 182.5 | 194.5 | 197 | 197 | 191.5 | 183 |  |  |  | 218.5 | 167 | 104 | 49.5 | 0 | 0 | 0 | 0 | 0
MOV DIRC |  | IZQ | 10.56% |  | DIR | 80.75% |  | DER | 8.696% |  |  |  |  | IZQ | 11.7% |  |  |  | DIR | 81.87% |  |  |  | DER | 6.433% |  |  |  | IZQ | 14.29% |  |  |  | DIR | 80.79% |  |  | DER | 4.926%
[19 empty] | GRUPO |  | 2
VOL-15MIN | 54.5 | 80 | 63.5 | 44.5 | 47.5 | 48 | 57 | 36.5 | 44.5 | 58.5 |  | 52.5 | 28 | 57.5 | 44.5 | 46 | 50.5 | 44.5 | 50 | 49.5 | 42 | 35.5 | 46.5 | 60.5 | 56.5 | 58 | 51 | 37 | 32 | 44.5 | 47.5 | 0 | 0 | 0 | 0 | 0 | 0 | 0 | 0 |  |  |  | 242.5 | 235.5 | 203.5 | 197 | 189 | 186 | 196.5 |  |  |  | 182.5 | 176 | 198.5 | 185.5 | 191 | 194.5 | 186 | 177 | 173.5 | 184.5 | 199 | 221.5 | 226 |  |  |  | 161 | 124 | 92 | 47.5 | 0 | 0 | 0 | 0 | 0
VOL-HORA |  |  |  | 242.5 | 235.5 | 203.5 | 197 | 189 | 186 | 196.5 |  |  |  |  | 182.5 | 176 | 198.5 | 185.5 | 191 | 194.5 | 186 | 177 | 173.5 | 184.5 | 199 | 221.5 | 226 |  |  |  | 161 | 124 | 92 | 47.5 | 0 | 0 | 0 | 0 | 0 |  |  |  | 58.5 | 74.5 | 81 | 88.5 | 90 | 85 | 79.5 |  |  |  | 87 | 86 | 75.5 | 78 | 81 | 74 | 78 | 75.5 | 85 | 99 | 203 | 207 | 220.5 |  |  |  | 168 | 136.5 | 101.5 | 65 | 0 | 0 | 0 | 0 | 0
MOV DIRC |  | IZQ | 42.92% |  | DIR | 19.81% |  | DER | 37.26% |  |  |  |  | IZQ | 42.2% |  |  |  | DIR | 21.1% |  |  |  | DER | 36.7% |  |  |  | IZQ | 42.39% |  |  |  | DIR | 25% |  |  | DER | 32.61% |  |  |  | 185.5 | 188.5 | 172 | 160 | 163 | 154.5 | 166 |  |  |  | 191 | 191.5 | 192.5 | 207.5 | 217.5 | 221 | 214.5 | 207.5 | 208 | 202 | 199 | 197 | 207.5 |  |  |  | 238.5 | 185.5 | 128.5 | 65 | 0 | 0 | 0 | 0 | 0
[19 empty] | GRUPO |  | 3 | [21 empty] | 612 | 632.5 | 592 | 566 | 569.5 | 556.5 | 574.5 |  |  |  | 655.5 | 655.5 | 670 | 655 | 671 | 679 | 669.5 | 642.5 | 661 | 682.5 | 798 | 817 | 837 |  |  |  | 786 | 613 | 426 | 227 | 0 | 0 | 0 | 0 | 0
VOL-15MIN | 43 | 54.5 | 46.5 | 41.5 | 46 | 38 | 34.5 | 44.5 | 37.5 | 49.5 |  | 48.5 | 54.5 | 44.5 | 43.5 | 49 | 55.5 | 59.5 | 53.5 | 52.5 | 49 | 52.5 | 54 | 46.5 | 46 | 50.5 | 64.5 | 53 | 57 | 63.5 | 65 | 0 | 0 | 0 | 0 | 0 | 0 | 0 | 0
VOL-HORA |  |  |  | 185.5 | 188.5 | 172 | 160 | 163 | 154.5 | 166 |  |  |  |  | 191 | 191.5 | 192.5 | 207.5 | 217.5 | 221 | 214.5 | 207.5 | 208 | 202 | 199 | 197 | 207.5 |  |  |  | 238.5 | 185.5 | 128.5 | 65 | 0 | 0 | 0 | 0 | 0
MOV DIRC |  | IZQ | 4.07% |  | DIR | 87.79% |  | DER | 8.14% |  |  |  |  | IZQ | 1.304% |  |  |  | DIR | 86.09% |  |  |  | DER | 12.61% |  |  |  | IZQ | 2.335% |  |  |  | DIR | 89.49% |  |  | DER | 8.171%
[19 empty] | GRUPO |  | 4
VOL-15MIN | 15 | 16.5 | 9.5 | 17.5 | 31 | 23 | 17 | 19 | 26 | 17.5 |  | 22 | 28 | 24.5 | 12.5 | 21 | 17.5 | 27 | 15.5 | 14 | 21.5 | 24.5 | 25 | 28 | 125.5 | 28.5 | 38.5 | 31.5 | 35 | 36.5 | 65 | 0 | 0 | 0 | 0 | 0 | 0 | 0 | 0
VOL-HORA |  |  |  | 58.5 | 74.5 | 81 | 88.5 | 90 | 85 | 79.5 |  |  |  |  | 87 | 86 | 75.5 | 78 | 81 | 74 | 78 | 75.5 | 85 | 99 | 203 | 207 | 220.5 |  |  |  | 168 | 136.5 | 101.5 | 65 | 0 | 0 | 0 | 0 | 0
MOV DIRC |  | IZQ | 5% |  | DIR | 91% |  | DER | 4% |  |  |  |  | IZQ | 6.716% |  |  |  | DIR | 88.81% |  |  |  | DER | 4.478% |  |  |  | IZQ | 6.404% |  |  |  | DIR | 89.16% |  |  | DER | 4.433%
[19 empty] | GRUPO |  | TOTAL
VOL-15MIN | 141 | 178.5 | 157 | 135.5 | 161.5 | 138 | 131 | 139 | 148.5 | 156 |  | 157 | 153.5 | 199 | 146 | 157 | 168 | 184 | 162 | 165 | 158.5 | 157 | 180.5 | 186.5 | 274 | 176 | 200.5 | 173 | 187 | 199 | 227 | 0 | 0 | 0 | 0 | 0 | 0 | 0 | 0
VOL-HORA |  |  |  | 612 | 632.5 | 592 | 566 | 569.5 | 556.5 | 574.5 |  |  |  |  | 655.5 | 655.5 | 670 | 655 | 671 | 679 | 669.5 | 642.5 | 661 | 682.5 | 798 | 817 | 837 |  |  |  | 786 | 613 | 426 | 227 | 0 | 0 | 0 | 0 | 0
s
Constru eñales
S.A.