## G-1
SDB
Formato Nº 4: VOLUMEN DE ARRIBOS
CONTRATO No. : |  |  |  | DE OBRA
DIRECCIÓN : |  |  | CL 47D - CR 20 |  |  |  |  | CRUCE No. : |  |  | 47D20 |  |  |  | GRUPO No. : |  |  | 1 (N-S)
AFORADOR : |  |  | IVAN FONSECA |  |  |  |  | No. CARRILES : |  |  | 1 |  |  |  | FECHA : |  |  | 2020-08-05
HORAS | VEHÍCULOS |  |  |  | TOTAL V. Eq. | TOTAL V. Eq/H | HORAS | VEHÍCULOS |  |  |  | TOTAL V. Eq. | TOTAL V. Eq/H | HORAS | VEHÍCULOS |  |  |  | TOTAL V. Eq. | TOTAL V. Eq/H
| M | A | B | C |  |  |  | M | A | B | C |  |  |  | M | A | B | C
7:30 7:45 | 10 | 9 | 0 | 1 | 16.5 |  | 11:45 12:00 | 8 | 7 | 0 | 0 | 11 | 40.5 | 16:00 16:15 | 24 | 19 | 0 | 1 | 33.5
7:45 8:00 | 12 | 13 | 0 | 0 | 19 |  | 12:00 12:15 | 7 | 8 | 0 | 2 | 16.5 | 44 | 16:15 16:30 | 16 | 18 | 0 | 1 | 28.5
8:00 8:15 | 9 | 9 | 0 | 0 | 13.5 |  | 12:15 12:30 | 8 | 7 | 0 | 0 | 11 | 48 | 16:30 16:45 | 17 | 15 | 0 | 1 | 26
8:15 8:30 | 6 | 9 | 0 | 0 | 12 | 61 | 12:30 12:45 | 10 | 22 | 0 | 0 | 27 | 65.5 | 16:45 17:00 | 13 | 18 | 0 | 0 | 24.5 | 112.5 |  | 241
8:30 8:45 | 9 | 8 | 0 | 0 | 12.5 | 57 | 12:45 13:00 | 11 | 11 | 0 | 0 | 16.5 | 71 | 17:00 17:15 |  |  |  |  | 0 | 79 |  | 250
8:45 9:00 | 14 | 9 | 0 | 1 | 18.5 | 56.5 | 13:00 13:15 | 17 | 15 | 0 | 0 | 23.5 | 78 | 17:15 17:30 |  |  |  |  | 0 | 50.5 |  | 262
9:00 9:15 | 7 | 6 | 0 | 0 | 9.5 | 52.5 | 13:15 13:30 | 10 | 13 | 0 | 0 | 18 | 85 | 17:30 17:45 |  |  |  |  | 0 | 24.5 |  | 270.5
9:15 9:30 | 9 | 9 | 0 | 0 | 13.5 | 54 | 13:30 13:45 | 12 | 16 | 0 | 1 | 24.5 | 82.5 | 17:45 18:00 |  |  |  |  | 0 | 0 |  | 289.5
9:30 9:45 | 12 | 10 | 0 | 0 | 16 | 57.5 | 13:45 14:00 | 8 | 19 | 0 | 0 | 23 | 89 | 18:00 18:15 |  |  |  |  | 0 | 0 |  | 291
9:45 10:00 | 4 | 7 | 0 | 1 | 11.5 | 50.5 | 14:00 14:15 | 9 | 9 | 0 | 0 | 13.5 | 79 | 18:15 18:30 |  |  |  |  | 0 | 0 |  | 294
11:00 11:15 | 12 | 7 | 0 | 0 | 13 |  | 14:15 14:30 | 6 | 12 | 0 | 1 | 17.5 | 78.5 | 18:30 18:45 |  |  |  |  | 0 | 0 |  | 299
11:15 11:30 | 8 | 3 | 0 | 0 | 7 |  | 14:30 14:45 | 7 | 13 | 0 | 0 | 16.5 | 70.5 | 18:45 19:00 |  |  |  |  | 0 | 0 |  | 299.5
11:30 11:45 | 7 | 6 | 0 | 0 | 9.5 |  | 14:45 15:00 | 4 | 8 | 0 | 1 | 12.5 | 60
MAÑANA |  | VOLUMEN MÁX = |  |  |  | 61 | MEDIO DÍA |  | VOLUMEN MÁX = |  |  |  | 89 | TARDE |  | VOLUMEN MÁX = |  |  |  | 112.5
|  | HORA MAX VOL |  |  | 7:30 - 8:30 |  |  |  | HORA MAX VOL |  |  | 13:00 - 14:00 |  |  |  | HORA MAX VOL |  |  | 16.00 - 17:00
OBSERVACIONES:
11:00 11:15
11:15 11:30
11:30 11:45
11:45 12:00
12:00 12:15
12:15 12:30
12:30 12:45
12:45 13:00
13:00 13:15
13:15 13:30
13:30 13:45
13:45 14:00
14:00 14:15
14:15 14:30
14:30 14:45
14:45 15:00

## G-3
SDB
Formato Nº 4: VOLUMEN DE ARRIBOS
CONTRATO No. : |  |  |  | DE OBRA
DIRECCIÓN : |  |  | CL 47D - CR 20 |  |  |  |  | CRUCE No. : |  |  | 47D20 |  |  |  | GRUPO No. : |  |  | 3 (OCC-OR)
AFORADOR : |  |  | ADOLFREDO FLOREZ |  |  |  |  | No. CARRILES : |  |  | 2 |  |  |  | FECHA : |  |  | 2020-08-05
HORAS | VEHÍCULOS |  |  |  | TOTAL V. Eq. | TOTAL V. Eq/H | HORAS | VEHÍCULOS |  |  |  | TOTAL V. Eq. | TOTAL V. Eq/H | HORAS | VEHÍCULOS |  |  |  | TOTAL V. Eq. | TOTAL V. Eq/H
| M | A | B | C |  |  |  | M | A | B | C |  |  |  | M | A | B | C
7:30 7:45 | 24 | 36 | 0 | 0 | 48 |  | 11:45 12:00 | 33 | 24 | 0 | 3 | 48 | 161 | 16:00 16:15 | 36 | 29 | 0 | 0 | 47 |  |  |  | 11:15 - 12:15 | 803.5
7:45 8:00 | 22 | 32 | 1 | 0 | 45 |  | 12:00 12:15 | 38 | 24 | 0 | 1 | 45.5 | 175 | 16:15 16:30 | 33 | 31 | 0 | 3 | 55 |  |  |  | 13:45 - 14:45 | 804.5
8:00 8:15 | 19 | 31 | 0 | 0 | 40.5 |  | 12:15 12:30 | 25 | 21 | 0 | 1 | 36 | 173.5 | 16:30 16:45 | 28 | 32 | 0 | 1 | 48.5 |  |  |  | 11:00 - 12:00 | 810
8:15 8:30 | 20 | 25 | 1 | 0 | 37 | 170.5 | 12:30 12:45 | 29 | 28 | 0 | 0 | 42.5 | 172 | 16:45 17:00 | 26 | 37 | 0 | 1 | 52.5 | 203 | 8:00 - 9:00 | 917 | 12:30 - 13:30 | 810.5 | 16:00 - 17:00 | 0
8:30 8:45 | 30 | 28 | 0 | 0 | 43 | 165.5 | 12:45 13:00 | 26 | 24 | 0 | 0 | 37 | 161 | 17:00 17:15 |  |  |  |  | 0 | 156 | 8:30 - 9:30 | 927.5 | 12:00 - 13:00 | 813 | 16:15 - 17:15 | 0
8:45 9:00 | 19 | 26 | 0 | 0 | 35.5 | 156 | 13:00 13:15 | 25 | 25 | 0 | 0 | 37.5 | 153 | 17:15 17:30 |  |  |  |  | 0 | 101 | 7:45 - 8:45 | 941.5 | 12:15 - 13:15 | 813.5 | 16:30 - 17:30 | 0
9:00 9:15 | 14 | 28 | 0 | 1 | 37.5 | 153 | 13:15 13:30 | 27 | 23 | 0 | 0 | 36.5 | 153.5 | 17:30 17:45 |  |  |  |  | 0 | 52.5 | 7:30 - 8:30 | 942 | 14:00 - 15:00 | 814 | 16:45 - 17:45 | 0
9:15 9:30 | 23 | 28 | 0 | 0 | 39.5 | 155.5 | 13:30 13:45 | 29 | 17 | 0 | 0 | 31.5 | 142.5 | 17:45 18:00 |  |  |  |  | 0 | 0 | 8:15 - 9:15 | 946 | 11:45 - 12:45 | 816.5 | 17:00 - 18:00 | 0
9:30 9:45 | 22 | 30 | 0 | 1 | 43.5 | 156 | 13:45 14:00 | 36 | 21 | 1 | 0 | 41 | 146.5 | 18:00 18:15 |  |  |  |  | 0 | 0 | 8:45 - 9:45 | 963 | 11:30 - 12:30 | 817.5 | 17:15 - 18:15 | 0
9:45 10:00 | 23 | 29 | 0 | 0 | 40.5 | 161 | 14:00 14:15 | 31 | 19 | 0 | 1 | 37 | 146 | 18:15 18:30 |  |  |  |  | 0 | 0 | 9:00 - 10:00 | 967 | 13:15 - 14:15 | 826 | 17:30 - 18:30 | 0
11:00 11:15 | 29 | 17 | 0 | 0 | 31.5 |  | 14:15 14:30 | 26 | 27 | 0 | 0 | 40 | 149.5 | 18:30 18:45 |  |  |  |  | 0 | 0 |  |  | 13:30 - 14:30 | 830 | 17:45 - 18:45 | 0
11:15 11:30 | 32 | 19 | 0 | 1 | 37.5 |  | 14:30 14:45 | 20 | 33 | 0 | 1 | 45.5 | 163.5 | 18:45 19:00 |  |  |  |  | 0 | 0 |  |  | 12:45 - 13:45 | 839.5 | 18:00 - 19:00 | 0
11:30 11:45 | 37 | 23 | 0 | 1 | 44 |  | 14:45 15:00 | 26 | 36 | 0 | 0 | 49 | 171.5 | [9 empty] | 13:00 - 14:00 | 845.5
MAÑANA |  | VOLUMEN MÁX = |  |  |  | 170.5 | MEDIO DÍA |  | VOLUMEN MÁX = |  |  |  | 175 | TARDE |  | VOLUMEN MÁX = |  |  |  | 203
|  | HORA MAX VOL |  |  | 7:30 - 8:30 |  |  |  | HORA MAX VOL |  |  | 11:15 - 12:15 |  |  |  | HORA MAX VOL |  |  | 16:00 - 16:00 |  |  |  | HORA MAX VOL
OBSERVACIONES:
11:00 11:15
11:15 11:30
11:30 11:45
11:45 12:00
12:00 12:15
12:15 12:30
12:30 12:45
12:45 13:00
13:00 13:15
13:15 13:30
13:30 13:45
13:45 14:00
14:00 14:15
14:15 14:30
14:30 14:45
14:45 15:00

## G-4
SDB
Formato Nº 4: VOLUMEN DE ARRIBOS
CONTRATO No. : |  |  |  | DE OBRA
DIRECCIÓN : |  |  | CL 47D - CR 20 |  |  |  |  | CRUCE No. : |  |  | 47D20 |  |  |  | GRUPO No. : |  |  | 4(OR-OCC)
AFORADOR : |  |  | GEOVANNIS GONZALEZ |  |  |  |  | No. CARRILES : |  |  | 2 |  |  |  | FECHA : |  |  | 2020-08-05
HORAS | VEHÍCULOS |  |  |  | TOTAL V. Eq. | TOTAL V. Eq/H | HORAS | VEHÍCULOS |  |  |  | TOTAL V. Eq. | TOTAL V. Eq/H | HORAS | VEHÍCULOS |  |  |  | TOTAL V. Eq. | TOTAL V. Eq/H
| M | A | B | C |  |  |  | M | A | B | C |  |  |  | M | A | B | C
7:30 7:45 | 25 | 21 | 0 | 0 | 33.5 |  | 11:45 12:00 | 28 | 35 | 0 | 0 | 49 | 203.5 | 16:00 16:15 | 29 | 33 | 0 | 0 | 47.5 |  |  |  | 12:45 - 13:45 | 929.5
7:45 8:00 | 35 | 39 | 0 | 1 | 59 |  | 12:00 12:15 | 22 | 31 | 0 | 0 | 42 | 191.5 | 16:15 16:30 | 29 | 37 | 2 | 3 | 63 |  |  |  | 12:00 - 13:00 | 932.5
8:00 8:15 | 31 | 28 | 0 | 2 | 48.5 |  | 12:15 12:30 | 17 | 30 | 0 | 1 | 41 | 180 | 16:30 16:45 | 26 | 23 | 0 | 3 | 43.5 |  |  |  | 12:30 - 13:30 | 944.5
8:15 8:30 | 31 | 33 | 0 | 1 | 51 | 192 | 12:30 12:45 | 27 | 38 | 0 | 4 | 61.5 | 193.5 | 16:45 17:00 | 28 | 29 | 0 | 0 | 43 | 197 | 9:00 - 10:00 | 1077.5 | 12:15 - 13:15 | 950 | 16:00 - 17:00 | 0
8:30 8:45 | 22 | 40 | 0 | 0 | 51 | 209.5 | 12:45 13:00 | 20 | 22 | 0 | 1 | 34.5 | 179 | 17:00 17:15 |  |  |  |  | 0 | 149.5 | 8:45 - 9:45 | 1084 | 11:30 - 12:30 | 986 | 16:15 - 17:15 | 0
8:45 9:00 | 20 | 37 | 0 | 1 | 49.5 | 200 | 13:00 13:15 | 22 | 20 | 0 | 0 | 31 | 168 | 17:15 17:30 |  |  |  |  | 0 | 86.5 | 8:30 - 9:30 | 1088 | 11:15 - 12:15 | 1007 | 16:30 - 17:30 | 0
9:00 9:15 | 9 | 21 | 0 | 2 | 30.5 | 182 | 13:15 13:30 | 33 | 19 | 0 | 1 | 38 | 165 | 17:30 17:45 |  |  |  |  | 0 | 43 | 8:15 - 9:15 | 1121.5 | 11:45 - 12:45 | 1015.5 | 16:45 - 17:45 | 0
9:15 9:30 | 21 | 25 | 0 | 3 | 43 | 174 | 13:30 13:45 | 18 | 15 | 0 | 0 | 24 | 127.5 | 17:45 18:00 |  |  |  |  | 0 | 0 | 8:00 - 9:00 | 1162.5 | 11:00 - 12:00 | 1028.5 | 17:00 - 18:00 | 0
9:30 9:45 | 19 | 34 | 0 | 1 | 46 | 169 | 13:45 14:00 | 20 | 36 | 0 | 0 | 46 | 139 | 18:00 18:15 |  |  |  |  | 0 | 0 | 7:45 - 8:45 | 1171 | 13:00 - 14:00 | 1031 | 17:15 - 18:15 | 0
9:45 10:00 | 13 | 29 | 1 | 0 | 37.5 | 157 | 14:00 14:15 | 22 | 22 | 0 | 1 | 35.5 | 143.5 | 18:15 18:30 |  |  |  |  | 0 | 0 | 7:30 - 8:30 | 1205.5 | 13:15 - 14:15 | 1036.5 | 17:30 - 18:30 | 0
11:00 11:15 | 27 | 33 | 0 | 3 | 54 |  | 14:15 14:30 | 33 | 35 | 0 | 1 | 54 | 159.5 | 18:30 18:45 |  |  |  |  | 0 | 0 |  |  | 13:30 - 14:30 | 1058.5 | 17:45 - 18:45 | 0
11:15 11:30 | 20 | 30 | 0 | 5 | 52.5 |  | 14:30 14:45 | 21 | 17 | 0 | 0 | 27.5 | 163 | 18:45 19:00 |  |  |  |  | 0 | 0 |  |  | 13:45 - 14:45 | 1091.5 | 18:00 - 19:00 | 0
11:30 11:45 | 22 | 22 | 0 | 6 | 48 |  | 14:45 15:00 | 26 | 40 | 0 | 1 | 55.5 | 172.5 | [9 empty] | 14:00 - 15:00 | 1132
MAÑANA |  | VOLUMEN MÁX = |  |  |  | 209.5 | MEDIO DÍA |  | VOLUMEN MÁX = |  |  |  | 203.5 | TARDE |  | VOLUMEN MÁX = |  |  |  | 197
|  | HORA MAX VOL |  |  | 7:45 - 8:45 |  |  |  | HORA MAX VOL |  |  | 12:00 - 13:00 |  |  |  | HORA MAX VOL |  |  | 16:00 - 17:00 |  |  |  | HORA MAX VOL
OBSERVACIONES:
11:00 11:15
11:15 11:30
11:30 11:45
11:45 12:00
12:00 12:15
12:15 12:30
12:30 12:45
12:45 13:00
13:00 13:15
13:15 13:30
13:30 13:45
13:45 14:00
14:00 14:15
14:15 14:30
14:30 14:45
14:45 15:00

## G-Totales
SDB
Formato Nº 7: VOLUMEN DE ARRIBOS TOTAL DE LA INTERSECCIÓN
CONTRATO No. : |  |  |  | DE OBRA
DIRECCIÓN : |  |  | CL 47D - CR 20 |  |  |  |  | CRUCE No. : |  |  | 47D20 |  |  |  | FECHA : |  |  | 2020-08-05
HORAS | VEHÍCULOS |  |  |  | TOTAL V. Eq. | TOTAL V. Eq/H | HORAS | VEHÍCULOS |  |  |  | TOTAL V. Eq. | TOTAL V. Eq/H | HORAS | VEHÍCULOS |  |  |  | TOTAL V. Eq. | TOTAL V. Eq/H
| M | A | B | C |  |  |  | M | A | B | C |  |  |  | M | A | B | C
7:30 7:45 | 59 | 66 | 0 | 1 | 98 |  | 11:45 12:00 | 69 | 66 | 0 | 3 | 108 | 405 | 16:00 16:15 | 89 | 81 | 0 | 1 | 128 |  |  |  | 12:00 - 13:00 | 1745.5
7:45 8:00 | 69 | 84 | 1 | 1 | 123 |  | 12:00 12:15 | 67 | 63 | 0 | 3 | 104 | 410.5 | 16:15 16:30 | 78 | 86 | 2 | 7 | 146.5 |  |  |  | 12:30 - 13:30 | 1755
8:00 8:15 | 59 | 68 | 0 | 2 | 102.5 |  | 12:15 12:30 | 50 | 58 | 0 | 2 | 88 | 401.5 | 16:30 16:45 | 71 | 70 | 0 | 5 | 118 |  |  |  | 12:15 - 13:15 | 1763.5
8:15 8:30 | 57 | 67 | 1 | 1 | 100 | 423.5 | 12:30 12:45 | 66 | 88 | 0 | 4 | 131 | 431 | 16:45 17:00 | 67 | 84 | 0 | 1 | 120 | 512.5 | 8:30 - 9:30 | 2015.5 | 12:45 - 13:45 | 1769 | 16:00 - 17:00 | 0
8:30 8:45 | 61 | 76 | 0 | 0 | 106.5 | 432 | 12:45 13:00 | 57 | 57 | 0 | 1 | 88 | 411 | 17:00 17:15 | 0 | 0 | 0 | 0 | 0 | 384.5 | 9:00 - 10:00 | 2044.5 | 11:30 - 12:30 | 1803.5 | 16:15 - 17:15 | 0
8:45 9:00 | 53 | 72 | 0 | 2 | 103.5 | 412.5 | 13:00 13:15 | 64 | 60 | 0 | 0 | 92 | 399 | 17:15 17:30 | 0 | 0 | 0 | 0 | 0 | 238 | 8:45 - 9:45 | 2047 | 11:15 - 12:15 | 1810.5 | 16:30 - 17:30 | 0
9:00 9:15 | 30 | 55 | 0 | 3 | 77.5 | 387.5 | 13:15 13:30 | 70 | 55 | 0 | 1 | 92.5 | 403.5 | 17:30 17:45 | 0 | 0 | 0 | 0 | 0 | 120 | 8:15 - 9:15 | 2067.5 | 11:45 - 12:45 | 1832 | 16:45 - 17:45 | 0
9:15 9:30 | 53 | 62 | 0 | 3 | 96 | 383.5 | 13:30 13:45 | 59 | 48 | 0 | 1 | 80 | 352.5 | 17:45 18:00 | 0 | 0 | 0 | 0 | 0 | 0 | 8:00 - 9:00 | 2079.5 | 11:00 - 12:00 | 1838.5 | 17:00 - 18:00 | 0
9:30 9:45 | 53 | 74 | 0 | 2 | 105.5 | 382.5 | 13:45 14:00 | 64 | 76 | 1 | 0 | 110 | 374.5 | 18:00 18:15 | 0 | 0 | 0 | 0 | 0 | 0 | 7:45 - 8:45 | 2112.5 | 13:15 - 14:15 | 1862.5 | 17:15 - 18:15 | 0
9:45 10:00 | 40 | 65 | 1 | 1 | 89.5 | 368.5 | 14:00 14:15 | 62 | 50 | 0 | 2 | 86 | 368.5 | 18:15 18:30 | 0 | 0 | 0 | 0 | 0 | 0 | 7:30 - 8:30 | 2147.5 | 13:00 - 14:00 | 1876.5 | 17:30 - 18:30 | 0
11:00 11:15 | 68 | 57 | 0 | 3 | 98.5 |  | 14:15 14:30 | 65 | 74 | 0 | 2 | 111.5 | 387.5 | 18:30 18:45 | 0 | 0 | 0 | 0 | 0 | 0 |  |  | 13:30 - 14:30 | 1888.5 | 17:45 - 18:45 | 0
11:15 11:30 | 60 | 52 | 0 | 6 | 97 |  | 14:30 14:45 | 48 | 63 | 0 | 1 | 89.5 | 397 | 18:45 19:00 | 0 | 0 | 0 | 0 | 0 | 0 |  |  | 13:45 - 14:45 | 1896 | 18:00 - 19:00 | 0
11:30 11:45 | 66 | 51 | 0 | 7 | 101.5 |  | 14:45 15:00 | 56 | 84 | 0 | 2 | 117 | 404 | [9 empty] | 14:00 - 15:00 | 1946
MAÑANA |  | VOLUMEN MÁX = |  |  |  | 432 | MEDIO DÍA |  | VOLUMEN MÁX = |  |  |  | 431 | TARDE |  | VOLUMEN MÁX = |  |  |  | 512.5
|  | HORA MAX VOL |  |  | 7:45 - 8:45 |  |  |  | HORA MAX VOL |  |  | 11:45 - 12:45 |  |  |  | HORA MAX VOL |  |  | 16:00 - 17:00 |  |  |  | HORA MAX VOL
OBSERVACIONES:
11:00 11:15
11:15 11:30
11:30 11:45
11:45 12:00
12:00 12:15
12:15 12:30
12:30 12:45
12:45 13:00
13:00 13:15
13:15 13:30
13:30 13:45
13:45 14:00
14:00 14:15
14:15 14:30
14:30 14:45
14:45 15:00

## DIRECCIONALIDAD
SDB
Formato Nº 5: Volumen vehicular direccional
CONTRATO No.: |  | DE OBRA
DIRECCIÓN : |  | CL 47D - CR 20 |  |  |  |  | CRUCE No. : | 47D20
AFORADOR: |  | IVAN FONSECA |  |  |  |  | FECHA : | 2020-08-05
GRUPO No. | No. CARRILES | PERIODO | MOVIMIENTO | MOTOS | AUTOS | BUS | CAMIÓN | TOTAL EQUIVAL. | % DIRECC.
|  |  |  | M | A | B | C
1 (N-S) | 1 |  | IZQUIERDA | 18 | 17 | 0 | 0 | 26 | 70.2703
|  | MAÑANA: | DIRECTOS | 0 | 0 | 0 | 0 | 0 | 0,00
|  | 07:30 - 08:00 | DERECHA | 5 | 6 | 0 | 1 | 11 | 29.7297
|  |  | IZQUIERDA | 9 | 21 | 0 | 0 | 25.5 | 87.931
|  | MEDIO DÍA: | DIRECTOS | 0 | 0 | 0 | 0 | 0 | 0,00
|  | 11:00 - 11:30 | DERECHA | 2 | 0 | 0 | 1 | 3.5 | 12.069
|  |  | IZQUIERDA | 26 | 28 | 0 | 1 | 43.5 | 86.1386
|  | TARDE: | DIRECTOS | 0 | 0 | 0 | 0 | 0 | 0,00
|  | 17:00 - 17:30 | DERECHA | 4 | 5 | 0 | 0 | 7 | 13.8614
2 (S-N) |  |  | IZQUIERDA | 0 | 0 | 0 | 0 | 0 | 0,00
|  | MAÑANA: | DIRECTOS | 0 | 0 | 0 | 0 | 0 | 0,00
|  | 08:00 - 08:30 | DERECHA | 0 | 0 | 0 | 0 | 0 | 0,00
|  |  | IZQUIERDA | 0 | 0 | 0 | 0 | 0 | 0,00
|  | MEDIO DÍA: | DIRECTOS | 0 | 0 | 0 | 0 | 0 | 0,00
|  | 11:30 - 12:00 | DERECHA | 0 | 0 | 0 | 0 | 0 | 0,00
|  |  | IZQUIERDA | 0 | 0 | 0 | 0 | 0 | 0,00
|  | TARDE: | DIRECTOS | 0 | 0 | 0 | 0 | 0 | 0,00
|  | 17:30 - 18:00 | DERECHA | 0 | 0 | 0 | 0 | 0 | 0,00
3 (OCC-OR) | 1 |  | IZQUIERDA | 10 | 6 | 0 | 0 | 11 | 14.5695
|  | MAÑANA: | DIRECTOS | 42 | 36 | 0 | 3 | 64.5 | 85.4305
|  | 08:30 - 09:00 | DERECHA | 0 | 0 | 0 | 0 | 0 | 0,00
|  |  | IZQUIERDA | 5 | 7 | 0 | 0 | 9.5 | 10.0529
|  | MEDIO DÍA: | DIRECTOS | 41 | 62 | 0 | 1 | 85 | 89.9471
|  | 12:00 - 12:30 | DERECHA | 0 | 0 | 0 | 0 | 0 | 0,00
|  |  | IZQUIERDA | 8 | 7 | 0 | 0 | 11 | 10.8911
|  | TARDE: | DIRECTOS | 46 | 62 | 0 | 2 | 90 | 89.1089
|  | 18:00 - 18:30 | DERECHA | 0 | 0 | 0 | 0 | 0 | 0,00
4 (OR-OCC) | 1 |  | IZQUIERDA | 0 | 0 | 0 | 0 | 0 | 0,00
|  | MAÑANA: | DIRECTOS | 35 | 45 | 0 | 5 | 75 | 80.2139
|  | 09:00 - 09:30 | DERECHA | 14 | 9 | 0 | 1 | 18.5 | 19.7861
|  |  | IZQUIERDA | 0 | 0 | 0 | 0 | 0 | 0,00
|  | MEDIO DÍA: | DIRECTOS | 33 | 33 | 0 | 0 | 49.5 | 59.6386
|  | 12:30 - 13:00 | DERECHA | 14 | 24 | 0 | 1 | 33.5 | 40.3614
|  |  | IZQUIERDA | 0 | 0 | 0 | 0 | 0 | 0,00
|  | TARDE: | DIRECTOS | 31 | 32 | 0 | 2 | 52.5 | 60.6936
|  | 18:30 - 19:00 | DERECHA | 23 | 20 | 0 | 1 | 34 | 39.3064
OBSERVACIONES:

## DIAGRAMA DE VOL
CONTRATO DE CONCESION DE AMOBLAMIENTO URBANO
SISTEMA DE SEMAFIRIZACION
VOLUMENES VEHICULARES DE INTERSECCION SEMAFORIZADA
CIUDAD |  | BARRANQUILLA | [8 empty] | INTERSECCIÓN |  |  | CL 47D - CR 20 | [6 empty] | Nº EXTERNO |  |  | 47D20 | [7 empty] | FECHA |  | 2020-08-05
|  |  | MÑANA | [14 empty] | MEDIO DIA | [13 empty] | TARDE
TIEMPO | 7:45 | 8:00 | 8:15 | 8:30 | 8:45 | 9:00 | 9:15 | 9:30 | 9:45 | 10:00 |  | 11:15 | 11:30 | 11:45 | 12:00 | 12:15 | 12:30 | 12:45 | 13:00 | 13:15 | 13:30 | 13:45 | 14:00 | 14:15 | 14:30 | 14:45 | 15:00 | 16:15 | 16:30 | 16:45 | 17:00 | 17:15 | 17:30 | 17:45 | 18:00 | 18:15 | 18:30 | 18:45 | 19:00 | 7:45 | 8:00 | 8:15 | 8:30 | 8:45 | 9:00 | 9:15 | 9:30 | 9:45 | 10:00 | 11:15 | 11:30 | 11:45 | 12:00 | 12:15 | 12:30 | 12:45 | 13:00 | 13:15 | 13:30 | 13:45 | 14:00 | 14:15 | 14:30 | 14:45 | 15:00 | 16:15 | 16:30 | 16:45 | 17:00 | 17:15 | 17:30 | 17:45 | 18:00 | 18:15 | 18:30 | 18:45 | 19:00
[19 empty] | GRUPO |  | 1 | [21 empty] | 61 | 57 | 56.5 | 52.5 | 54 | 57.5 | 50.5 |  |  |  | 40.5 | 44 | 48 | 65.5 | 71 | 78 | 85 | 82.5 | 89 | 79 | 78.5 | 70.5 | 60 |  |  |  | 112.5 | 79 | 50.5 | 24.5 | 0 | 0 | 0 | 0 | 0
VOL-15MIN | 16.5 | 19 | 13.5 | 12 | 12.5 | 18.5 | 9.5 | 13.5 | 16 | 11.5 |  | 13 | 7 | 9.5 | 11 | 16.5 | 11 | 27 | 16.5 | 23.5 | 18 | 24.5 | 23 | 13.5 | 17.5 | 16.5 | 12.5 | 33.5 | 28.5 | 26 | 24.5 | 0 | 0 | 0 | 0 | 0 | 0 | 0 | 0
VOL-HORA |  |  |  | 61 | 57 | 56.5 | 52.5 | 54 | 57.5 | 50.5 |  |  |  |  | 40.5 | 44 | 48 | 65.5 | 71 | 78 | 85 | 82.5 | 89 | 79 | 78.5 | 70.5 | 60 |  |  |  | 112.5 | 79 | 50.5 | 24.5 | 0 | 0 | 0 | 0 | 0
MOV DIRC |  | IZQ | 70.27% |  | DIR | 0% |  | DER | 29.73% |  |  |  |  | IZQ | 87.93% |  |  |  | DIR | 0% |  |  |  | DER | 12.07% |  |  |  | IZQ | 86.14% |  |  |  | DIR | 0% |  |  | DER | 13.86%
[19 empty] | GRUPO |  | 2
VOL-15MIN | [42 empty] | 0 | 0 | 0 | 0 | 0 | 0 | 0 |  |  |  | 0 | 0 | 0 | 0 | 0 | 0 | 0 | 0 | 0 | 0 | 0 | 0 | 0 |  |  |  | 0 | 0 | 0 | 0 | 0 | 0 | 0 | 0 | 0
VOL-HORA |  |  |  | 0 | 0 | 0 | 0 | 0 | 0 | 0 |  |  |  |  | 0 | 0 | 0 | 0 | 0 | 0 | 0 | 0 | 0 | 0 | 0 | 0 | 0 |  |  |  | 0 | 0 | 0 | 0 | 0 | 0 | 0 | 0 | 0 |  |  |  | 192 | 209.5 | 200 | 182 | 174 | 169 | 157 |  |  |  | 203.5 | 191.5 | 180 | 193.5 | 179 | 168 | 165 | 127.5 | 139 | 143.5 | 159.5 | 163 | 172.5 |  |  |  | 197 | 149.5 | 86.5 | 43 | 0 | 0 | 0 | 0 | 0
MOV DIRC |  | IZQ | 0% |  | DIR | 0% |  | DER | 0% |  |  |  |  | IZQ | 0% |  |  |  | DIR | 0% |  |  |  | DER | 0% |  |  |  | IZQ | 0% |  |  |  | DIR | 0% |  |  | DER | 0% |  |  |  | 170.5 | 165.5 | 156 | 153 | 155.5 | 156 | 161 |  |  |  | 161 | 175 | 173.5 | 172 | 161 | 153 | 153.5 | 142.5 | 146.5 | 146 | 149.5 | 163.5 | 171.5 |  |  |  | 203 | 156 | 101 | 52.5 | 0 | 0 | 0 | 0 | 0
[19 empty] | GRUPO |  | 3 | [21 empty] | 423.5 | 432 | 412.5 | 387.5 | 383.5 | 382.5 | 368.5 |  |  |  | 405 | 410.5 | 401.5 | 431 | 411 | 399 | 403.5 | 352.5 | 374.5 | 368.5 | 387.5 | 397 | 404 |  |  |  | 512.5 | 384.5 | 238 | 120 | 0 | 0 | 0 | 0 | 0
VOL-15MIN | 48 | 45 | 40.5 | 37 | 43 | 35.5 | 37.5 | 39.5 | 43.5 | 40.5 |  | 31.5 | 37.5 | 44 | 48 | 45.5 | 36 | 42.5 | 37 | 37.5 | 36.5 | 31.5 | 41 | 37 | 40 | 45.5 | 49 | 47 | 55 | 48.5 | 52.5 | 0 | 0 | 0 | 0 | 0 | 0 | 0 | 0
VOL-HORA |  |  |  | 170.5 | 165.5 | 156 | 153 | 155.5 | 156 | 161 |  |  |  |  | 161 | 175 | 173.5 | 172 | 161 | 153 | 153.5 | 142.5 | 146.5 | 146 | 149.5 | 163.5 | 171.5 |  |  |  | 203 | 156 | 101 | 52.5 | 0 | 0 | 0 | 0 | 0
MOV DIRC |  | IZQ | 14.57% |  | DIR | 85.43% |  | DER | 0% |  |  |  |  | IZQ | 10.05% |  |  |  | DIR | 89.95% |  |  |  | DER | 0% |  |  |  | IZQ | 10.89% |  |  |  | DIR | 89.11% |  |  | DER | 0%
[19 empty] | GRUPO |  | 4
VOL-15MIN | 33.5 | 59 | 48.5 | 51 | 51 | 49.5 | 30.5 | 43 | 46 | 37.5 |  | 54 | 52.5 | 48 | 49 | 42 | 41 | 61.5 | 34.5 | 31 | 38 | 24 | 46 | 35.5 | 54 | 27.5 | 55.5 | 47.5 | 63 | 43.5 | 43 | 0 | 0 | 0 | 0 | 0 | 0 | 0 | 0
VOL-HORA |  |  |  | 192 | 209.5 | 200 | 182 | 174 | 169 | 157 |  |  |  |  | 203.5 | 191.5 | 180 | 193.5 | 179 | 168 | 165 | 127.5 | 139 | 143.5 | 159.5 | 163 | 172.5 |  |  |  | 197 | 149.5 | 86.5 | 43 | 0 | 0 | 0 | 0 | 0
MOV DIRC |  | IZQ | 0% |  | DIR | 80.21% |  | DER | 19.79% |  |  |  |  | IZQ | 0% |  |  |  | DIR | 59.64% |  |  |  | DER | 40.36% |  |  |  | IZQ | 0% |  |  |  | DIR | 60.69% |  |  | DER | 39.31%
[19 empty] | GRUPO |  | TOTAL
VOL-15MIN | 98 | 123 | 102.5 | 100 | 106.5 | 103.5 | 77.5 | 96 | 105.5 | 89.5 |  | 98.5 | 97 | 101.5 | 108 | 104 | 88 | 131 | 88 | 92 | 92.5 | 80 | 110 | 86 | 111.5 | 89.5 | 117 | 128 | 146.5 | 118 | 120 | 0 | 0 | 0 | 0 | 0 | 0 | 0 | 0
VOL-HORA |  |  |  | 423.5 | 432 | 412.5 | 387.5 | 383.5 | 382.5 | 368.5 |  |  |  |  | 405 | 410.5 | 401.5 | 431 | 411 | 399 | 403.5 | 352.5 | 374.5 | 368.5 | 387.5 | 397 | 404 |  |  |  | 512.5 | 384.5 | 238 | 120 | 0 | 0 | 0 | 0 | 0
s
Constru eñales
S.A.