## G-1
SDB
Formato Nº 4: VOLUMEN DE ARRIBOS
CONTRATO No. : |  |  |  | DE OBRA
DIRECCIÓN : |  |  | CL 56A - CR 14 |  |  |  |  | CRUCE No. : |  |  | 56A14 |  |  |  | GRUPO No. : |  |  | 1 (N-S)
AFORADOR : |  |  | JHONY NAVARRO |  |  |  |  | No. CARRILES : |  |  | 1 |  |  |  | FECHA : |  |  | 2020-08-11
HORAS | VEHÍCULOS |  |  |  | TOTAL V. Eq. | TOTAL V. Eq/H | HORAS | VEHÍCULOS |  |  |  | TOTAL V. Eq. | TOTAL V. Eq/H | HORAS | VEHÍCULOS |  |  |  | TOTAL V. Eq. | TOTAL V. Eq/H
| M | A | B | C |  |  |  | M | A | B | C |  |  |  | M | A | B | C
7:30 7:45 | 10 | 2 | 0 | 0 | 7 |  | 11:45 12:00 | 12 | 5 | 0 | 0 | 11 | 53 | 16:00 16:15 | 7 | 8 | 0 | 0 | 11.5
7:45 8:00 | 5 | 3 | 0 | 0 | 5.5 |  | 12:00 12:15 | 20 | 14 | 0 | 1 | 26.5 | 70 | 16:15 16:30 | 9 | 8 | 0 | 2 | 17.5
8:00 8:15 | 5 | 3 | 0 | 0 | 5.5 |  | 12:15 12:30 | 16 | 8 | 0 | 0 | 16 | 72 | 16:30 16:45 | 14 | 9 | 1 | 0 | 18
8:15 8:30 | 6 | 5 | 0 | 0 | 8 | 26 | 12:30 12:45 | 11 | 3 | 0 | 0 | 8.5 | 62 | 16:45 17:00 | 15 | 11 | 0 | 0 | 18.5 | 65.5
8:30 8:45 | 5 | 6 | 0 | 0 | 8.5 | 27.5 | 12:45 13:00 | 13 | 5 | 0 | 0 | 11.5 | 62.5 | 17:00 17:15 |  |  |  |  | 0 | 54
8:45 9:00 | 9 | 4 | 1 | 0 | 10.5 | 32.5 | 13:00 13:15 | 12 | 4 | 0 | 0 | 10 | 46 | 17:15 17:30 |  |  |  |  | 0 | 36.5
9:00 9:15 | 7 | 8 | 0 | 0 | 11.5 | 38.5 | 13:15 13:30 | 10 | 3 | 0 | 0 | 8 | 38 | 17:30 17:45 |  |  |  |  | 0 | 18.5
9:15 9:30 | 11 | 13 | 0 | 0 | 18.5 | 49 | 13:30 13:45 | 6 | 8 | 0 | 0 | 11 | 40.5 | 17:45 18:00 |  |  |  |  | 0 | 0
9:30 9:45 | 4 | 6 | 0 | 0 | 8 | 48.5 | 13:45 14:00 | 7 | 10 | 0 | 1 | 16 | 45 | 18:00 18:15 |  |  |  |  | 0 | 0
9:45 10:00 | 10 | 10 | 0 | 0 | 15 | 53 | 14:00 14:15 | 13 | 13 | 0 | 0 | 19.5 | 54.5 | 18:15 18:30 |  |  |  |  | 0 | 0
11:00 11:15 | 13 | 3 | 0 | 0 | 9.5 |  | 14:15 14:30 | 9 | 7 | 0 | 0 | 11.5 | 58 | 18:30 18:45 |  |  |  |  | 0 | 0
11:15 11:30 | 18 | 5 | 0 | 0 | 14 |  | 14:30 14:45 | 9 | 5 | 0 | 0 | 9.5 | 56.5 | 18:45 19:00 |  |  |  |  | 0 | 0
11:30 11:45 | 21 | 8 | 0 | 0 | 18.5 |  | 14:45 15:00 | 4 | 8 | 0 | 0 | 10 | 50.5
MAÑANA |  | VOLUMEN MÁX = |  |  |  | 53 | MEDIO DÍA |  | VOLUMEN MÁX = |  |  |  | 72 | TARDE |  | VOLUMEN MÁX = |  |  |  | 65.5
|  | HORA MAX VOL |  |  | 9:00 - 10:00 |  |  |  | HORA MAX VOL |  |  | 11:30 - 12:30 |  |  |  | HORA MAX VOL |  |  | 16:00 - 17:00
OBSERVACIONES:
11:00 11:15
11:15 11:30
11:30 11:45
11:45 12:00
12:00 12:15
12:15 12:30
12:30 12:45
12:45 13:00
13:00 13:15
13:15 13:30
13:30 13:45
13:45 14:00
14:00 14:15
14:15 14:30
14:30 14:45
14:45 15:00

## G-2
SDB
Formato Nº 4: VOLUMEN DE ARRIBOS
CONTRATO No. : |  |  |  | DE OBRA
DIRECCIÓN : |  |  | CL 56A - CR 14 |  |  |  |  | CRUCE No. : |  |  | 56A14 |  |  |  | GRUPO No. : |  |  | 2 (S-N)
AFORADOR : |  |  | ADOLFREDO FLOREZ |  |  |  |  | No. CARRILES : |  |  | 1 |  |  |  | FECHA : |  |  | 2020-08-11
HORAS | VEHÍCULOS |  |  |  | TOTAL V. Eq. | TOTAL V. Eq/H | HORAS | VEHÍCULOS |  |  |  | TOTAL V. Eq. | TOTAL V. Eq/H | HORAS | VEHÍCULOS |  |  |  | TOTAL V. Eq. | TOTAL V. Eq/H
| M | A | B | C |  |  |  | M | A | B | C |  |  |  | M | A | B | C
7:30 7:45 | 5 | 3 | 0 | 0 | 5.5 |  | 11:45 12:00 | 8 | 3 | 0 | 0 | 7 | 28 | 16:00 16:15 | 6 | 3 | 0 | 0 | 6
7:45 8:00 | 11 | 2 | 0 | 1 | 10 |  | 12:00 12:15 | 12 | 0 | 0 | 0 | 6 | 28.5 | 16:15 16:30 | 5 | 2 | 0 | 0 | 4.5
8:00 8:15 | 9 | 4 | 0 | 0 | 8.5 |  | 12:15 12:30 | 11 | 7 | 0 | 0 | 12.5 | 34 | 16:30 16:45 | 10 | 3 | 0 | 0 | 8
8:15 8:30 | 8 | 1 | 0 | 0 | 5 | 29 | 12:30 12:45 | 10 | 3 | 0 | 0 | 8 | 33.5 | 16:45 17:00 | 5 | 4 | 0 | 0 | 6.5 | 25 |  | 212.5
8:30 8:45 | 10 | 1 | 0 | 0 | 6 | 29.5 | 12:45 13:00 | 8 | 1 | 0 | 0 | 5 | 31.5 | 17:00 17:15 |  |  |  |  | 0 | 19 |  | 226
8:45 9:00 | 7 | 2 | 0 | 0 | 5.5 | 25 | 13:00 13:15 | 7 | 2 | 0 | 0 | 5.5 | 31 | 17:15 17:30 |  |  |  |  | 0 | 14.5 |  | 233.5
9:00 9:15 | 6 | 2 | 0 | 0 | 5 | 21.5 | 13:15 13:30 | 8 | 1 | 0 | 0 | 5 | 23.5 | 17:30 17:45 |  |  |  |  | 0 | 6.5 |  | 234
9:15 9:30 | 8 | 1 | 0 | 0 | 5 | 21.5 | 13:30 13:45 | 6 | 2 | 0 | 0 | 5 | 20.5 | 17:45 18:00 |  |  |  |  | 0 | 0 |  | 248
9:30 9:45 | 9 | 2 | 0 | 0 | 6.5 | 22 | 13:45 14:00 | 7 | 2 | 0 | 0 | 5.5 | 21 | 18:00 18:15 |  |  |  |  | 0 | 0 |  | 248
9:45 10:00 | 7 | 3 | 0 | 0 | 6.5 | 23 | 14:00 14:15 | 12 | 3 | 0 | 1 | 11.5 | 27 | 18:15 18:30 |  |  |  |  | 0 | 0 |  | 262
11:00 11:15 | 9 | 1 | 0 | 0 | 5.5 |  | 14:15 14:30 | 7 | 3 | 0 | 0 | 6.5 | 28.5 | 18:30 18:45 |  |  |  |  | 0 | 0 |  | 275
11:15 11:30 | 10 | 2 | 0 | 0 | 7 |  | 14:30 14:45 | 10 | 7 | 0 | 1 | 14.5 | 38 | 18:45 19:00 |  |  |  |  | 0 | 0 |  | 276
11:30 11:45 | 9 | 4 | 0 | 0 | 8.5 |  | 14:45 15:00 | 7 | 2 | 0 | 0 | 5.5 | 38
MAÑANA |  | VOLUMEN MÁX = |  |  |  | 29.5 | MEDIO DÍA |  | VOLUMEN MÁX = |  |  |  | 38 | TARDE |  | VOLUMEN MÁX = |  |  |  | 25
|  | HORA MAX VOL |  |  | 7:45 - 8:45 |  |  |  | HORA MAX VOL |  |  | 13:45 - 14:45 |  |  |  | HORA MAX VOL |  |  | 16:00 - 17:00
OBSERVACIONES:
11:00 11:15
11:15 11:30
11:30 11:45
11:45 12:00
12:00 12:15
12:15 12:30
12:30 12:45
12:45 13:00
13:00 13:15
13:15 13:30
13:30 13:45
13:45 14:00
14:00 14:15
14:15 14:30
14:30 14:45
14:45 15:00

## G-3
SDB
Formato Nº 4: VOLUMEN DE ARRIBOS
CONTRATO No. : |  |  |  | DE OBRA
DIRECCIÓN : |  |  | CL 56A - CR 14 |  |  |  |  | CRUCE No. : |  |  | 56A14 |  |  |  | GRUPO No. : |  |  | 3 (OCC-OR)
AFORADOR : |  |  | IVAN FONSECA |  |  |  |  | No. CARRILES : |  |  | 1 |  |  |  | FECHA : |  |  | 2020-08-11
HORAS | VEHÍCULOS |  |  |  | TOTAL V. Eq. | TOTAL V. Eq/H | HORAS | VEHÍCULOS |  |  |  | TOTAL V. Eq. | TOTAL V. Eq/H | HORAS | VEHÍCULOS |  |  |  | TOTAL V. Eq. | TOTAL V. Eq/H
| M | A | B | C |  |  |  | M | A | B | C |  |  |  | M | A | B | C
7:30 7:45 | 81 | 47 | 10 | 0 | 107.5 |  | 11:45 12:00 | 65 | 48 | 9 | 2 | 103.5 | 426.5 | 16:00 16:15 | 42 | 48 | 10 | 1 | 91.5 |  |  |  | 11:15 - 12:15 | 803.5
7:45 8:00 | 97 | 58 | 12 | 0 | 130.5 |  | 12:00 12:15 | 52 | 41 | 8 | 3 | 90.5 | 416 | 16:15 16:30 | 58 | 56 | 9 | 2 | 108 |  |  |  | 13:45 - 14:45 | 804.5
8:00 8:15 | 86 | 54 | 15 | 0 | 127 |  | 12:15 12:30 | 67 | 48 | 10 | 5 | 114 | 422 | 16:30 16:45 | 97 | 81 | 10 | 2 | 154.5 |  |  |  | 11:00 - 12:00 | 810
8:15 8:30 | 58 | 47 | 7 | 0 | 90 | 455 | 12:30 12:45 | 54 | 39 | 8 | 3 | 89.5 | 397.5 | 16:45 17:00 | 78 | 72 | 11 | 3 | 140.5 | 494.5 | 8:00 - 9:00 | 917 | 12:30 - 13:30 | 810.5 | 16:00 - 17:00 | 0
8:30 8:45 | 50 | 8 | 8 | 1 | 51.5 | 399 | 12:45 13:00 | 59 | 34 | 11 | 1 | 88 | 382 | 17:00 17:15 |  |  |  |  | 0 | 403 | 8:30 - 9:30 | 927.5 | 12:00 - 13:00 | 813 | 16:15 - 17:15 | 0
8:45 9:00 | 58 | 56 | 9 | 2 | 108 | 376.5 | 13:00 13:15 | 55 | 32 | 10 | 2 | 84.5 | 376 | 17:15 17:30 |  |  |  |  | 0 | 295 | 7:45 - 8:45 | 941.5 | 12:15 - 13:15 | 813.5 | 16:30 - 17:30 | 0
9:00 9:15 | 87 | 54 | 9 | 0 | 115.5 | 365 | 13:15 13:30 | 49 | 30 | 8 | 1 | 73 | 335 | 17:30 17:45 |  |  |  |  | 0 | 140.5 | 7:30 - 8:30 | 942 | 14:00 - 15:00 | 814 | 16:45 - 17:45 | 0
9:15 9:30 | 3 | 58 | 12 | 3 | 91 | 366 | 13:30 13:45 | 39 | 59 | 9 | 2 | 101.5 | 347 | 17:45 18:00 |  |  |  |  | 0 | 0 | 8:15 - 9:15 | 946 | 11:45 - 12:45 | 816.5 | 17:00 - 18:00 | 0
9:30 9:45 | 70 | 28 | 8 | 1 | 81.5 | 396 | 13:45 14:00 | 48 | 42 | 6 | 3 | 85.5 | 344.5 | 18:00 18:15 |  |  |  |  | 0 | 0 | 8:45 - 9:45 | 963 | 11:30 - 12:30 | 817.5 | 17:15 - 18:15 | 0
9:45 10:00 | 52 | 41 | 8 | 1 | 85.5 | 373.5 | 14:00 14:15 | 78 | 47 | 10 | 1 | 108.5 | 368.5 | 18:15 18:30 |  |  |  |  | 0 | 0 | 9:00 - 10:00 | 967 | 13:15 - 14:15 | 826 | 17:30 - 18:30 | 0
11:00 11:15 | 75 | 45 | 8 | 1 | 101 |  | 14:15 14:30 | 64 | 38 | 8 | 3 | 93.5 | 389 | 18:30 18:45 |  |  |  |  | 0 | 0 |  |  | 13:30 - 14:30 | 830 | 17:45 - 18:45 | 0
11:15 11:30 | 62 | 54 | 9 | 2 | 108 |  | 14:30 14:45 | 101 | 47 | 10 | 5 | 130 | 417.5 | 18:45 19:00 |  |  |  |  | 0 | 0 |  |  | 12:45 - 13:45 | 839.5 | 18:00 - 19:00 | 0
11:30 11:45 | 59 | 58 | 12 | 1 | 114 |  | 14:45 15:00 | 72 | 52 | 7 | 2 | 107 | 439 | [9 empty] | 13:00 - 14:00 | 845.5
MAÑANA |  | VOLUMEN MÁX = |  |  |  | 455 | MEDIO DÍA |  | VOLUMEN MÁX = |  |  |  | 439 | TARDE |  | VOLUMEN MÁX = |  |  |  | 494.5
|  | HORA MAX VOL |  |  | 7:30 - 8:30 |  |  |  | HORA MAX VOL |  |  | 14:00 - 15:00 |  |  |  | HORA MAX VOL |  |  | 16:00 - 17:00 |  |  |  | HORA MAX VOL
OBSERVACIONES:
11:00 11:15
11:15 11:30
11:30 11:45
11:45 12:00
12:00 12:15
12:15 12:30
12:30 12:45
12:45 13:00
13:00 13:15
13:15 13:30
13:30 13:45
13:45 14:00
14:00 14:15
14:15 14:30
14:30 14:45
14:45 15:00

## G-4
SDB
Formato Nº 4: VOLUMEN DE ARRIBOS
CONTRATO No. : |  |  |  | DE OBRA
DIRECCIÓN : |  |  | CL 56A - CR 14 |  |  |  |  | CRUCE No. : |  |  | 56A14 |  |  |  | GRUPO No. : |  |  | 4(OR-OCC)
AFORADOR : |  |  | JULIO VASQUEZ |  |  |  |  | No. CARRILES : |  |  | 1 |  |  |  | FECHA : |  |  | 2020-08-11
HORAS | VEHÍCULOS |  |  |  | TOTAL V. Eq. | TOTAL V. Eq/H | HORAS | VEHÍCULOS |  |  |  | TOTAL V. Eq. | TOTAL V. Eq/H | HORAS | VEHÍCULOS |  |  |  | TOTAL V. Eq. | TOTAL V. Eq/H
| M | A | B | C |  |  |  | M | A | B | C |  |  |  | M | A | B | C
7:30 7:45 | 89 | 68 | 9 | 7 | 148 |  | 11:45 12:00 | 76 | 49 | 7 | 2 | 106 | 533.5 | 16:00 16:15 | 87 | 67 | 11 | 5 | 145 |  |  |  | 12:45 - 13:45 | 929.5
7:45 8:00 | 86 | 57 | 8 | 4 | 126 |  | 12:00 12:15 | 56 | 55 | 9 | 3 | 108.5 | 488 | 16:15 16:30 | 90 | 51 | 13 | 3 | 129.5 |  |  |  | 12:00 - 13:00 | 932.5
8:00 8:15 | 65 | 45 | 7 | 5 | 104 |  | 12:15 12:30 | 59 | 47 | 7 | 0 | 90.5 | 421.5 | 16:30 16:45 | 86 | 62 | 8 | 4 | 131 |  |  |  | 12:30 - 13:30 | 944.5
8:15 8:30 | 93 | 51 | 15 | 1 | 130 | 508 | 12:30 12:45 | 65 | 51 | 10 | 3 | 111 | 416 | 16:45 17:00 | 77 | 67 | 9 | 1 | 126 | 531.5 | 9:00 - 10:00 | 1077.5 | 12:15 - 13:15 | 950 | 16:00 - 17:00 | 0
8:30 8:45 | 69 | 56 | 10 | 2 | 115.5 | 475.5 | 12:45 13:00 | 59 | 48 | 14 | 3 | 113 | 423 | 17:00 17:15 |  |  |  |  | 0 | 386.5 | 8:45 - 9:45 | 1084 | 11:30 - 12:30 | 986 | 16:15 - 17:15 | 0
8:45 9:00 | 59 | 64 | 11 | 1 | 118 | 467.5 | 13:00 13:15 | 61 | 42 | 12 | 2 | 101.5 | 416 | 17:15 17:30 |  |  |  |  | 0 | 257 | 8:30 - 9:30 | 1088 | 11:15 - 12:15 | 1007 | 16:30 - 17:30 | 0
9:00 9:15 | 59 | 56 | 11 | 2 | 112.5 | 476 | 13:15 13:30 | 65 | 47 | 10 | 1 | 102 | 427.5 | 17:30 17:45 |  |  |  |  | 0 | 126 | 8:15 - 9:15 | 1121.5 | 11:45 - 12:45 | 1015.5 | 16:45 - 17:45 | 0
9:15 9:30 | 53 | 49 | 13 | 3 | 109 | 455 | 13:30 13:45 | 69 | 50 | 11 | 4 | 116.5 | 433 | 17:45 18:00 |  |  |  |  | 0 | 0 | 8:00 - 9:00 | 1162.5 | 11:00 - 12:00 | 1028.5 | 17:00 - 18:00 | 0
9:30 9:45 | 66 | 56 | 6 | 4 | 111 | 450.5 | 13:45 14:00 | 83 | 69 | 13 | 3 | 144 | 464 | 18:00 18:15 |  |  |  |  | 0 | 0 | 7:45 - 8:45 | 1171 | 13:00 - 14:00 | 1031 | 17:15 - 18:15 | 0
9:45 10:00 | 59 | 44 | 12 | 3 | 105 | 437.5 | 14:00 14:15 | 69 | 63 | 12 | 1 | 124 | 486.5 | 18:15 18:30 |  |  |  |  | 0 | 0 | 7:30 - 8:30 | 1205.5 | 13:15 - 14:15 | 1036.5 | 17:30 - 18:30 | 0
11:00 11:15 | 99 | 73 | 12 | 3 | 154 |  | 14:15 14:30 | 79 | 61 | 11 | 2 | 127.5 | 512 | 18:30 18:45 |  |  |  |  | 0 | 0 |  |  | 13:30 - 14:30 | 1058.5 | 17:45 - 18:45 | 0
11:15 11:30 | 91 | 69 | 15 | 5 | 157 |  | 14:30 14:45 | 82 | 64 | 12 | 2 | 134 | 529.5 | 18:45 19:00 |  |  |  |  | 0 | 0 |  |  | 13:45 - 14:45 | 1091.5 | 18:00 - 19:00 | 0
11:30 11:45 | 69 | 54 | 9 | 4 | 116.5 |  | 14:45 15:00 | 71 | 56 | 12 | 1 | 118 | 503.5 | [9 empty] | 14:00 - 15:00 | 1132
MAÑANA |  | VOLUMEN MÁX = |  |  |  | 508 | MEDIO DÍA |  | VOLUMEN MÁX = |  |  |  | 533.5 | TARDE |  | VOLUMEN MÁX = |  |  |  | 531.5
|  | HORA MAX VOL |  |  | 7:30 - 8:30 |  |  |  | HORA MAX VOL |  |  | 11:00 - 12:00 |  |  |  | HORA MAX VOL |  |  | 16:00 - 17:00 |  |  |  | HORA MAX VOL
OBSERVACIONES:
11:00 11:15
11:15 11:30
11:30 11:45
11:45 12:00
12:00 12:15
12:15 12:30
12:30 12:45
12:45 13:00
13:00 13:15
13:15 13:30
13:30 13:45
13:45 14:00
14:00 14:15
14:15 14:30
14:30 14:45
14:45 15:00

## G-Totales
SDB
Formato Nº 7: VOLUMEN DE ARRIBOS TOTAL DE LA INTERSECCIÓN
CONTRATO No. : |  |  |  | DE OBRA
DIRECCIÓN : |  |  | CL 56A - CR 14 |  |  |  |  | CRUCE No. : |  |  | 56A14 |  |  |  | FECHA : |  |  | 2020-08-11
HORAS | VEHÍCULOS |  |  |  | TOTAL V. Eq. | TOTAL V. Eq/H | HORAS | VEHÍCULOS |  |  |  | TOTAL V. Eq. | TOTAL V. Eq/H | HORAS | VEHÍCULOS |  |  |  | TOTAL V. Eq. | TOTAL V. Eq/H
| M | A | B | C |  |  |  | M | A | B | C |  |  |  | M | A | B | C
7:30 7:45 | 185 | 120 | 19 | 7 | 268 |  | 11:45 12:00 | 161 | 105 | 16 | 4 | 227.5 | 1041 | 16:00 16:15 | 142 | 126 | 21 | 6 | 254 |  |  |  | 12:00 - 13:00 | 1745.5
7:45 8:00 | 199 | 120 | 20 | 5 | 272 |  | 12:00 12:15 | 140 | 110 | 17 | 7 | 231.5 | 1002.5 | 16:15 16:30 | 162 | 117 | 22 | 7 | 259.5 |  |  |  | 12:30 - 13:30 | 1755
8:00 8:15 | 165 | 106 | 22 | 5 | 245 |  | 12:15 12:30 | 153 | 110 | 17 | 5 | 233 | 949.5 | 16:30 16:45 | 207 | 155 | 19 | 6 | 311.5 |  |  |  | 12:15 - 13:15 | 1763.5
8:15 8:30 | 165 | 104 | 22 | 1 | 233 | 1018 | 12:30 12:45 | 140 | 96 | 18 | 6 | 217 | 909 | 16:45 17:00 | 175 | 154 | 20 | 4 | 291.5 | 1116.5 | 8:30 - 9:30 | 2015.5 | 12:45 - 13:45 | 1769 | 16:00 - 17:00 | 0
8:30 8:45 | 134 | 71 | 18 | 3 | 181.5 | 931.5 | 12:45 13:00 | 139 | 88 | 25 | 4 | 217.5 | 899 | 17:00 17:15 | 0 | 0 | 0 | 0 | 0 | 862.5 | 9:00 - 10:00 | 2044.5 | 11:30 - 12:30 | 1803.5 | 16:15 - 17:15 | 0
8:45 9:00 | 133 | 126 | 21 | 3 | 242 | 901.5 | 13:00 13:15 | 135 | 80 | 22 | 4 | 201.5 | 869 | 17:15 17:30 | 0 | 0 | 0 | 0 | 0 | 603 | 8:45 - 9:45 | 2047 | 11:15 - 12:15 | 1810.5 | 16:30 - 17:30 | 0
9:00 9:15 | 159 | 120 | 20 | 2 | 244.5 | 901 | 13:15 13:30 | 132 | 81 | 18 | 2 | 188 | 824 | 17:30 17:45 | 0 | 0 | 0 | 0 | 0 | 291.5 | 8:15 - 9:15 | 2067.5 | 11:45 - 12:45 | 1832 | 16:45 - 17:45 | 0
9:15 9:30 | 75 | 121 | 25 | 6 | 223.5 | 891.5 | 13:30 13:45 | 120 | 119 | 20 | 6 | 234 | 841 | 17:45 18:00 | 0 | 0 | 0 | 0 | 0 | 0 | 8:00 - 9:00 | 2079.5 | 11:00 - 12:00 | 1838.5 | 17:00 - 18:00 | 0
9:30 9:45 | 149 | 92 | 14 | 5 | 207 | 917 | 13:45 14:00 | 145 | 123 | 19 | 7 | 251 | 874.5 | 18:00 18:15 | 0 | 0 | 0 | 0 | 0 | 0 | 7:45 - 8:45 | 2112.5 | 13:15 - 14:15 | 1862.5 | 17:15 - 18:15 | 0
9:45 10:00 | 128 | 98 | 20 | 4 | 212 | 887 | 14:00 14:15 | 172 | 126 | 22 | 3 | 263.5 | 936.5 | 18:15 18:30 | 0 | 0 | 0 | 0 | 0 | 0 | 7:30 - 8:30 | 2147.5 | 13:00 - 14:00 | 1876.5 | 17:30 - 18:30 | 0
11:00 11:15 | 196 | 122 | 20 | 4 | 270 |  | 14:15 14:30 | 159 | 109 | 19 | 5 | 239 | 987.5 | 18:30 18:45 | 0 | 0 | 0 | 0 | 0 | 0 |  |  | 13:30 - 14:30 | 1888.5 | 17:45 - 18:45 | 0
11:15 11:30 | 181 | 130 | 24 | 7 | 286 |  | 14:30 14:45 | 202 | 123 | 22 | 8 | 288 | 1041.5 | 18:45 19:00 | 0 | 0 | 0 | 0 | 0 | 0 |  |  | 13:45 - 14:45 | 1896 | 18:00 - 19:00 | 0
11:30 11:45 | 158 | 124 | 21 | 5 | 257.5 |  | 14:45 15:00 | 154 | 118 | 19 | 3 | 240.5 | 1031 | [9 empty] | 14:00 - 15:00 | 1946
MAÑANA |  | VOLUMEN MÁX = |  |  |  | 1018 | MEDIO DÍA |  | VOLUMEN MÁX = |  |  |  | 1041.5 | TARDE |  | VOLUMEN MÁX = |  |  |  | 1116.5
|  | HORA MAX VOL |  |  | 7:30 - 8:30 |  |  |  | HORA MAX VOL |  |  | 13:45 - 14:45 |  |  |  | HORA MAX VOL |  |  | 16:00 - 17:00 |  |  |  | HORA MAX VOL
OBSERVACIONES:
11:00 11:15
11:15 11:30
11:30 11:45
11:45 12:00
12:00 12:15
12:15 12:30
12:30 12:45
12:45 13:00
13:00 13:15
13:15 13:30
13:30 13:45
13:45 14:00
14:00 14:15
14:15 14:30
14:30 14:45
14:45 15:00

## DIRECCIONALIDAD
SDB
Formato Nº 5: Volumen vehicular direccional
CONTRATO No.: |  | DE OBRA
DIRECCIÓN : |  | CL 56A - CR 14 |  |  |  |  | CRUCE No. : | 56A14
AFORADOR: |  | JHONY NAVARRO |  |  |  |  | FECHA : | 2020-08-11
GRUPO No. | No. CARRILES | PERIODO | MOVIMIENTO | MOTOS | AUTOS | BUS | CAMIÓN | TOTAL EQUIVAL. | % DIRECC.
|  |  |  | M | A | B | C
1 (N-S) | 1 |  | IZQUIERDA | 8 | 8 | 0 | 0 | 12 | 27.907
|  | MAÑANA: | DIRECTOS | 15 | 21 | 0 | 1 | 31 | 72.093
|  | 07:30 - 08:00 | DERECHA | 0 | 0 | 0 | 0 | 0 | 0,00
|  |  | IZQUIERDA | 4 | 4 | 0 | 0 | 6 | 30.7692
|  | MEDIO DÍA: | DIRECTOS | 9 | 8 | 0 | 0 | 12.5 | 64.1026
|  | 11:00 - 11:30 | DERECHA | 0 | 1 | 0 | 0 | 1 | 5.1282
|  |  | IZQUIERDA | 10 | 4 | 1 | 0 | 11 | 30.137
|  | TARDE: | DIRECTOS | 19 | 16 | 0 | 0 | 25.5 | 69.863
|  | 17:00 - 17:30 | DERECHA | 0 | 0 | 0 | 0 | 0 | 0,00
2 (S-N) | 1 |  | IZQUIERDA | 3 | 0 | 0 | 0 | 1.5 | 13.0435
|  | MAÑANA: | DIRECTOS | 9 | 0 | 0 | 0 | 4.5 | 39.1304
|  | 08:00 - 08:30 | DERECHA | 5 | 3 | 0 | 0 | 5.5 | 47.8261
|  |  | IZQUIERDA | 3 | 4 | 0 | 0 | 5.5 | 27.5
|  | MEDIO DÍA: | DIRECTOS | 12 | 5 | 0 | 1 | 13.5 | 67.5
|  | 11:30 - 12:00 | DERECHA | 2 | 0 | 0 | 0 | 1 | 5
|  |  | IZQUIERDA | 6 | 3 | 0 | 0 | 6 | 38.7097
|  | TARDE: | DIRECTOS | 9 | 2 | 0 | 0 | 6.5 | 41.9355
|  | 17:30 - 18:00 | DERECHA | 2 | 2 | 0 | 0 | 3 | 19.3548
3 (OCC-OR) | 1 |  | IZQUIERDA | 4 | 2 | 0 | 1 | 6.5 | 3.1477
|  | MAÑANA: | DIRECTOS | 116 | 72 | 21 | 4 | 182 | 88.1356
|  | 08:30 - 09:00 | DERECHA | 13 | 9 | 0 | 1 | 18 | 8.7167
|  |  | IZQUIERDA | 0 | 2 | 0 | 0 | 2 | 0.84388
|  | MEDIO DÍA: | DIRECTOS | 169 | 94 | 17 | 7 | 230 | 97.0464
|  | 12:00 - 12:30 | DERECHA | 4 | 3 | 0 | 0 | 5 | 2.1097
|  |  | IZQUIERDA | 2 | 3 | 0 | 0 | 4 | 1.3699
|  | TARDE: | DIRECTOS | 163 | 145 | 21 | 5 | 281 | 96.2329
|  | 18:00 - 18:30 | DERECHA | 10 | 2 | 0 | 0 | 7 | 2.3973
4 (OR-OCC) | 1 |  | IZQUIERDA | 2 | 2 | 0 | 0 | 3 | 2.3622
|  | MAÑANA: | DIRECTOS | 112 | 4 | 24 | 3 | 115.5 | 90.9449
|  | 09:00 - 09:30 | DERECHA | 7 | 5 | 0 | 0 | 8.5 | 6.6929
|  |  | IZQUIERDA | 5 | 6 | 0 | 0 | 8.5 | 3.3333
|  | MEDIO DÍA: | DIRECTOS | 129 | 103 | 23 | 5 | 226 | 88.6275
|  | 12:30 - 13:00 | DERECHA | 19 | 11 | 0 | 0 | 20.5 | 8.0392
|  |  | IZQUIERDA | 6 | 7 | 0 | 0 | 10 | 3.8911
|  | TARDE: | DIRECTOS | 146 | 113 | 17 | 5 | 232.5 | 90.4669
|  | 18:30 - 19:00 | DERECHA | 11 | 9 | 0 | 0 | 14.5 | 5.642
OBSERVACIONES:

## DIAGRAMA DE VOL
CONTRATO DE CONCESION DE AMOBLAMIENTO URBANO
SISTEMA DE SEMAFIRIZACION
VOLUMENES VEHICULARES DE INTERSECCION SEMAFORIZADA
CIUDAD |  | BARRANQUILLA | [8 empty] | INTERSECCIÓN |  |  | CL 56A - CR 14 | [6 empty] | Nº EXTERNO |  |  | 56A14 | [7 empty] | FECHA |  | 2020-08-11
|  |  | MAÑANA | [14 empty] | MEDIO DIA | [13 empty] | TARDE
TIEMPO | 7:45 | 8:00 | 8:15 | 8:30 | 8:45 | 9:00 | 9:15 | 9:30 | 9:45 | 10:00 |  | 11:15 | 11:30 | 11:45 | 12:00 | 12:15 | 12:30 | 12:45 | 13:00 | 13:15 | 13:30 | 13:45 | 14:00 | 14:15 | 14:30 | 14:45 | 15:00 | 16:15 | 16:30 | 16:45 | 17:00 | 17:15 | 17:30 | 17:45 | 18:00 | 18:15 | 18:30 | 18:45 | 19:00 | 7:45 | 8:00 | 8:15 | 8:30 | 8:45 | 9:00 | 9:15 | 9:30 | 9:45 | 10:00 | 11:15 | 11:30 | 11:45 | 12:00 | 12:15 | 12:30 | 12:45 | 13:00 | 13:15 | 13:30 | 13:45 | 14:00 | 14:15 | 14:30 | 14:45 | 15:00 | 16:15 | 16:30 | 16:45 | 17:00 | 17:15 | 17:30 | 17:45 | 18:00 | 18:15 | 18:30 | 18:45 | 19:00
[19 empty] | GRUPO |  | 1 | [21 empty] | 26 | 27.5 | 32.5 | 38.5 | 49 | 48.5 | 53 |  |  |  | 53 | 70 | 72 | 62 | 62.5 | 46 | 38 | 40.5 | 45 | 54.5 | 58 | 56.5 | 50.5 |  |  |  | 65.5 | 54 | 36.5 | 18.5 | 0 | 0 | 0 | 0 | 0
VOL-15MIN | 7 | 5.5 | 5.5 | 8 | 8.5 | 10.5 | 11.5 | 18.5 | 8 | 15 |  | 9.5 | 14 | 18.5 | 11 | 26.5 | 16 | 8.5 | 11.5 | 10 | 8 | 11 | 16 | 19.5 | 11.5 | 9.5 | 10 | 11.5 | 17.5 | 18 | 18.5 | 0 | 0 | 0 | 0 | 0 | 0 | 0 | 0
VOL-HORA |  |  |  | 26 | 27.5 | 32.5 | 38.5 | 49 | 48.5 | 53 |  |  |  |  | 53 | 70 | 72 | 62 | 62.5 | 46 | 38 | 40.5 | 45 | 54.5 | 58 | 56.5 | 50.5 |  |  |  | 65.5 | 54 | 36.5 | 18.5 | 0 | 0 | 0 | 0 | 0
MOV DIRC |  | IZQ | 27.91% |  | DIR | 72.09% |  | DER | 0% |  |  |  |  | IZQ | 30.77% |  |  |  | DIR | 64.1% |  |  |  | DER | 5.128% |  |  |  | IZQ | 30.14% |  |  |  | DIR | 69.86% |  |  | DER | 0%
[19 empty] | GRUPO |  | 2
VOL-15MIN | 5.5 | 10 | 8.5 | 5 | 6 | 5.5 | 5 | 5 | 6.5 | 6.5 |  | 5.5 | 7 | 8.5 | 7 | 6 | 12.5 | 8 | 5 | 5.5 | 5 | 5 | 5.5 | 11.5 | 6.5 | 14.5 | 5.5 | 6 | 4.5 | 8 | 6.5 | 0 | 0 | 0 | 0 | 0 | 0 | 0 | 0 |  |  |  | 29 | 29.5 | 25 | 21.5 | 21.5 | 22 | 23 |  |  |  | 28 | 28.5 | 34 | 33.5 | 31.5 | 31 | 23.5 | 20.5 | 21 | 27 | 28.5 | 38 | 38 |  |  |  | 25 | 19 | 14.5 | 6.5 | 0 | 0 | 0 | 0 | 0
VOL-HORA |  |  |  | 29 | 29.5 | 25 | 21.5 | 21.5 | 22 | 23 |  |  |  |  | 28 | 28.5 | 34 | 33.5 | 31.5 | 31 | 23.5 | 20.5 | 21 | 27 | 28.5 | 38 | 38 |  |  |  | 25 | 19 | 14.5 | 6.5 | 0 | 0 | 0 | 0 | 0 |  |  |  | 508 | 475.5 | 467.5 | 476 | 455 | 450.5 | 437.5 |  |  |  | 533.5 | 488 | 421.5 | 416 | 423 | 416 | 427.5 | 433 | 464 | 486.5 | 512 | 529.5 | 503.5 |  |  |  | 531.5 | 386.5 | 257 | 126 | 0 | 0 | 0 | 0 | 0
MOV DIRC |  | IZQ | 13.04% |  | DIR | 39.13% |  | DER | 47.83% |  |  |  |  | IZQ | 27.5% |  |  |  | DIR | 67.5% |  |  |  | DER | 5% |  |  |  | IZQ | 38.71% |  |  |  | DIR | 41.94% |  |  | DER | 19.35% |  |  |  | 455 | 399 | 376.5 | 365 | 366 | 396 | 373.5 |  |  |  | 426.5 | 416 | 422 | 397.5 | 382 | 376 | 335 | 347 | 344.5 | 368.5 | 389 | 417.5 | 439 |  |  |  | 494.5 | 403 | 295 | 140.5 | 0 | 0 | 0 | 0 | 0
[19 empty] | GRUPO |  | 3 | [21 empty] | 1018 | 931.5 | 901.5 | 901 | 891.5 | 917 | 887 |  |  |  | 1041 | 1002.5 | 949.5 | 909 | 899 | 869 | 824 | 841 | 874.5 | 936.5 | 987.5 | 1041.5 | 1031 |  |  |  | 1116.5 | 862.5 | 603 | 291.5 | 0 | 0 | 0 | 0 | 0
VOL-15MIN | 107.5 | 130.5 | 127 | 90 | 51.5 | 108 | 115.5 | 91 | 81.5 | 85.5 |  | 101 | 108 | 114 | 103.5 | 90.5 | 114 | 89.5 | 88 | 84.5 | 73 | 101.5 | 85.5 | 108.5 | 93.5 | 130 | 107 | 91.5 | 108 | 154.5 | 140.5 | 0 | 0 | 0 | 0 | 0 | 0 | 0 | 0
VOL-HORA |  |  |  | 455 | 399 | 376.5 | 365 | 366 | 396 | 373.5 |  |  |  |  | 426.5 | 416 | 422 | 397.5 | 382 | 376 | 335 | 347 | 344.5 | 368.5 | 389 | 417.5 | 439 |  |  |  | 494.5 | 403 | 295 | 140.5 | 0 | 0 | 0 | 0 | 0
MOV DIRC |  | IZQ | 3.148% |  | DIR | 88.14% |  | DER | 8.717% |  |  |  |  | IZQ | 0.8439% |  |  |  | DIR | 97.05% |  |  |  | DER | 2.11% |  |  |  | IZQ | 1.37% |  |  |  | DIR | 96.23% |  |  | DER | 2.397%
[19 empty] | GRUPO |  | 4
VOL-15MIN | 148 | 126 | 104 | 130 | 115.5 | 118 | 112.5 | 109 | 111 | 105 |  | 154 | 157 | 116.5 | 106 | 108.5 | 90.5 | 111 | 113 | 101.5 | 102 | 116.5 | 144 | 124 | 127.5 | 134 | 118 | 145 | 129.5 | 131 | 126 | 0 | 0 | 0 | 0 | 0 | 0 | 0 | 0
VOL-HORA |  |  |  | 508 | 475.5 | 467.5 | 476 | 455 | 450.5 | 437.5 |  |  |  |  | 533.5 | 488 | 421.5 | 416 | 423 | 416 | 427.5 | 433 | 464 | 486.5 | 512 | 529.5 | 503.5 |  |  |  | 531.5 | 386.5 | 257 | 126 | 0 | 0 | 0 | 0 | 0
MOV DIRC |  | IZQ | 2.362% |  | DIR | 90.94% |  | DER | 6.693% |  |  |  |  | IZQ | 3.333% |  |  |  | DIR | 88.63% |  |  |  | DER | 8.039% |  |  |  | IZQ | 3.891% |  |  |  | DIR | 90.47% |  |  | DER | 5.642%
[19 empty] | GRUPO |  | TOTAL
VOL-15MIN | 268 | 272 | 245 | 233 | 181.5 | 242 | 244.5 | 223.5 | 207 | 212 |  | 270 | 286 | 257.5 | 227.5 | 231.5 | 233 | 217 | 217.5 | 201.5 | 188 | 234 | 251 | 263.5 | 239 | 288 | 240.5 | 254 | 259.5 | 311.5 | 291.5 | 0 | 0 | 0 | 0 | 0 | 0 | 0 | 0
VOL-HORA |  |  |  | 1018 | 931.5 | 901.5 | 901 | 891.5 | 917 | 887 |  |  |  |  | 1041 | 1002.5 | 949.5 | 909 | 899 | 869 | 824 | 841 | 874.5 | 936.5 | 987.5 | 1041.5 | 1031 |  |  |  | 1116.5 | 862.5 | 603 | 291.5 | 0 | 0 | 0 | 0 | 0
s
Constru eñales
S.A.