## G-1
SDB
Formato Nº 4: VOLUMEN DE ARRIBOS
CONTRATO No. : |  |  |  | DE OBRA
DIRECCIÓN : |  |  | CL 75 - CR 50 |  |  |  |  | CRUCE No. : |  |  | 7550 |  |  |  | GRUPO No. : |  |  | 1 (N-S)
AFORADOR : |  |  | JULIO VASQUEZ |  |  |  |  | No. CARRILES : |  |  | 1 |  |  |  | FECHA : |  |  | 2020-08-18
HORAS | VEHÍCULOS |  |  |  | TOTAL V. Eq. | TOTAL V. Eq/H | HORAS | VEHÍCULOS |  |  |  | TOTAL V. Eq. | TOTAL V. Eq/H | HORAS | VEHÍCULOS |  |  |  | TOTAL V. Eq. | TOTAL V. Eq/H
| M | A | B | C |  |  |  | M | A | B | C |  |  |  | M | A | B | C
7:30 7:45 | 5 | 7 | 0 | 0 | 9.5 |  | 11:45 12:00 | 1 | 5 | 0 | 0 | 5.5 | 30.5 | 16:00 16:15 | 3 | 7 | 0 | 1 | 11
7:45 8:00 | 4 | 6 | 0 | 0 | 8 |  | 12:00 12:15 | 3 | 4 | 0 | 0 | 5.5 | 25.5 | 16:15 16:30 | 3 | 5 | 0 | 0 | 6.5
8:00 8:15 | 3 | 4 | 0 | 0 | 5.5 |  | 12:15 12:30 | 2 | 2 | 0 | 0 | 3 | 22.5 | 16:30 16:45 | 4 | 4 | 0 | 0 | 6
8:15 8:30 | 0 | 5 | 0 | 0 | 5 | 28 | 12:30 12:45 | 2 | 5 | 0 | 0 | 6 | 20 | 16:45 17:00 | 2 | 3 | 0 | 0 | 4 | 27.5 |  | 241
8:30 8:45 | 0 | 3 | 0 | 0 | 3 | 21.5 | 12:45 13:00 | 1 | 4 | 0 | 1 | 7 | 21.5 | 17:00 17:15 |  |  |  |  | 0 | 16.5 |  | 250
8:45 9:00 | 0 | 0 | 0 | 0 | 0 | 13.5 | 13:00 13:15 | 0 | 2 | 0 | 0 | 2 | 18 | 17:15 17:30 |  |  |  |  | 0 | 10 |  | 262
9:00 9:15 | 6 | 4 | 0 | 1 | 9.5 | 17.5 | 13:15 13:30 | 1 | 5 | 0 | 0 | 5.5 | 20.5 | 17:30 17:45 |  |  |  |  | 0 | 4 |  | 270.5
9:15 9:30 | 0 | 2 | 0 | 0 | 2 | 14.5 | 13:30 13:45 | 2 | 3 | 0 | 0 | 4 | 18.5 | 17:45 18:00 |  |  |  |  | 0 | 0 |  | 289.5
9:30 9:45 | 2 | 2 | 0 | 0 | 3 | 14.5 | 13:45 14:00 | 3 | 5 | 0 | 1 | 9 | 20.5 | 18:00 18:15 |  |  |  |  | 0 | 0 |  | 291
9:45 10:00 | 4 | 6 | 0 | 0 | 8 | 22.5 | 14:00 14:15 | 2 | 11 | 0 | 1 | 14.5 | 33 | 18:15 18:30 |  |  |  |  | 0 | 0 |  | 294
11:00 11:15 | 3 | 9 | 0 | 0 | 10.5 |  | 14:15 14:30 | 0 | 5 | 0 | 0 | 5 | 32.5 | 18:30 18:45 |  |  |  |  | 0 | 0 |  | 299
11:15 11:30 | 2 | 5 | 0 | 0 | 6 |  | 14:30 14:45 | 2 | 8 | 0 | 1 | 11.5 | 40 | 18:45 19:00 |  |  |  |  | 0 | 0 |  | 299.5
11:30 11:45 | 3 | 7 | 0 | 0 | 8.5 |  | 14:45 15:00 | 9 | 6 | 0 | 0 | 10.5 | 41.5
MAÑANA |  | VOLUMEN MÁX = |  |  |  | 28 | MEDIO DÍA |  | VOLUMEN MÁX = |  |  |  | 41.5 | TARDE |  | VOLUMEN MÁX = |  |  |  | 27.5
|  | HORA MAX VOL |  |  | 7:30 - 8:30 |  |  |  | HORA MAX VOL |  |  | 14:00 - 15:00 |  |  |  | HORA MAX VOL |  |  | 16:00 - 17:00
OBSERVACIONES:
11:00 11:15
11:15 11:30
11:30 11:45
11:45 12:00
12:00 12:15
12:15 12:30
12:30 12:45
12:45 13:00
13:00 13:15
13:15 13:30
13:30 13:45
13:45 14:00
14:00 14:15
14:15 14:30
14:30 14:45
14:45 15:00

## G-2
SDB
Formato Nº 4: VOLUMEN DE ARRIBOS
CONTRATO No. : |  |  |  | DE OBRA
DIRECCIÓN : |  |  | CL 75 - CR 50 |  |  |  |  | CRUCE No. : |  |  | 7550 |  |  |  | GRUPO No. : |  |  | 2 (S-N)
AFORADOR : |  |  | IVAN FONSECA |  |  |  |  | No. CARRILES : |  |  | 1 |  |  |  | FECHA : |  |  | 2020-08-18
HORAS | VEHÍCULOS |  |  |  | TOTAL V. Eq. | TOTAL V. Eq/H | HORAS | VEHÍCULOS |  |  |  | TOTAL V. Eq. | TOTAL V. Eq/H | HORAS | VEHÍCULOS |  |  |  | TOTAL V. Eq. | TOTAL V. Eq/H
| M | A | B | C |  |  |  | M | A | B | C |  |  |  | M | A | B | C
7:30 7:45 | 43 | 88 | 10 | 2 | 134.5 |  | 11:45 12:00 | 45 | 96 | 7 | 3 | 140 | 560 | 16:00 16:15 | 56 | 107 | 4 | 1 | 145.5
7:45 8:00 | 38 | 101 | 7 | 1 | 136.5 |  | 12:00 12:15 | 35 | 81 | 4 | 0 | 106.5 | 520 | 16:15 16:30 | 44 | 94 | 5 | 2 | 131
8:00 8:15 | 41 | 78 | 6 | 2 | 115.5 |  | 12:15 12:30 | 45 | 92 | 8 | 1 | 133 | 522.5 | 16:30 16:45 | 24 | 88 | 5 | 6 | 125
8:15 8:30 | 31 | 77 | 9 | 2 | 115.5 | 502 | 12:30 12:45 | 39 | 84 | 5 | 2 | 118.5 | 498 | 16:45 17:00 | 29 | 75 | 5 | 4 | 109.5 | 511 |  | 212.5
8:30 8:45 | 38 | 81 | 10 | 3 | 127.5 | 495 | 12:45 13:00 | 33 | 89 | 4 | 2 | 118.5 | 476.5 | 17:00 17:15 |  |  |  |  | 0 | 365.5 |  | 226
8:45 9:00 | 43 | 79 | 8 | 4 | 126.5 | 485 | 13:00 13:15 | 35 | 85 | 4 | 2 | 115.5 | 485.5 | 17:15 17:30 |  |  |  |  | 0 | 234.5 |  | 233.5
9:00 9:15 | 39 | 95 | 6 | 1 | 129 | 498.5 | 13:15 13:30 | 38 | 83 | 6 | 1 | 116.5 | 469 | 17:30 17:45 |  |  |  |  | 0 | 109.5 |  | 234
9:15 9:30 | 42 | 58 | 5 | 3 | 96.5 | 479.5 | 13:30 13:45 | 45 | 81 | 4 | 1 | 114 | 464.5 | 17:45 18:00 |  |  |  |  | 0 | 0 |  | 248
9:30 9:45 | 39 | 93 | 6 | 4 | 134.5 | 486.5 | 13:45 14:00 | 36 | 98 | 5 | 2 | 131 | 477 | 18:00 18:15 |  |  |  |  | 0 | 0 |  | 248
9:45 10:00 | 30 | 95 | 3 | 1 | 118.5 | 478.5 | 14:00 14:15 | 33 | 81 | 5 | 3 | 115 | 476.5 | 18:15 18:30 |  |  |  |  | 0 | 0 |  | 262
11:00 11:15 | 52 | 104 | 7 | 1 | 146.5 |  | 14:15 14:30 | 19 | 86 | 4 | 1 | 106 | 466 | 18:30 18:45 |  |  |  |  | 0 | 0 |  | 275
11:15 11:30 | 45 | 93 | 5 | 2 | 130.5 |  | 14:30 14:45 | 23 | 92 | 4 | 2 | 116.5 | 468.5 | 18:45 19:00 |  |  |  |  | 0 | 0 |  | 276
11:30 11:45 | 50 | 105 | 4 | 2 | 143 |  | 14:45 15:00 | 41 | 94 | 5 | 3 | 132 | 469.5
MAÑANA |  | VOLUMEN MÁX = |  |  |  | 502 | MEDIO DÍA |  | VOLUMEN MÁX = |  |  |  | 560 | TARDE |  | VOLUMEN MÁX = |  |  |  | 511
|  | HORA MAX VOL |  |  | 7:30 - 8:30 |  |  |  | HORA MAX VOL |  |  | 11:00 - 12:00 |  |  |  | HORA MAX VOL |  |  | 16:00 - 17:00
OBSERVACIONES:
11:00 11:15
11:15 11:30
11:30 11:45
11:45 12:00
12:00 12:15
12:15 12:30
12:30 12:45
12:45 13:00
13:00 13:15
13:15 13:30
13:30 13:45
13:45 14:00
14:00 14:15
14:15 14:30
14:30 14:45
14:45 15:00

## G-4
SDB
Formato Nº 4: VOLUMEN DE ARRIBOS
CONTRATO No. : |  |  |  | DE OBRA
DIRECCIÓN : |  |  | CL 75 - CR 50 |  |  |  |  | CRUCE No. : |  |  | 7550 |  |  |  | GRUPO No. : |  |  | 4(OR-OCC)
AFORADOR : |  |  | JHONY NAVARRO |  |  |  |  | No. CARRILES : |  |  | 2 |  |  |  | FECHA : |  |  | 2020-08-18
HORAS | VEHÍCULOS |  |  |  | TOTAL V. Eq. | TOTAL V. Eq/H | HORAS | VEHÍCULOS |  |  |  | TOTAL V. Eq. | TOTAL V. Eq/H | HORAS | VEHÍCULOS |  |  |  | TOTAL V. Eq. | TOTAL V. Eq/H
| M | A | B | C |  |  |  | M | A | B | C |  |  |  | M | A | B | C
7:30 7:45 | 41 | 160 | 4 | 2 | 193.5 |  | 11:45 12:00 | 42 | 98 | 2 | 4 | 133 | 571.5 | 16:00 16:15 | 33 | 87 | 3 | 3 | 117 |  |  |  | 12:45 - 13:45 | 929.5
7:45 8:00 | 43 | 173 | 4 | 5 | 215 |  | 12:00 12:15 | 57 | 94 | 1 | 2 | 129.5 | 555 | 16:15 16:30 | 37 | 82 | 2 | 3 | 112 |  |  |  | 12:00 - 13:00 | 932.5
8:00 8:15 | 48 | 167 | 3 | 3 | 204.5 |  | 12:15 12:30 | 49 | 109 | 2 | 3 | 145 | 559 | 16:30 16:45 | 30 | 93 | 1 | 4 | 120 |  |  |  | 12:30 - 13:30 | 944.5
8:15 8:30 | 31 | 133 | 3 | 2 | 159.5 | 772.5 | 12:30 12:45 | 40 | 100 | 1 | 2 | 127 | 534.5 | 16:45 17:00 | 40 | 79 | 2 | 1 | 105.5 | 454.5 | 9:00 - 10:00 | 1077.5 | 12:15 - 13:15 | 950 | 16:00 - 17:00 | 0
8:30 8:45 | 42 | 105 | 2 | 4 | 140 | 719 | 12:45 13:00 | 36 | 92 | 2 | 3 | 121.5 | 523 | 17:00 17:15 |  |  |  |  | 0 | 337.5 | 8:45 - 9:45 | 1084 | 11:30 - 12:30 | 986 | 16:15 - 17:15 | 0
8:45 9:00 | 34 | 130 | 3 | 4 | 163 | 667 | 13:00 13:15 | 35 | 96 | 2 | 2 | 122.5 | 516 | 17:15 17:30 |  |  |  |  | 0 | 225.5 | 8:30 - 9:30 | 1088 | 11:15 - 12:15 | 1007 | 16:30 - 17:30 | 0
9:00 9:15 | 37 | 106 | 2 | 1 | 131 | 593.5 | 13:15 13:30 | 32 | 98 | 1 | 1 | 118.5 | 489.5 | 17:30 17:45 |  |  |  |  | 0 | 105.5 | 8:15 - 9:15 | 1121.5 | 11:45 - 12:45 | 1015.5 | 16:45 - 17:45 | 0
9:15 9:30 | 50 | 112 | 3 | 2 | 148 | 582 | 13:30 13:45 | 45 | 103 | 2 | 2 | 134.5 | 497 | 17:45 18:00 |  |  |  |  | 0 | 0 | 8:00 - 9:00 | 1162.5 | 11:00 - 12:00 | 1028.5 | 17:00 - 18:00 | 0
9:30 9:45 | 47 | 105 | 2 | 2 | 137.5 | 579.5 | 13:45 14:00 | 41 | 110 | 3 | 0 | 136.5 | 512 | 18:00 18:15 |  |  |  |  | 0 | 0 | 7:45 - 8:45 | 1171 | 13:00 - 14:00 | 1031 | 17:15 - 18:15 | 0
9:45 10:00 | 55 | 125 | 2 | 2 | 161.5 | 578 | 14:00 14:15 | 33 | 85 | 4 | 3 | 117 | 506.5 | 18:15 18:30 |  |  |  |  | 0 | 0 | 7:30 - 8:30 | 1205.5 | 13:15 - 14:15 | 1036.5 | 17:30 - 18:30 | 0
11:00 11:15 | 48 | 111 | 3 | 2 | 146 |  | 14:15 14:30 | 43 | 72 | 3 | 3 | 107 | 495 | 18:30 18:45 |  |  |  |  | 0 | 0 |  |  | 13:30 - 14:30 | 1058.5 | 17:45 - 18:45 | 0
11:15 11:30 | 51 | 106 | 1 | 3 | 141 |  | 14:30 14:45 | 44 | 93 | 1 | 3 | 124.5 | 485 | 18:45 19:00 |  |  |  |  | 0 | 0 |  |  | 13:45 - 14:45 | 1091.5 | 18:00 - 19:00 | 0
11:30 11:45 | 50 | 115 | 2 | 3 | 151.5 |  | 14:45 15:00 | 39 | 97 | 3 | 4 | 132.5 | 481 | [9 empty] | 14:00 - 15:00 | 1132
MAÑANA |  | VOLUMEN MÁX = |  |  |  | 772.5 | MEDIO DÍA |  | VOLUMEN MÁX = |  |  |  | 571.5 | TARDE |  | VOLUMEN MÁX = |  |  |  | 454.5
|  | HORA MAX VOL |  |  | 7:30 - 8:30 |  |  |  | HORA MAX VOL |  |  | 11:00 - 12:00 |  |  |  | HORA MAX VOL |  |  | 16:00 - 17:00 |  |  |  | HORA MAX VOL
OBSERVACIONES:
11:00 11:15
11:15 11:30
11:30 11:45
11:45 12:00
12:00 12:15
12:15 12:30
12:30 12:45
12:45 13:00
13:00 13:15
13:15 13:30
13:30 13:45
13:45 14:00
14:00 14:15
14:15 14:30
14:30 14:45
14:45 15:00

## G-Totales
SDB
Formato Nº 7: VOLUMEN DE ARRIBOS TOTAL DE LA INTERSECCIÓN
CONTRATO No. : |  |  |  | DE OBRA
DIRECCIÓN : |  |  | CL 75 - CR 50 |  |  |  |  | CRUCE No. : |  |  | 7550 |  |  |  | FECHA : |  |  | 2020-08-18
HORAS | VEHÍCULOS |  |  |  | TOTAL V. Eq. | TOTAL V. Eq/H | HORAS | VEHÍCULOS |  |  |  | TOTAL V. Eq. | TOTAL V. Eq/H | HORAS | VEHÍCULOS |  |  |  | TOTAL V. Eq. | TOTAL V. Eq/H
| M | A | B | C |  |  |  | M | A | B | C |  |  |  | M | A | B | C
7:30 7:45 | 89 | 255 | 14 | 4 | 337.5 |  | 11:45 12:00 | 88 | 199 | 9 | 7 | 278.5 | 1162 | 16:00 16:15 | 92 | 201 | 7 | 5 | 273.5 |  |  |  | 12:00 - 13:00 | 1745.5
7:45 8:00 | 85 | 280 | 11 | 6 | 359.5 |  | 12:00 12:15 | 95 | 179 | 5 | 2 | 241.5 | 1100.5 | 16:15 16:30 | 84 | 181 | 7 | 5 | 249.5 |  |  |  | 12:30 - 13:30 | 1755
8:00 8:15 | 92 | 249 | 9 | 5 | 325.5 |  | 12:15 12:30 | 96 | 203 | 10 | 4 | 281 | 1104 | 16:30 16:45 | 58 | 185 | 6 | 10 | 251 |  |  |  | 12:15 - 13:15 | 1763.5
8:15 8:30 | 62 | 215 | 12 | 4 | 280 | 1302.5 | 12:30 12:45 | 81 | 189 | 6 | 4 | 251.5 | 1052.5 | 16:45 17:00 | 71 | 157 | 7 | 5 | 219 | 993 | 8:30 - 9:30 | 2015.5 | 12:45 - 13:45 | 1769 | 16:00 - 17:00 | 0
8:30 8:45 | 80 | 189 | 12 | 7 | 270.5 | 1235.5 | 12:45 13:00 | 70 | 185 | 6 | 6 | 247 | 1021 | 17:00 17:15 | 0 | 0 | 0 | 0 | 0 | 719.5 | 9:00 - 10:00 | 2044.5 | 11:30 - 12:30 | 1803.5 | 16:15 - 17:15 | 0
8:45 9:00 | 77 | 209 | 11 | 8 | 289.5 | 1165.5 | 13:00 13:15 | 70 | 183 | 6 | 4 | 240 | 1019.5 | 17:15 17:30 | 0 | 0 | 0 | 0 | 0 | 470 | 8:45 - 9:45 | 2047 | 11:15 - 12:15 | 1810.5 | 16:30 - 17:30 | 0
9:00 9:15 | 82 | 205 | 8 | 3 | 269.5 | 1109.5 | 13:15 13:30 | 71 | 186 | 7 | 2 | 240.5 | 979 | 17:30 17:45 | 0 | 0 | 0 | 0 | 0 | 219 | 8:15 - 9:15 | 2067.5 | 11:45 - 12:45 | 1832 | 16:45 - 17:45 | 0
9:15 9:30 | 92 | 172 | 8 | 5 | 246.5 | 1076 | 13:30 13:45 | 92 | 187 | 6 | 3 | 252.5 | 980 | 17:45 18:00 | 0 | 0 | 0 | 0 | 0 | 0 | 8:00 - 9:00 | 2079.5 | 11:00 - 12:00 | 1838.5 | 17:00 - 18:00 | 0
9:30 9:45 | 88 | 200 | 8 | 6 | 275 | 1080.5 | 13:45 14:00 | 80 | 213 | 8 | 3 | 276.5 | 1009.5 | 18:00 18:15 | 0 | 0 | 0 | 0 | 0 | 0 | 7:45 - 8:45 | 2112.5 | 13:15 - 14:15 | 1862.5 | 17:15 - 18:15 | 0
9:45 10:00 | 89 | 226 | 5 | 3 | 288 | 1079 | 14:00 14:15 | 68 | 177 | 9 | 7 | 246.5 | 1016 | 18:15 18:30 | 0 | 0 | 0 | 0 | 0 | 0 | 7:30 - 8:30 | 2147.5 | 13:00 - 14:00 | 1876.5 | 17:30 - 18:30 | 0
11:00 11:15 | 103 | 224 | 10 | 3 | 303 |  | 14:15 14:30 | 62 | 163 | 7 | 4 | 218 | 993.5 | 18:30 18:45 | 0 | 0 | 0 | 0 | 0 | 0 |  |  | 13:30 - 14:30 | 1888.5 | 17:45 - 18:45 | 0
11:15 11:30 | 98 | 204 | 6 | 5 | 277.5 |  | 14:30 14:45 | 69 | 193 | 5 | 6 | 252.5 | 993.5 | 18:45 19:00 | 0 | 0 | 0 | 0 | 0 | 0 |  |  | 13:45 - 14:45 | 1896 | 18:00 - 19:00 | 0
11:30 11:45 | 103 | 227 | 6 | 5 | 303 |  | 14:45 15:00 | 89 | 197 | 8 | 7 | 275 | 992 | [9 empty] | 14:00 - 15:00 | 1946
MAÑANA |  | VOLUMEN MÁX = |  |  |  | 1302.5 | MEDIO DÍA |  | VOLUMEN MÁX = |  |  |  | 1162 | TARDE |  | VOLUMEN MÁX = |  |  |  | 993
|  | HORA MAX VOL |  |  | 7:30 - 8:30 |  |  |  | HORA MAX VOL |  |  | 11:00 - 12:00 |  |  |  | HORA MAX VOL |  |  | 16:00 - 17:00 |  |  |  | HORA MAX VOL
OBSERVACIONES:
11:00 11:15
11:15 11:30
11:30 11:45
11:45 12:00
12:00 12:15
12:15 12:30
12:30 12:45
12:45 13:00
13:00 13:15
13:15 13:30
13:30 13:45
13:45 14:00
14:00 14:15
14:15 14:30
14:30 14:45
14:45 15:00

## DIRECCIONALIDAD
SDB
Formato Nº 5: Volumen vehicular direccional
CONTRATO No.: |  | DE OBRA
DIRECCIÓN : |  | CL 75 - CR 50 |  |  |  |  | CRUCE No. : | 7550
AFORADOR: |  | JULIO VASQUEZ |  |  |  |  | FECHA : | 2020-08-18
GRUPO No. | No. CARRILES | PERIODO | MOVIMIENTO | MOTOS | AUTOS | BUS | CAMIÓN | TOTAL EQUIVAL. | % DIRECC.
|  |  |  | M | A | B | C
1 (N-S) | 1 |  | IZQUIERDA | 0 | 0 | 0 | 0 | 0 | 0,00
|  | MAÑANA: | DIRECTOS | 5 | 4 | 0 | 0 | 6.5 | 86.6667
|  | 07:30 - 08:00 | DERECHA | 0 | 1 | 0 | 0 | 1 | 13.3333
|  |  | IZQUIERDA | 0 | 0 | 0 | 0 | 0 | 0,00
|  | MEDIO DÍA: | DIRECTOS | 9 | 11 | 0 | 1 | 18 | 81.8182
|  | 11:00 - 11:30 | DERECHA | 2 | 3 | 0 | 0 | 4 | 18.1818
|  |  | IZQUIERDA | 0 | 0 | 0 | 0 | 0 | 0,00
|  | TARDE: | DIRECTOS | 4 | 4 | 0 | 0 | 6 | 60
|  | 17:00 - 17:30 | DERECHA | 2 | 3 | 0 | 0 | 4 | 40
2 (S-N) | 1 |  | IZQUIERDA | 27 | 44 | 0 | 1 | 60 | 22.6415
|  | MAÑANA: | DIRECTOS | 64 | 145 | 9 | 4 | 205 | 77.3585
|  | 08:00 - 08:30 | DERECHA | 0 | 0 | 0 | 0 | 0 | 0,00
|  |  | IZQUIERDA | 3 | 42 | 0 | 0 | 43.5 | 17.505
|  | MEDIO DÍA: | DIRECTOS | 61 | 144 | 9 | 5 | 205 | 82.495
|  | 11:30 - 12:00 | DERECHA | 0 | 0 | 0 | 0 | 0 | 0,00
|  |  | IZQUIERDA | 7 | 27 | 0 | 0 | 30.5 | 12.8964
|  | TARDE: | DIRECTOS | 46 | 138 | 10 | 10 | 206 | 87.1036
|  | 17:30 - 18:00 | DERECHA | 0 | 0 | 0 | 0 | 0 | 0,00
3 (OCC-OR) |  |  | IZQUIERDA | 0 | 0 | 0 | 0 | 0 | 0,00
|  | MAÑANA: | DIRECTOS | 0 | 0 | 0 | 0 | 0 | 0,00
|  | 08:30 - 09:00 | DERECHA | 0 | 0 | 0 | 0 | 0 | 0,00
|  |  | IZQUIERDA | 0 | 0 | 0 | 0 | 0 | 0,00
|  | MEDIO DÍA: | DIRECTOS | 0 | 0 | 0 | 0 | 0 | 0,00
|  | 12:00 - 12:30 | DERECHA | 0 | 0 | 0 | 0 | 0 | 0,00
|  |  | IZQUIERDA | 0 | 0 | 0 | 0 | 0 | 0,00
|  | TARDE: | DIRECTOS | 0 | 0 | 0 | 0 | 0 | 0,00
|  | 18:00 - 18:30 | DERECHA | 0 | 0 | 0 | 0 | 0 | 0,00
4 (OR-OCC) | 2 |  | IZQUIERDA | 6 | 10 | 0 | 1 | 15.5 | 5.2901
|  | MAÑANA: | DIRECTOS | 74 | 174 | 7 | 5 | 237.5 | 81.058
|  | 09:00 - 09:30 | DERECHA | 12 | 29 | 0 | 2 | 40 | 13.6519
|  |  | IZQUIERDA | 9 | 12 | 0 | 0 | 16.5 | 6.4202
|  | MEDIO DÍA: | DIRECTOS | 61 | 146 | 4 | 6 | 199.5 | 77.6265
|  | 12:30 - 13:00 | DERECHA | 13 | 32 | 0 | 1 | 41 | 15.9533
|  |  | IZQUIERDA | 9 | 9 | 0 | 1 | 16 | 7.0953
|  | TARDE: | DIRECTOS | 58 | 141 | 3 | 2 | 181 | 80.2661
|  | 18:30 - 19:00 | DERECHA | 3 | 22 | 0 | 2 | 28.5 | 12.6386
OBSERVACIONES:

## DIAGRAMA DE VOL
CONTRATO DE CONCESION DE AMOBLAMIENTO URBANO
SISTEMA DE SEMAFIRIZACION
VOLUMENES VEHICULARES DE INTERSECCION SEMAFORIZADA
CIUDAD |  | BARRANQUILLA | [8 empty] | INTERSECCIÓN |  |  | CL 75 - CR 50 | [6 empty] | Nº EXTERNO |  |  | 7550 | [7 empty] | FECHA |  | 2020-08-18
|  |  | MÑANA | [14 empty] | MEDIO DIA | [13 empty] | TARDE
TIEMPO | 7:45 | 8:00 | 8:15 | 8:30 | 8:45 | 9:00 | 9:15 | 9:30 | 9:45 | 10:00 |  | 11:15 | 11:30 | 11:45 | 12:00 | 12:15 | 12:30 | 12:45 | 13:00 | 13:15 | 13:30 | 13:45 | 14:00 | 14:15 | 14:30 | 14:45 | 15:00 | 16:15 | 16:30 | 16:45 | 17:00 | 17:15 | 17:30 | 17:45 | 18:00 | 18:15 | 18:30 | 18:45 | 19:00 | 7:45 | 8:00 | 8:15 | 8:30 | 8:45 | 9:00 | 9:15 | 9:30 | 9:45 | 10:00 | 11:15 | 11:30 | 11:45 | 12:00 | 12:15 | 12:30 | 12:45 | 13:00 | 13:15 | 13:30 | 13:45 | 14:00 | 14:15 | 14:30 | 14:45 | 15:00 | 16:15 | 16:30 | 16:45 | 17:00 | 17:15 | 17:30 | 17:45 | 18:00 | 18:15 | 18:30 | 18:45 | 19:00
[19 empty] | GRUPO |  | 1 | [21 empty] | 28 | 21.5 | 13.5 | 17.5 | 14.5 | 14.5 | 22.5 |  |  |  | 30.5 | 25.5 | 22.5 | 20 | 21.5 | 18 | 20.5 | 18.5 | 20.5 | 33 | 32.5 | 40 | 41.5 |  |  |  | 27.5 | 16.5 | 10 | 4 | 0 | 0 | 0 | 0 | 0
VOL-15MIN | 9.5 | 8 | 5.5 | 5 | 3 | 0 | 9.5 | 2 | 3 | 8 |  | 10.5 | 6 | 8.5 | 5.5 | 5.5 | 3 | 6 | 7 | 2 | 5.5 | 4 | 9 | 14.5 | 5 | 11.5 | 10.5 | 11 | 6.5 | 6 | 4 | 0 | 0 | 0 | 0 | 0 | 0 | 0 | 0
VOL-HORA |  |  |  | 28 | 21.5 | 13.5 | 17.5 | 14.5 | 14.5 | 22.5 |  |  |  |  | 30.5 | 25.5 | 22.5 | 20 | 21.5 | 18 | 20.5 | 18.5 | 20.5 | 33 | 32.5 | 40 | 41.5 |  |  |  | 27.5 | 16.5 | 10 | 4 | 0 | 0 | 0 | 0 | 0
MOV DIRC |  | IZQ | 0% |  | DIR | 86.67% |  | DER | 13.33% |  |  |  |  | IZQ | 0% |  |  |  | DIR | 81.82% |  |  |  | DER | 18.18% |  |  |  | IZQ | 0% |  |  |  | DIR | 60% |  |  | DER | 40%
[19 empty] | GRUPO |  | 2
VOL-15MIN | 134.5 | 136.5 | 115.5 | 115.5 | 127.5 | 126.5 | 129 | 96.5 | 134.5 | 118.5 |  | 146.5 | 130.5 | 143 | 140 | 106.5 | 133 | 118.5 | 118.5 | 115.5 | 116.5 | 114 | 131 | 115 | 106 | 116.5 | 132 | 145.5 | 131 | 125 | 109.5 | 0 | 0 | 0 | 0 | 0 | 0 | 0 | 0 |  |  |  | 502 | 495 | 485 | 498.5 | 479.5 | 486.5 | 478.5 |  |  |  | 560 | 520 | 522.5 | 498 | 476.5 | 485.5 | 469 | 464.5 | 477 | 476.5 | 466 | 468.5 | 469.5 |  |  |  | 511 | 365.5 | 234.5 | 109.5 | 0 | 0 | 0 | 0 | 0
VOL-HORA |  |  |  | 502 | 495 | 485 | 498.5 | 479.5 | 486.5 | 478.5 |  |  |  |  | 560 | 520 | 522.5 | 498 | 476.5 | 485.5 | 469 | 464.5 | 477 | 476.5 | 466 | 468.5 | 469.5 |  |  |  | 511 | 365.5 | 234.5 | 109.5 | 0 | 0 | 0 | 0 | 0 |  |  |  | 772.5 | 719 | 667 | 593.5 | 582 | 579.5 | 578 |  |  |  | 571.5 | 555 | 559 | 534.5 | 523 | 516 | 489.5 | 497 | 512 | 506.5 | 495 | 485 | 481 |  |  |  | 454.5 | 337.5 | 225.5 | 105.5 | 0 | 0 | 0 | 0 | 0
MOV DIRC |  | IZQ | 22.64% |  | DIR | 77.36% |  | DER | 0% |  |  |  |  | IZQ | 17.51% |  |  |  | DIR | 82.49% |  |  |  | DER | 0% |  |  |  | IZQ | 12.9% |  |  |  | DIR | 87.1% |  |  | DER | 0% |  |  |  | 0 | 0 | 0 | 0 | 0 | 0 | 0 |  |  |  | 0 | 0 | 0 | 0 | 0 | 0 | 0 | 0 | 0 | 0 | 0 | 0 | 0 |  |  |  | 0 | 0 | 0 | 0 | 0 | 0 | 0 | 0 | 0
[19 empty] | GRUPO |  | 3 | [21 empty] | 1302.5 | 1235.5 | 1165.5 | 1109.5 | 1076 | 1080.5 | 1079 |  |  |  | 1162 | 1100.5 | 1104 | 1052.5 | 1021 | 1019.5 | 979 | 980 | 1009.5 | 1016 | 993.5 | 993.5 | 992 |  |  |  | 993 | 719.5 | 470 | 219 | 0 | 0 | 0 | 0 | 0
VOL-15MIN
VOL-HORA |  |  |  | 0 | 0 | 0 | 0 | 0 | 0 | 0 |  |  |  |  | 0 | 0 | 0 | 0 | 0 | 0 | 0 | 0 | 0 | 0 | 0 | 0 | 0 |  |  |  | 0 | 0 | 0 | 0 | 0 | 0 | 0 | 0 | 0
MOV DIRC |  | IZQ | 0% |  | DIR | 0% |  | DER | 0% |  |  |  |  | IZQ | 0% |  |  |  | DIR | 0% |  |  |  | DER | 0% |  |  |  | IZQ | 0% |  |  |  | DIR | 0% |  |  | DER | 0%
[19 empty] | GRUPO |  | 4
VOL-15MIN | 193.5 | 215 | 204.5 | 159.5 | 140 | 163 | 131 | 148 | 137.5 | 161.5 |  | 146 | 141 | 151.5 | 133 | 129.5 | 145 | 127 | 121.5 | 122.5 | 118.5 | 134.5 | 136.5 | 117 | 107 | 124.5 | 132.5 | 117 | 112 | 120 | 105.5 | 0 | 0 | 0 | 0 | 0 | 0 | 0 | 0
VOL-HORA |  |  |  | 772.5 | 719 | 667 | 593.5 | 582 | 579.5 | 578 |  |  |  |  | 571.5 | 555 | 559 | 534.5 | 523 | 516 | 489.5 | 497 | 512 | 506.5 | 495 | 485 | 481 |  |  |  | 454.5 | 337.5 | 225.5 | 105.5 | 0 | 0 | 0 | 0 | 0
MOV DIRC |  | IZQ | 5.29% |  | DIR | 81.06% |  | DER | 13.65% |  |  |  |  | IZQ | 6.42% |  |  |  | DIR | 77.63% |  |  |  | DER | 15.95% |  |  |  | IZQ | 7.095% |  |  |  | DIR | 80.27% |  |  | DER | 12.64%
[19 empty] | GRUPO |  | TOTAL
VOL-15MIN | 337.5 | 359.5 | 325.5 | 280 | 270.5 | 289.5 | 269.5 | 246.5 | 275 | 288 |  | 303 | 277.5 | 303 | 278.5 | 241.5 | 281 | 251.5 | 247 | 240 | 240.5 | 252.5 | 276.5 | 246.5 | 218 | 252.5 | 275 | 273.5 | 249.5 | 251 | 219 | 0 | 0 | 0 | 0 | 0 | 0 | 0 | 0
VOL-HORA |  |  |  | 1302.5 | 1235.5 | 1165.5 | 1109.5 | 1076 | 1080.5 | 1079 |  |  |  |  | 1162 | 1100.5 | 1104 | 1052.5 | 1021 | 1019.5 | 979 | 980 | 1009.5 | 1016 | 993.5 | 993.5 | 992 |  |  |  | 993 | 719.5 | 470 | 219 | 0 | 0 | 0 | 0 | 0
s
Constru eñales
S.A.