## G-1
SDB
Formato Nº 4: VOLUMEN DE ARRIBOS
CONTRATO No. : |  |  |  | DE OBRA
DIRECCIÓN : |  |  | CALLE 76 X CARRERA 58 |  |  |  |  | CRUCE No. : | [6 empty] | GRUPO No. : |  |  | 1 (N-S)
AFORADOR : |  |  | JULIO VASQUEZ |  |  |  |  | No. CARRILES : |  |  | 3 |  |  |  | FECHA : |  |  | 2020-08-13
HORAS | VEHÍCULOS |  |  |  | TOTAL V. Eq. | TOTAL V. Eq/H | HORAS | VEHÍCULOS |  |  |  | TOTAL V. Eq. | TOTAL V. Eq/H | HORAS | VEHÍCULOS |  |  |  | TOTAL V. Eq. | TOTAL V. Eq/H
| M | A | B | C |  |  |  | M | A | B | C |  |  |  | M | A | B | C
7:30 7:45 | 34 | 136 | 24 | 3 | 208.5 |  | 11:45 12:00 | 49 | 144 | 16 | 1 | 203 | 804.5 | 16:00 16:15 | 37 | 127 | 17 | 2 | 184.5
7:45 8:00 | 37 | 138 | 20 | 4 | 206.5 |  | 12:00 12:15 | 52 | 139 | 16 | 3 | 204.5 | 810.5 | 16:15 16:30 | 45 | 130 | 18 | 3 | 196
8:00 8:15 | 27 | 144 | 22 | 3 | 209 |  | 12:15 12:30 | 48 | 124 | 20 | 3 | 195.5 | 806.5 | 16:30 16:45 | 39 | 114 | 19 | 5 | 184
8:15 8:30 | 24 | 131 | 20 | 5 | 195.5 | 819.5 | 12:30 12:45 | 38 | 119 | 19 | 4 | 186 | 789 | 16:45 17:00 | 42 | 121 | 18 | 3 | 185.5 | 750 |  | 241
8:30 8:45 | 39 | 123 | 27 | 3 | 204 | 815 | 12:45 13:00 | 40 | 114 | 16 | 2 | 171 | 757 | 17:00 17:15 |  |  |  |  | 0 | 565.5 |  | 250
8:45 9:00 | 36 | 86 | 17 | 5 | 150.5 | 759 | 13:00 13:15 | 42 | 112 | 12 | 2 | 162 | 714.5 | 17:15 17:30 |  |  |  |  | 0 | 369.5 |  | 262
9:00 9:15 | 16 | 85 | 13 | 3 | 126.5 | 676.5 | 13:15 13:30 | 35 | 110 | 17 | 4 | 171.5 | 690.5 | 17:30 17:45 |  |  |  |  | 0 | 185.5 |  | 270.5
9:15 9:30 | 23 | 68 | 21 | 2 | 126.5 | 607.5 | 13:30 13:45 | 33 | 89 | 15 | 2 | 140.5 | 645 | 17:45 18:00 |  |  |  |  | 0 | 0 |  | 289.5
9:30 9:45 | 31 | 114 | 17 | 5 | 176 | 579.5 | 13:45 14:00 | 38 | 95 | 17 | 3 | 155.5 | 629.5 | 18:00 18:15 |  |  |  |  | 0 | 0 |  | 291
9:45 10:00 | 33 | 122 | 17 | 5 | 185 | 614 | 14:00 14:15 | 33 | 107 | 16 | 4 | 165.5 | 633 | 18:15 18:30 |  |  |  |  | 0 | 0 |  | 294
11:00 11:15 | 57 | 131 | 17 | 2 | 198.5 |  | 14:15 14:30 | 37 | 114 | 14 | 2 | 165.5 | 627 | 18:30 18:45 |  |  |  |  | 0 | 0 |  | 299
11:15 11:30 | 60 | 126 | 18 | 3 | 199.5 |  | 14:30 14:45 | 29 | 109 | 11 | 4 | 155.5 | 642 | 18:45 19:00 |  |  |  |  | 0 | 0 |  | 299.5
11:30 11:45 | 51 | 139 | 17 | 2 | 203.5 |  | 14:45 15:00 | 48 | 118 | 16 | 4 | 184 | 670.5
MAÑANA |  | VOLUMEN MÁX = |  |  |  | 819.5 | MEDIO DÍA |  | VOLUMEN MÁX = |  |  |  | 810.5 | TARDE |  | VOLUMEN MÁX = |  |  |  | 750
|  | HORA MAX VOL |  |  | 7:30 - 8:30 |  |  |  | HORA MAX VOL |  |  | 11:15 - 12:15 |  |  |  | HORA MAX VOL |  |  | 16:00 - 17:00
OBSERVACIONES:
11:00 11:15
11:15 11:30
11:30 11:45
11:45 12:00
12:00 12:15
12:15 12:30
12:30 12:45
12:45 13:00
13:00 13:15
13:15 13:30
13:30 13:45
13:45 14:00
14:00 14:15
14:15 14:30
14:30 14:45
14:45 15:00

## G-3
SDB
Formato Nº 4: VOLUMEN DE ARRIBOS
CONTRATO No. : |  |  |  | DE OBRA
DIRECCIÓN : |  |  | CALLE 76 X CARRERA 58 |  |  |  |  | CRUCE No. : |  |  | 0 |  |  |  | GRUPO No. : |  |  | 3 (OCC-OR)
AFORADOR : |  |  | IVAN FONSECA |  |  |  |  | No. CARRILES : |  |  | 2 |  |  |  | FECHA : |  |  | 2020-08-13
HORAS | VEHÍCULOS |  |  |  | TOTAL V. Eq. | TOTAL V. Eq/H | HORAS | VEHÍCULOS |  |  |  | TOTAL V. Eq. | TOTAL V. Eq/H | HORAS | VEHÍCULOS |  |  |  | TOTAL V. Eq. | TOTAL V. Eq/H
| M | A | B | C |  |  |  | M | A | B | C |  |  |  | M | A | B | C
7:30 7:45 | 4 | 74 | 2 | 0 | 80 |  | 11:45 12:00 | 19 | 56 | 2 | 0 | 69.5 | 245.5 | 16:00 16:15 | 10 | 55 | 2 | 0 | 64 |  |  |  | 11:15 - 12:15 | 803.5
7:45 8:00 | 9 | 87 | 2 | 1 | 98 |  | 12:00 12:15 | 17 | 54 | 0 | 0 | 62.5 | 246 | 16:15 16:30 | 8 | 64 | 1 | 1 | 72.5 |  |  |  | 13:45 - 14:45 | 804.5
8:00 8:15 | 6 | 71 | 1 | 0 | 76 |  | 12:15 12:30 | 11 | 42 | 2 | 2 | 56.5 | 251.5 | 16:30 16:45 | 13 | 47 | 3 | 1 | 62 |  |  |  | 11:00 - 12:00 | 810
8:15 8:30 | 5 | 48 | 1 | 0 | 52.5 | 306.5 | 12:30 12:45 | 8 | 35 | 2 | 2 | 48 | 236.5 | 16:45 17:00 | 10 | 58 | 1 | 1 | 67.5 | 266 | 8:00 - 9:00 | 917 | 12:30 - 13:30 | 810.5 | 16:00 - 17:00 | 0
8:30 8:45 | 5 | 69 | 2 | 0 | 75.5 | 302 | 12:45 13:00 | 10 | 39 | 0 | 0 | 44 | 211 | 17:00 17:15 |  |  |  |  | 0 | 202 | 8:30 - 9:30 | 927.5 | 12:00 - 13:00 | 813 | 16:15 - 17:15 | 0
8:45 9:00 | 8 | 42 | 1 | 0 | 48 | 252 | 13:00 13:15 | 12 | 35 | 0 | 0 | 41 | 189.5 | 17:15 17:30 |  |  |  |  | 0 | 129.5 | 7:45 - 8:45 | 941.5 | 12:15 - 13:15 | 813.5 | 16:30 - 17:30 | 0
9:00 9:15 | 7 | 54 | 2 | 0 | 61.5 | 237.5 | 13:15 13:30 | 11 | 41 | 1 | 0 | 48.5 | 181.5 | 17:30 17:45 |  |  |  |  | 0 | 67.5 | 7:30 - 8:30 | 942 | 14:00 - 15:00 | 814 | 16:45 - 17:45 | 0
9:15 9:30 | 8 | 52 | 1 | 0 | 58 | 243 | 13:30 13:45 | 19 | 52 | 1 | 0 | 63.5 | 197 | 17:45 18:00 |  |  |  |  | 0 | 0 | 8:15 - 9:15 | 946 | 11:45 - 12:45 | 816.5 | 17:00 - 18:00 | 0
9:30 9:45 | 10 | 65 | 3 | 0 | 76 | 243.5 | 13:45 14:00 | 17 | 46 | 0 | 1 | 57 | 210 | 18:00 18:15 |  |  |  |  | 0 | 0 | 8:45 - 9:45 | 963 | 11:30 - 12:30 | 817.5 | 17:15 - 18:15 | 0
9:45 10:00 | 8 | 48 | 1 | 0 | 54 | 249.5 | 14:00 14:15 | 14 | 54 | 2 | 2 | 70 | 239 | 18:15 18:30 |  |  |  |  | 0 | 0 | 9:00 - 10:00 | 967 | 13:15 - 14:15 | 826 | 17:30 - 18:30 | 0
11:00 11:15 | 21 | 47 | 1 | 1 | 62 |  | 14:15 14:30 | 11 | 60 | 2 | 1 | 72 | 262.5 | 18:30 18:45 |  |  |  |  | 0 | 0 |  |  | 13:30 - 14:30 | 830 | 17:45 - 18:45 | 0
11:15 11:30 | 19 | 35 | 2 | 1 | 51 |  | 14:30 14:45 | 23 | 58 | 1 | 1 | 74 | 273 | 18:45 19:00 |  |  |  |  | 0 | 0 |  |  | 12:45 - 13:45 | 839.5 | 18:00 - 19:00 | 0
11:30 11:45 | 14 | 52 | 2 | 0 | 63 |  | 14:45 15:00 | 9 | 53 | 1 | 0 | 59.5 | 275.5 | [9 empty] | 13:00 - 14:00 | 845.5
MAÑANA |  | VOLUMEN MÁX = |  |  |  | 306.5 | MEDIO DÍA |  | VOLUMEN MÁX = |  |  |  | 275.5 | TARDE |  | VOLUMEN MÁX = |  |  |  | 266
|  | HORA MAX VOL |  |  | 7:30 - 8:30 |  |  |  | HORA MAX VOL |  |  | 14:00 - 15:00 |  |  |  | HORA MAX VOL |  |  | 16:00 - 17:00 |  |  |  | HORA MAX VOL
OBSERVACIONES:
11:00 11:15
11:15 11:30
11:30 11:45
11:45 12:00
12:00 12:15
12:15 12:30
12:30 12:45
12:45 13:00
13:00 13:15
13:15 13:30
13:30 13:45
13:45 14:00
14:00 14:15
14:15 14:30
14:30 14:45
14:45 15:00

## G-4
SDB
Formato Nº 4: VOLUMEN DE ARRIBOS
CONTRATO No. : |  |  |  | DE OBRA
DIRECCIÓN : |  |  | CALLE 76 X CARRERA 58 |  |  |  |  | CRUCE No. : |  |  | 0 |  |  |  | GRUPO No. : |  |  | 4(OR-OCC)
AFORADOR : |  |  | JHONY NAVARRO |  |  |  |  | No. CARRILES : |  |  | 3 |  |  |  | FECHA : |  |  | 2020-08-13
HORAS | VEHÍCULOS |  |  |  | TOTAL V. Eq. | TOTAL V. Eq/H | HORAS | VEHÍCULOS |  |  |  | TOTAL V. Eq. | TOTAL V. Eq/H | HORAS | VEHÍCULOS |  |  |  | TOTAL V. Eq. | TOTAL V. Eq/H
| M | A | B | C |  |  |  | M | A | B | C |  |  |  | M | A | B | C
7:30 7:45 | 26 | 93 | 21 | 2 | 153 |  | 11:45 12:00 | 34 | 38 | 13 | 3 | 88.5 | 482 | 16:00 16:15 | 20 | 90 | 17 | 3 | 141.5 |  |  |  | 12:45 - 13:45 | 929.5
7:45 8:00 | 30 | 101 | 22 | 2 | 165 |  | 12:00 12:15 | 16 | 92 | 11 | 2 | 127 | 474 | 16:15 16:30 | 17 | 93 | 16 | 5 | 146 |  |  |  | 12:00 - 13:00 | 932.5
8:00 8:15 | 20 | 103 | 16 | 1 | 147.5 |  | 12:15 12:30 | 22 | 96 | 11 | 0 | 129 | 474 | 16:30 16:45 | 25 | 90 | 14 | 3 | 138 |  |  |  | 12:30 - 13:30 | 944.5
8:15 8:30 | 24 | 91 | 13 | 0 | 129 | 594.5 | 12:30 12:45 | 17 | 90 | 11 | 3 | 128 | 472.5 | 16:45 17:00 | 22 | 96 | 16 | 1 | 141.5 | 567 | 9:00 - 10:00 | 1077.5 | 12:15 - 13:15 | 950 | 16:00 - 17:00 | 0
8:30 8:45 | 20 | 84 | 12 | 3 | 125.5 | 567 | 12:45 13:00 | 20 | 86 | 13 | 1 | 124.5 | 508.5 | 17:00 17:15 |  |  |  |  | 0 | 425.5 | 8:45 - 9:45 | 1084 | 11:30 - 12:30 | 986 | 16:15 - 17:15 | 0
8:45 9:00 | 20 | 82 | 9 | 2 | 115 | 517 | 13:00 13:15 | 16 | 85 | 10 | 2 | 118 | 499.5 | 17:15 17:30 |  |  |  |  | 0 | 279.5 | 8:30 - 9:30 | 1088 | 11:15 - 12:15 | 1007 | 16:30 - 17:30 | 0
9:00 9:15 | 23 | 82 | 13 | 2 | 124.5 | 494 | 13:15 13:30 | 14 | 81 | 12 | 1 | 114.5 | 485 | 17:30 17:45 |  |  |  |  | 0 | 141.5 | 8:15 - 9:15 | 1121.5 | 11:45 - 12:45 | 1015.5 | 16:45 - 17:45 | 0
9:15 9:30 | 21 | 79 | 11 | 1 | 114 | 479 | 13:30 13:45 | 15 | 90 | 12 | 4 | 131.5 | 488.5 | 17:45 18:00 |  |  |  |  | 0 | 0 | 8:00 - 9:00 | 1162.5 | 11:00 - 12:00 | 1028.5 | 17:00 - 18:00 | 0
9:30 9:45 | 36 | 109 | 13 | 3 | 160.5 | 514 | 13:45 14:00 | 17 | 73 | 14 | 2 | 114.5 | 478.5 | 18:00 18:15 |  |  |  |  | 0 | 0 | 7:45 - 8:45 | 1171 | 13:00 - 14:00 | 1031 | 17:15 - 18:15 | 0
9:45 10:00 | 33 | 113 | 12 | 5 | 166 | 565 | 14:00 14:15 | 14 | 78 | 13 | 2 | 116 | 476.5 | 18:15 18:30 |  |  |  |  | 0 | 0 | 7:30 - 8:30 | 1205.5 | 13:15 - 14:15 | 1036.5 | 17:30 - 18:30 | 0
11:00 11:15 | 26 | 93 | 12 | 2 | 135 |  | 14:15 14:30 | 31 | 91 | 13 | 4 | 142.5 | 504.5 | 18:30 18:45 |  |  |  |  | 0 | 0 |  |  | 13:30 - 14:30 | 1058.5 | 17:45 - 18:45 | 0
11:15 11:30 | 22 | 87 | 13 | 2 | 129 |  | 14:30 14:45 | 30 | 105 | 17 | 4 | 164 | 537 | 18:45 19:00 |  |  |  |  | 0 | 0 |  |  | 13:45 - 14:45 | 1091.5 | 18:00 - 19:00 | 0
11:30 11:45 | 20 | 85 | 11 | 5 | 129.5 |  | 14:45 15:00 | 32 | 120 | 17 | 2 | 175 | 597.5 | [5 empty] | 0 |  |  |  | 14:00 - 15:00 | 1132
MAÑANA |  | VOLUMEN MÁX = |  |  |  | 594.5 | MEDIO DÍA |  | VOLUMEN MÁX = |  |  |  | 597.5 | TARDE |  | VOLUMEN MÁX = |  |  |  | 567
|  | HORA MAX VOL |  |  | 7:30 - 8:30 |  |  |  | HORA MAX VOL |  |  | 14:00 - 15:00 |  |  |  | HORA MAX VOL |  |  | 16:00 - 17:00 |  |  |  | HORA MAX VOL
OBSERVACIONES:
11:00 11:15
11:15 11:30
11:30 11:45
11:45 12:00
12:00 12:15
12:15 12:30
12:30 12:45
12:45 13:00
13:00 13:15
13:15 13:30
13:30 13:45
13:45 14:00
14:00 14:15
14:15 14:30
14:30 14:45
14:45 15:00

## G-Totales
SDB
Formato Nº 7: VOLUMEN DE ARRIBOS TOTAL DE LA INTERSECCIÓN
CONTRATO No. : |  |  |  | DE OBRA
DIRECCIÓN : |  |  | CALLE 76 X CARRERA 58 |  |  |  |  | CRUCE No. : |  |  | 0 |  |  |  | FECHA : |  |  | 2020-08-13
HORAS | VEHÍCULOS |  |  |  | TOTAL V. Eq. | TOTAL V. Eq/H | HORAS | VEHÍCULOS |  |  |  | TOTAL V. Eq. | TOTAL V. Eq/H | HORAS | VEHÍCULOS |  |  |  | TOTAL V. Eq. | TOTAL V. Eq/H
| M | A | B | C |  |  |  | M | A | B | C |  |  |  | M | A | B | C
7:30 7:45 | 64 | 303 | 47 | 5 | 441.5 |  | 11:45 12:00 | 102 | 238 | 31 | 4 | 361 | 1532 | 16:00 16:15 | 67 | 272 | 36 | 5 | 390 |  |  |  | 12:00 - 13:00 | 1745.5
7:45 8:00 | 76 | 326 | 44 | 7 | 469.5 |  | 12:00 12:15 | 85 | 285 | 27 | 5 | 394 | 1530.5 | 16:15 16:30 | 70 | 287 | 35 | 9 | 414.5 |  |  |  | 12:30 - 13:30 | 1755
8:00 8:15 | 53 | 318 | 39 | 4 | 432.5 |  | 12:15 12:30 | 81 | 262 | 33 | 5 | 381 | 1532 | 16:30 16:45 | 77 | 251 | 36 | 9 | 384 |  |  |  | 12:15 - 13:15 | 1763.5
8:15 8:30 | 53 | 270 | 34 | 5 | 377 | 1720.5 | 12:30 12:45 | 63 | 244 | 32 | 9 | 362 | 1498 | 16:45 17:00 | 74 | 275 | 35 | 5 | 394.5 | 1583 | 8:30 - 9:30 | 2015.5 | 12:45 - 13:45 | 1769 | 16:00 - 17:00 | 0
8:30 8:45 | 64 | 276 | 41 | 6 | 405 | 1684 | 12:45 13:00 | 70 | 239 | 29 | 3 | 339.5 | 1476.5 | 17:00 17:15 | 0 | 0 | 0 | 0 | 0 | 1193 | 9:00 - 10:00 | 2044.5 | 11:30 - 12:30 | 1803.5 | 16:15 - 17:15 | 0
8:45 9:00 | 64 | 210 | 27 | 7 | 313.5 | 1528 | 13:00 13:15 | 70 | 232 | 22 | 4 | 321 | 1403.5 | 17:15 17:30 | 0 | 0 | 0 | 0 | 0 | 778.5 | 8:45 - 9:45 | 2047 | 11:15 - 12:15 | 1810.5 | 16:30 - 17:30 | 0
9:00 9:15 | 46 | 221 | 28 | 5 | 312.5 | 1408 | 13:15 13:30 | 60 | 232 | 30 | 5 | 334.5 | 1357 | 17:30 17:45 | 0 | 0 | 0 | 0 | 0 | 394.5 | 8:15 - 9:15 | 2067.5 | 11:45 - 12:45 | 1832 | 16:45 - 17:45 | 0
9:15 9:30 | 52 | 199 | 33 | 3 | 298.5 | 1329.5 | 13:30 13:45 | 67 | 231 | 28 | 6 | 335.5 | 1330.5 | 17:45 18:00 | 0 | 0 | 0 | 0 | 0 | 0 | 8:00 - 9:00 | 2079.5 | 11:00 - 12:00 | 1838.5 | 17:00 - 18:00 | 0
9:30 9:45 | 77 | 288 | 33 | 8 | 412.5 | 1337 | 13:45 14:00 | 72 | 214 | 31 | 6 | 327 | 1318 | 18:00 18:15 | 0 | 0 | 0 | 0 | 0 | 0 | 7:45 - 8:45 | 2112.5 | 13:15 - 14:15 | 1862.5 | 17:15 - 18:15 | 0
9:45 10:00 | 74 | 283 | 30 | 10 | 405 | 1428.5 | 14:00 14:15 | 61 | 239 | 31 | 8 | 351.5 | 1348.5 | 18:15 18:30 | 0 | 0 | 0 | 0 | 0 | 0 | 7:30 - 8:30 | 2147.5 | 13:00 - 14:00 | 1876.5 | 17:30 - 18:30 | 0
11:00 11:15 | 104 | 271 | 30 | 5 | 395.5 |  | 14:15 14:30 | 79 | 265 | 29 | 7 | 380 | 1394 | 18:30 18:45 | 0 | 0 | 0 | 0 | 0 | 0 |  |  | 13:30 - 14:30 | 1888.5 | 17:45 - 18:45 | 0
11:15 11:30 | 101 | 248 | 33 | 6 | 379.5 |  | 14:30 14:45 | 82 | 272 | 29 | 9 | 393.5 | 1452 | 18:45 19:00 | 0 | 0 | 0 | 0 | 0 | 0 |  |  | 13:45 - 14:45 | 1896 | 18:00 - 19:00 | 0
11:30 11:45 | 85 | 276 | 30 | 7 | 396 |  | 14:45 15:00 | 89 | 291 | 34 | 6 | 418.5 | 1543.5 | [9 empty] | 14:00 - 15:00 | 1946
MAÑANA |  | VOLUMEN MÁX = |  |  |  | 1720.5 | MEDIO DÍA |  | VOLUMEN MÁX = |  |  |  | 1543.5 | TARDE |  | VOLUMEN MÁX = |  |  |  | 1583
|  | HORA MAX VOL |  |  | 7:30 - 8:30 |  |  |  | HORA MAX VOL |  |  | 11:30 - 12:30 |  |  |  | HORA MAX VOL |  |  | 16:00 - 17:00 |  |  |  | HORA MAX VOL
OBSERVACIONES:
11:00 11:15
11:15 11:30
11:30 11:45
11:45 12:00
12:00 12:15
12:15 12:30
12:30 12:45
12:45 13:00
13:00 13:15
13:15 13:30
13:30 13:45
13:45 14:00
14:00 14:15
14:15 14:30
14:30 14:45
14:45 15:00

## G-8
SDB
Formato Nº 4: VOLUMEN DE ARRIBOS
CONTRATO No. : |  |  |  | DE OBRA
DIRECCIÓN : |  |  | CALLE 76 X CARRERA 58 |  |  |  |  | CRUCE No. : |  |  | 0 |  |  |  | GRUPO No. : |  |  | 8(OR-SUR)
AFORADOR : |  |  | GEOVANNIS GONZALEZ |  |  |  |  | No. CARRILES : |  |  | 1 |  |  |  | FECHA : |  |  | 2020-07-14
HORAS | VEHÍCULOS |  |  |  | TOTAL V. Eq. | TOTAL V. Eq/H | HORAS | VEHÍCULOS |  |  |  | TOTAL V. Eq. | TOTAL V. Eq/H | HORAS | VEHÍCULOS |  |  |  | TOTAL V. Eq. | TOTAL V. Eq/H
| M | A | B | C |  |  |  | M | A | B | C |  |  |  | M | A | B | C
7:30 7:45 | 6 | 19 | 2 | 0 | 26 |  | 11:45 12:00 | 11 | 26 | 2 | 0 | 35.5 | 147.5 | 16:00 16:15 | 10 | 26 | 3 | 2 | 42 |  |  |  | 12:45 - 13:45 | 929.5
7:45 8:00 | 8 | 22 | 10 | 1 | 48.5 |  | 12:00 12:15 | 8 | 34 | 2 | 0 | 42 | 152 | 16:15 16:30 | 12 | 24 | 3 | 4 | 46 |  |  |  | 12:00 - 13:00 | 932.5
8:00 8:15 | 5 | 27 | 1 | 2 | 36.5 |  | 12:15 12:30 | 10 | 29 | 1 | 0 | 36 | 152 | 16:30 16:45 | 7 | 18 | 2 | 1 | 28 |  |  |  | 12:30 - 13:30 | 944.5
8:15 8:30 | 5 | 20 | 2 | 0 | 26.5 | 137.5 | 12:30 12:45 | 10 | 25 | 1 | 1 | 34.5 | 148 | 16:45 17:00 | 7 | 24 | 2 | 1 | 34 | 150 | 9:00 - 10:00 | 1077.5 | 12:15 - 13:15 | 950 | 16:00 - 17:00 | 0
8:30 8:45 | 11 | 25 | 1 | 1 | 35 | 146.5 | 12:45 13:00 | 8 | 21 | 1 | 0 | 27 | 139.5 | 17:00 17:15 |  |  |  |  | 0 | 108 | 8:45 - 9:45 | 1084 | 11:30 - 12:30 | 986 | 16:15 - 17:15 | 0
8:45 9:00 | 4 | 30 | 2 | 0 | 36 | 134 | 13:00 13:15 | 8 | 20 | 2 | 0 | 28 | 125.5 | 17:15 17:30 |  |  |  |  | 0 | 62 | 8:30 - 9:30 | 1088 | 11:15 - 12:15 | 1007 | 16:30 - 17:30 | 0
9:00 9:15 | 9 | 20 | 1 | 0 | 26.5 | 124 | 13:15 13:30 | 6 | 23 | 1 | 0 | 28 | 117.5 | 17:30 17:45 |  |  |  |  | 0 | 34 | 8:15 - 9:15 | 1121.5 | 11:45 - 12:45 | 1015.5 | 16:45 - 17:45 | 0
9:15 9:30 | 6 | 24 | 2 | 1 | 33.5 | 131 | 13:30 13:45 | 7 | 21 | 2 | 0 | 28.5 | 111.5 | 17:45 18:00 |  |  |  |  | 0 | 0 | 8:00 - 9:00 | 1162.5 | 11:00 - 12:00 | 1028.5 | 17:00 - 18:00 | 0
9:30 9:45 | 15 | 26 | 1 | 1 | 38 | 134 | 13:45 14:00 | 2 | 14 | 2 | 1 | 21.5 | 106 | 18:00 18:15 |  |  |  |  | 0 | 0 | 7:45 - 8:45 | 1171 | 13:00 - 14:00 | 1031 | 17:15 - 18:15 | 0
9:45 10:00 | 13 | 36 | 2 | 2 | 51.5 | 149.5 | 14:00 14:15 | 9 | 15 | 0 | 0 | 19.5 | 97.5 | 18:15 18:30 |  |  |  |  | 0 | 0 | 7:30 - 8:30 | 1205.5 | 13:15 - 14:15 | 1036.5 | 17:30 - 18:30 | 0
11:00 11:15 | 7 | 30 | 2 | 0 | 37.5 |  | 14:15 14:30 | 9 | 21 | 3 | 1 | 34 | 103.5 | 18:30 18:45 |  |  |  |  | 0 | 0 |  |  | 13:30 - 14:30 | 1058.5 | 17:45 - 18:45 | 0
11:15 11:30 | 12 | 28 | 1 | 0 | 36 |  | 14:30 14:45 | 5 | 22 | 1 | 1 | 29 | 104 | 18:45 19:00 |  |  |  |  | 0 | 0 |  |  | 13:45 - 14:45 | 1091.5 | 18:00 - 19:00 | 0
11:30 11:45 | 11 | 24 | 2 | 2 | 38.5 |  | 14:45 15:00 | 4 | 22 | 1 | 1 | 28.5 | 111 | [9 empty] | 14:00 - 15:00 | 1132
MAÑANA |  | VOLUMEN MÁX = |  |  |  | 149.5 | MEDIO DÍA |  | VOLUMEN MÁX = |  |  |  | 152 | TARDE |  | VOLUMEN MÁX = |  |  |  | 150
|  | HORA MAX VOL |  |  | 9:00 - 10:00 |  |  |  | HORA MAX VOL |  |  | 11:15 - 12:15 |  |  |  | HORA MAX VOL |  |  | 16:00 - 17:00 |  |  |  | HORA MAX VOL
OBSERVACIONES:
11:15 11:30
11:30 11:45
11:45 12:00
12:00 12:15
12:15 12:30
12:30 12:45
12:45 13:00
13:00 13:15
13:15 13:30
13:30 13:45
13:45 14:00
14:00 14:15
14:15 14:30
14:30 14:45
14:45 15:00

## DIRECCIONALIDAD
SDB
Formato Nº 5: Volumen vehicular direccional
CONTRATO No.: |  | DE OBRA
DIRECCIÓN : |  | CALLE 76 X CARRERA 58 |  |  |  |  | CRUCE No. : | 0
AFORADOR: |  | JULIO VASQUEZ |  |  |  |  | FECHA : | 2020-08-13
GRUPO No. | No. CARRILES | PERIODO | MOVIMIENTO | MOTOS | AUTOS | BUS | CAMIÓN | TOTAL EQUIVAL. | % DIRECC.
|  |  |  | M | A | B | C
1 (N-S) | 3 |  | IZQUIERDA | 1 | 25 | 19 | 0 | 63.5 | 15.5257
|  | MAÑANA: | DIRECTOS | 65 | 236 | 20 | 11 | 336 | 82.1516
|  | 07:30 - 08:00 | DERECHA | 3 | 8 | 0 | 0 | 9.5 | 2.3227
|  |  | IZQUIERDA | 4 | 17 | 12 | 1 | 45.5 | 13.4021
|  | MEDIO DÍA: | DIRECTOS | 71 | 202 | 15 | 6 | 282.5 | 83.2106
|  | 11:00 - 11:30 | DERECHA | 2 | 8 | 0 | 1 | 11.5 | 3.3873
|  |  | IZQUIERDA | 3 | 21 | 17 | 1 | 59 | 15.9675
|  | TARDE: | DIRECTOS | 76 | 209 | 20 | 6 | 302 | 81.7321
|  | 17:00 - 17:30 | DERECHA | 2 | 5 | 0 | 1 | 8.5 | 2.3004
2 (S-N) |  |  | IZQUIERDA | 0 | 0 | 0 | 0 | 0 | 0,00
|  | MAÑANA: | DIRECTOS | 0 | 0 | 0 | 0 | 0 | 0,00
|  | 08:00 - 08:30 | DERECHA | 0 | 0 | 0 | 0 | 0 | 0,00
|  |  | IZQUIERDA | 0 | 0 | 0 | 0 | 0 | 0,00
|  | MEDIO DÍA: | DIRECTOS | 0 | 0 | 0 | 0 | 0 | 0,00
|  | 11:30 - 12:00 | DERECHA | 0 | 0 | 0 | 0 | 0 | 0,00
|  |  | IZQUIERDA | 0 | 0 | 0 | 0 | 0 | 0,00
|  | TARDE: | DIRECTOS | 0 | 0 | 0 | 0 | 0 | 0,00
|  | 17:30 - 18:00 | DERECHA | 0 | 0 | 0 | 0 | 0 | 0,00
3 (OCC-OR) | 2 |  | IZQUIERDA | 0 | 0 | 0 | 0 | 0 | 0,00
|  | MAÑANA: | DIRECTOS | 31 | 106 | 2 | 1 | 128 | 81.0127
|  | 08:30 - 09:00 | DERECHA | 4 | 28 | 0 | 0 | 30 | 18.9873
|  |  | IZQUIERDA | 0 | 0 | 0 | 0 | 0 | 0,00
|  | MEDIO DÍA: | DIRECTOS | 27 | 81 | 2 | 0 | 98.5 | 75.1908
|  | 12:00 - 12:30 | DERECHA | 5 | 30 | 0 | 0 | 32.5 | 24.8092
|  |  | IZQUIERDA | 0 | 0 | 0 | 0 | 0 | 0,00
|  | TARDE: | DIRECTOS | 19 | 28 | 4 | 1 | 48 | 60.3774
|  | 18:00 - 18:30 | DERECHA | 4 | 27 | 0 | 1 | 31.5 | 39.6226
4 (OR-OCC) | 3 |  | IZQUIERDA | 20 | 63 | 4 | 1 | 83.5 | 25.3414
|  | MAÑANA: | DIRECTOS | 49 | 162 | 26 | 3 | 246 | 74.6586
|  | 09:00 - 09:30 | DERECHA | 0 | 0 | 0 | 0 | 0 | 0,00
|  |  | IZQUIERDA | 9 | 44 | 2 | 2 | 57.5 | 16.7151
|  | MEDIO DÍA: | DIRECTOS | 53 | 181 | 32 | 6 | 286.5 | 83.2849
|  | 12:30 - 13:00 | DERECHA | 0 | 0 | 0 | 0 | 0 | 0,00
|  |  | IZQUIERDA | 14 | 42 | 4 | 2 | 62 | 22.1825
|  | TARDE: | DIRECTOS | 33 | 144 | 26 | 2 | 217.5 | 77.8175
|  | 18:30 - 19:00 | DERECHA | 0 | 0 | 0 | 0 | 0 | 0,00
OBSERVACIONES:

## DIAGRAMA DE VOL
CONTRATO DE CONCESION DE AMOBLAMIENTO URBANO
SISTEMA DE SEMAFIRIZACION
VOLUMENES VEHICULARES DE INTERSECCION SEMAFORIZADA
CIUDAD |  | BARRANQUILLA | [8 empty] | INTERSECCIÓN |  |  | CALLE 76 X CARRERA 58 | [6 empty] | Nº EXTERNO |  |  | 0 | [7 empty] | FECHA |  | 2020-08-13
|  |  | MÑANA | [14 empty] | MEDIO DIA | [13 empty] | TARDE
TIEMPO | 7:45 | 8:00 | 8:15 | 8:30 | 8:45 | 9:00 | 9:15 | 9:30 | 9:45 | 10:00 |  | 11:15 | 11:30 | 11:45 | 12:00 | 12:15 | 12:30 | 12:45 | 13:00 | 13:15 | 13:30 | 13:45 | 14:00 | 14:15 | 14:30 | 14:45 | 15:00 | 16:15 | 16:30 | 16:45 | 17:00 | 17:15 | 17:30 | 17:45 | 18:00 | 18:15 | 18:30 | 18:45 | 19:00 | 7:45 | 8:00 | 8:15 | 8:30 | 8:45 | 9:00 | 9:15 | 9:30 | 9:45 | 10:00 | 11:15 | 11:30 | 11:45 | 12:00 | 12:15 | 12:30 | 12:45 | 13:00 | 13:15 | 13:30 | 13:45 | 14:00 | 14:15 | 14:30 | 14:45 | 15:00 | 16:15 | 16:30 | 16:45 | 17:00 | 17:15 | 17:30 | 17:45 | 18:00 | 18:15 | 18:30 | 18:45 | 19:00
[19 empty] | GRUPO |  | 1 | [21 empty] | 819.5 | 815 | 759 | 676.5 | 607.5 | 579.5 | 614 |  |  |  | 804.5 | 810.5 | 806.5 | 789 | 757 | 714.5 | 690.5 | 645 | 629.5 | 633 | 627 | 642 | 670.5 |  |  |  | 750 | 565.5 | 369.5 | 185.5 | 0 | 0 | 0 | 0 | 0
VOL-15MIN | 208.5 | 206.5 | 209 | 195.5 | 204 | 150.5 | 126.5 | 126.5 | 176 | 185 |  | 198.5 | 199.5 | 203.5 | 203 | 204.5 | 195.5 | 186 | 171 | 162 | 171.5 | 140.5 | 155.5 | 165.5 | 165.5 | 155.5 | 184 | 184.5 | 196 | 184 | 185.5 | 0 | 0 | 0 | 0 | 0 | 0 | 0 | 0
VOL-HORA |  |  |  | 819.5 | 815 | 759 | 676.5 | 607.5 | 579.5 | 614 |  |  |  |  | 804.5 | 810.5 | 806.5 | 789 | 757 | 714.5 | 690.5 | 645 | 629.5 | 633 | 627 | 642 | 670.5 |  |  |  | 750 | 565.5 | 369.5 | 185.5 | 0 | 0 | 0 | 0 | 0
MOV DIRC |  | IZQ | 15.53% |  | DIR | 82.15% |  | DER | 2.323% |  |  |  |  | IZQ | 13.4% |  |  |  | DIR | 83.21% |  |  |  | DER | 3.387% |  |  |  | IZQ | 15.97% |  |  |  | DIR | 81.73% |  |  | DER | 2.3%
VOL MAX | 819.5 | IZQ | 127.2329 |  | DIR | 673.2323 |  | DER | 19.0348 |  |  | 810.5 |  | IZQ | 108.6237 |  |  |  | DIR | 674.4219 |  |  |  | DER | 27.4543 |  |  | 750 | IZQ | 119.7564 |  |  |  | DIR | 612.9905 |  |  | DER | 17.253
[19 empty] | GRUPO |  | 2
VOL-15MIN | [42 empty] | 0 | 0 | 0 | 0 | 0 | 0 | 0 |  |  |  | 0 | 0 | 0 | 0 | 0 | 0 | 0 | 0 | 0 | 0 | 0 | 0 | 0 |  |  |  | 0 | 0 | 0 | 0 | 0 | 0 | 0 | 0 | 0
VOL-HORA |  |  |  | 0 | 0 | 0 | 0 | 0 | 0 | 0 |  |  |  |  | 0 | 0 | 0 | 0 | 0 | 0 | 0 | 0 | 0 | 0 | 0 | 0 | 0 |  |  |  | 0 | 0 | 0 | 0 | 0 | 0 | 0 | 0 | 0 |  |  |  | 594.5 | 567 | 517 | 494 | 479 | 514 | 565 |  |  |  | 482 | 474 | 474 | 472.5 | 508.5 | 499.5 | 485 | 488.5 | 478.5 | 476.5 | 504.5 | 537 | 597.5 |  |  |  | 567 | 425.5 | 279.5 | 141.5 | 0 | 0 | 0 | 0 | 0
MOV DIRC |  | IZQ | 0% |  | DIR | 0% |  | DER | 0% |  |  |  |  | IZQ | 0% |  |  |  | DIR | 0% |  |  |  | DER | 0% |  |  |  | IZQ | 0% |  |  |  | DIR | 0% |  |  | DER | 0% |  |  |  | 306.5 | 302 | 252 | 237.5 | 243 | 243.5 | 249.5 |  |  |  | 245.5 | 246 | 251.5 | 236.5 | 211 | 189.5 | 181.5 | 197 | 210 | 239 | 262.5 | 273 | 275.5 |  |  |  | 266 | 202 | 129.5 | 67.5 | 0 | 0 | 0 | 0 | 0
[19 empty] | GRUPO |  | 3 | [21 empty] | 1720.5 | 1684 | 1528 | 1408 | 1329.5 | 1337 | 1428.5 |  |  |  | 1532 | 1530.5 | 1532 | 1498 | 1476.5 | 1403.5 | 1357 | 1330.5 | 1318 | 1348.5 | 1394 | 1452 | 1543.5 |  |  |  | 1583 | 1193 | 778.5 | 394.5 | 0 | 0 | 0 | 0 | 0
VOL-15MIN | 80 | 98 | 76 | 52.5 | 75.5 | 48 | 61.5 | 58 | 76 | 54 |  | 62 | 51 | 63 | 69.5 | 62.5 | 56.5 | 48 | 44 | 41 | 48.5 | 63.5 | 57 | 70 | 72 | 74 | 59.5 | 64 | 72.5 | 62 | 67.5 | 0 | 0 | 0 | 0 | 0 | 0 | 0 | 0
VOL-HORA |  |  |  | 306.5 | 302 | 252 | 237.5 | 243 | 243.5 | 249.5 |  |  |  |  | 245.5 | 246 | 251.5 | 236.5 | 211 | 189.5 | 181.5 | 197 | 210 | 239 | 262.5 | 273 | 275.5 |  |  |  | 266 | 202 | 129.5 | 67.5 | 0 | 0 | 0 | 0 | 0
MOV DIRC |  | IZQ | 0% |  | DIR | 81.01% |  | DER | 18.99% |  |  |  |  | IZQ | 0% |  |  |  | DIR | 75.19% |  |  |  | DER | 24.81% |  |  |  | IZQ | 0% |  |  |  | DIR | 60.38% |  |  | DER | 39.62%
VOL MAX | 306.5 | IZQ | 0 |  | DIR | 248.3038 |  | DER | 58.1962 |  |  | 275.5 |  | IZQ | 0 |  |  |  | DIR | 207.1508 |  |  |  | DER | 68.3492 |  |  | 266 | IZQ | 0 |  |  |  | DIR | 160.6038 |  |  | DER | 105.3962
[19 empty] | GRUPO |  | 4
VOL-15MIN | 153 | 165 | 147.5 | 129 | 125.5 | 115 | 124.5 | 114 | 160.5 | 166 |  | 135 | 129 | 129.5 | 88.5 | 127 | 129 | 128 | 124.5 | 118 | 114.5 | 131.5 | 114.5 | 116 | 142.5 | 164 | 175 | 141.5 | 146 | 138 | 141.5 | 0 | 0 | 0 | 0 | 0 | 0 | 0 | 0
VOL-HORA |  |  |  | 594.5 | 567 | 517 | 494 | 479 | 514 | 565 |  |  |  |  | 482 | 474 | 474 | 472.5 | 508.5 | 499.5 | 485 | 488.5 | 478.5 | 476.5 | 504.5 | 537 | 597.5 |  |  |  | 567 | 425.5 | 279.5 | 141.5 | 0 | 0 | 0 | 0 | 0
MOV DIRC |  | IZQ | 25.34% |  | DIR | 74.66% |  | DER | 0% |  |  |  |  | IZQ | 16.72% |  |  |  | DIR | 83.28% |  |  |  | DER | 0% |  |  |  | IZQ | 22.18% |  |  |  | DIR | 77.82% |  |  | DER | 0%
VOL MAX | 594.5 | IZQ | 150.6548 |  | DIR | 443.8452 |  | DER | 0 |  |  | 597.5 |  | IZQ | 99.8728 |  |  |  | DIR | 497.6272 |  |  |  | DER | 0 |  |  | 567 | IZQ | 125.7746 |  |  |  | DIR | 441.2254 |  |  | DER | 0
[19 empty] | GRUPO |  | TOTAL
VOL-15MIN | 441.5 | 469.5 | 432.5 | 377 | 405 | 313.5 | 312.5 | 298.5 | 412.5 | 405 |  | 395.5 | 379.5 | 396 | 361 | 394 | 381 | 362 | 339.5 | 321 | 334.5 | 335.5 | 327 | 351.5 | 380 | 393.5 | 418.5 | 390 | 414.5 | 384 | 394.5 | 0 | 0 | 0 | 0 | 0 | 0 | 0 | 0
VOL-HORA |  |  |  | 1720.5 | 1684 | 1528 | 1408 | 1329.5 | 1337 | 1428.5 |  |  |  |  | 1532 | 1530.5 | 1532 | 1498 | 1476.5 | 1403.5 | 1357 | 1330.5 | 1318 | 1348.5 | 1394 | 1452 | 1543.5 |  |  |  | 1583 | 1193 | 778.5 | 394.5 | 0 | 0 | 0 | 0 | 0
s
Constru eñales
S.A.