## G-1
SDB
Formato Nº 4: VOLUMEN DE ARRIBOS
CONTRATO No. : |  |  |  | DE OBRA
DIRECCIÓN : |  |  | CL 76 - CR 62 |  |  |  |  | CRUCE No. : |  |  | 7662 |  |  |  | GRUPO No. : |  |  | 1 (N-S)
AFORADOR : |  |  | GEOVANNIS GONZALEZ |  |  |  |  | No. CARRILES : |  |  | 2 |  |  |  | FECHA : |  |  | 2020-08-19
HORAS | VEHÍCULOS |  |  |  | TOTAL V. Eq. | TOTAL V. Eq/H | HORAS | VEHÍCULOS |  |  |  | TOTAL V. Eq. | TOTAL V. Eq/H | HORAS | VEHÍCULOS |  |  |  | TOTAL V. Eq. | TOTAL V. Eq/H
| M | A | B | C |  |  |  | M | A | B | C |  |  |  | M | A | B | C
7:30 7:45 | 33 | 140 | 20 | 2 | 201.5 |  | 11:45 12:00 | 50 | 128 | 13 | 4 | 189 | 860.5 | 16:00 16:15 | 43 | 135 | 23 | 7 | 220
7:45 8:00 | 40 | 161 | 25 | 2 | 236 |  | 12:00 12:15 | 59 | 171 | 20 | 6 | 255.5 | 900.5 | 16:15 16:30 | 45 | 154 | 26 | 7 | 246
8:00 8:15 | 47 | 155 | 19 | 2 | 221.5 |  | 12:15 12:30 | 64 | 164 | 18 | 5 | 244.5 | 909.5 | 16:30 16:45 | 47 | 149 | 16 | 2 | 209.5
8:15 8:30 | 47 | 149 | 34 | 3 | 248 | 907 | 12:30 12:45 | 53 | 148 | 18 | 2 | 215.5 | 904.5 | 16:45 17:00 | 57 | 138 | 19 | 3 | 212 | 887.5 |  | 241
8:30 8:45 | 44 | 150 | 23 | 7 | 235.5 | 941 | 12:45 13:00 | 42 | 155 | 19 | 2 | 219 | 934.5 | 17:00 17:15 |  |  |  |  | 0 | 667.5 |  | 250
8:45 9:00 | 49 | 127 | 25 | 4 | 211.5 | 916.5 | 13:00 13:15 | 43 | 148 | 15 | 4 | 209.5 | 888.5 | 17:15 17:30 |  |  |  |  | 0 | 421.5 |  | 262
9:00 9:15 | 38 | 103 | 17 | 4 | 166 | 861 | 13:15 13:30 | 40 | 134 | 13 | 2 | 185 | 829 | 17:30 17:45 |  |  |  |  | 0 | 212 |  | 270.5
9:15 9:30 | 42 | 38 | 18 | 10 | 120 | 733 | 13:30 13:45 | 39 | 127 | 16 | 5 | 191 | 804.5 | 17:45 18:00 |  |  |  |  | 0 | 0 |  | 289.5
9:30 9:45 | 45 | 139 | 19 | 11 | 227 | 724.5 | 13:45 14:00 | 46 | 126 | 22 | 6 | 208 | 793.5 | 18:00 18:15 |  |  |  |  | 0 | 0 |  | 291
9:45 10:00 | 44 | 152 | 15 | 10 | 229 | 742 | 14:00 14:15 | 17 | 155 | 17 | 13 | 230 | 814 | 18:15 18:30 |  |  |  |  | 0 | 0 |  | 294
11:00 11:15 | 49 | 147 | 17 | 4 | 215.5 |  | 14:15 14:30 | 12 | 152 | 12 | 4 | 192 | 821 | 18:30 18:45 |  |  |  |  | 0 | 0 |  | 299
11:15 11:30 | 43 | 148 | 23 | 8 | 235.5 |  | 14:30 14:45 | 15 | 135 | 15 | 5 | 185 | 815 | 18:45 19:00 |  |  |  |  | 0 | 0 |  | 299.5
11:30 11:45 | 55 | 140 | 19 | 6 | 220.5 |  | 14:45 15:00 | 17 | 116 | 13 | 3 | 158 | 765
MAÑANA |  | VOLUMEN MÁX = |  |  |  | 941 | MEDIO DÍA |  | VOLUMEN MÁX = |  |  |  | 934.5 | TARDE |  | VOLUMEN MÁX = |  |  |  | 887.5
|  | HORA MAX VOL |  |  | 7:45 - 8:45 |  |  |  | HORA MAX VOL |  |  | 12:00 - 13:00 |  |  |  | HORA MAX VOL |  |  | 16:00 - 17:00
OBSERVACIONES:
11:00 11:15
11:15 11:30
11:30 11:45
11:45 12:00
12:00 12:15
12:15 12:30
12:30 12:45
12:45 13:00
13:00 13:15
13:15 13:30
13:30 13:45
13:45 14:00
14:00 14:15
14:15 14:30
14:30 14:45
14:45 15:00

## G-3
SDB
Formato Nº 4: VOLUMEN DE ARRIBOS
CONTRATO No. : |  |  |  | DE OBRA
DIRECCIÓN : |  |  | CL 76 - CR 62 |  |  |  |  | CRUCE No. : |  |  | 7662 |  |  |  | GRUPO No. : |  |  | 3 (OCC-OR)
AFORADOR : |  |  | JHONY NAVARRO |  |  |  |  | No. CARRILES : |  |  | 1 |  |  |  | FECHA : |  |  | 2020-08-19
HORAS | VEHÍCULOS |  |  |  | TOTAL V. Eq. | TOTAL V. Eq/H | HORAS | VEHÍCULOS |  |  |  | TOTAL V. Eq. | TOTAL V. Eq/H | HORAS | VEHÍCULOS |  |  |  | TOTAL V. Eq. | TOTAL V. Eq/H
| M | A | B | C |  |  |  | M | A | B | C |  |  |  | M | A | B | C
7:30 7:45 | 0 | 2 | 1 | 0 | 4 |  | 11:45 12:00 | 5 | 9 | 0 | 0 | 0 | 0 | 16:00 16:15 | 2 | 11 | 0 | 0 | 12 |  |  |  | 11:15 - 12:15 | 803.5
7:45 8:00 | 1 | 6 | 0 | 1 | 9 |  | 12:00 12:15 | 5 | 10 | 0 | 0 | 0 | 22 | 16:15 16:30 | 5 | 8 | 0 | 0 | 10.5 |  |  |  | 13:45 - 14:45 | 804.5
8:00 8:15 | 2 | 6 | 0 | 1 | 9.5 |  | 12:15 12:30 | 2 | 10 | 0 | 0 | 0 | 9 | 16:30 16:45 | 3 | 5 | 0 | 0 | 6.5 |  |  |  | 11:00 - 12:00 | 810
8:15 8:30 | 0 | 9 | 0 | 2 | 14 | 36.5 | 12:30 12:45 | 3 | 9 | 0 | 0 | 10.5 | 10.5 | 16:45 17:00 | 3 | 3 | 0 | 0 | 4.5 | 33.5 | 8:00 - 9:00 | 917 | 12:30 - 13:30 | 810.5 | 16:00 - 17:00 | 0
8:30 8:45 | 1 | 3 | 0 | 0 | 3.5 | 36 | 12:45 13:00 | 5 | 7 | 0 | 0 | 9.5 | 20 | 17:00 17:15 |  |  |  |  | 0 | 21.5 | 8:30 - 9:30 | 927.5 | 12:00 - 13:00 | 813 | 16:15 - 17:15 | 0
8:45 9:00 | 4 | 6 | 0 | 0 | 8 | 35 | 13:00 13:15 | 2 | 5 | 0 | 0 | 6 | 26 | 17:15 17:30 |  |  |  |  | 0 | 11 | 7:45 - 8:45 | 941.5 | 12:15 - 13:15 | 813.5 | 16:30 - 17:30 | 0
9:00 9:15 | 3 | 5 | 0 | 1 | 9 | 34.5 | 13:15 13:30 | 1 | 3 | 0 | 0 | 3.5 | 29.5 | 17:30 17:45 |  |  |  |  | 0 | 4.5 | 7:30 - 8:30 | 942 | 14:00 - 15:00 | 814 | 16:45 - 17:45 | 0
9:15 9:30 | 3 | 12 | 0 | 0 | 13.5 | 34 | 13:30 13:45 | 3 | 6 | 0 | 0 | 7.5 | 26.5 | 17:45 18:00 |  |  |  |  | 0 | 0 | 8:15 - 9:15 | 946 | 11:45 - 12:45 | 816.5 | 17:00 - 18:00 | 0
9:30 9:45 | 3 | 11 | 0 | 0 | 12.5 | 43 | 13:45 14:00 | 4 | 8 | 0 | 1 | 12.5 | 29.5 | 18:00 18:15 |  |  |  |  | 0 | 0 | 8:45 - 9:45 | 963 | 11:30 - 12:30 | 817.5 | 17:15 - 18:15 | 0
9:45 10:00 | 3 | 11 | 0 | 1 | 15 | 50 | 14:00 14:15 | 1 | 7 | 0 | 1 | 10 | 33.5 | 18:15 18:30 |  |  |  |  | 0 | 0 | 9:00 - 10:00 | 967 | 13:15 - 14:15 | 826 | 17:30 - 18:30 | 0
11:00 11:15 | 2 | 5 | 0 | 0 | 6 |  | 14:15 14:30 | 4 | 7 | 0 | 0 | 9 | 39 | 18:30 18:45 |  |  |  |  | 0 | 0 |  |  | 13:30 - 14:30 | 830 | 17:45 - 18:45 | 0
11:15 11:30 | 5 | 8 | 0 | 1 | 13 |  | 14:30 14:45 | 2 | 8 | 0 | 1 | 11.5 | 43 | 18:45 19:00 |  |  |  |  | 0 | 0 |  |  | 12:45 - 13:45 | 839.5 | 18:00 - 19:00 | 0
11:30 11:45 | 4 | 7 | 0 | 0 | 9 |  | 14:45 15:00 | 3 | 6 | 0 | 0 | 7.5 | 38 | [9 empty] | 13:00 - 14:00 | 845.5
MAÑANA |  | VOLUMEN MÁX = |  |  |  | 50 | MEDIO DÍA |  | VOLUMEN MÁX = |  |  |  | 43 | TARDE |  | VOLUMEN MÁX = |  |  |  | 33.5
|  | HORA MAX VOL |  |  | 9:00 - 10:00 |  |  |  | HORA MAX VOL |  |  | 13:45 - 14:45 |  |  |  | HORA MAX VOL |  |  | 16:00 - 17:00 |  |  |  | HORA MAX VOL
OBSERVACIONES:
11:00 11:15
11:15 11:30
11:30 11:45
11:45 12:00
12:00 12:15
12:15 12:30
12:30 12:45
12:45 13:00
13:00 13:15
13:15 13:30
13:30 13:45
13:45 14:00
14:00 14:15
14:15 14:30
14:30 14:45
14:45 15:00

## G-4
SDB
Formato Nº 4: VOLUMEN DE ARRIBOS
CONTRATO No. : |  |  |  | DE OBRA
DIRECCIÓN : |  |  | CL 76 - CR 62 |  |  |  |  | CRUCE No. : |  |  | 7662 |  |  |  | GRUPO No. : |  |  | 4(OR-OCC)
AFORADOR : |  |  | JULIO VASQUEZ |  |  |  |  | No. CARRILES : |  |  | 1 |  |  |  | FECHA : |  |  | 2020-08-19
HORAS | VEHÍCULOS |  |  |  | TOTAL V. Eq. | TOTAL V. Eq/H | HORAS | VEHÍCULOS |  |  |  | TOTAL V. Eq. | TOTAL V. Eq/H | HORAS | VEHÍCULOS |  |  |  | TOTAL V. Eq. | TOTAL V. Eq/H
| M | A | B | C |  |  |  | M | A | B | C |  |  |  | M | A | B | C
7:30 7:45 | 3 | 9 | 8 | 2 | 31.5 |  | 11:45 12:00 | 5 | 17 | 7 | 3 | 41 | 131 | 16:00 16:15 | 9 | 19 | 5 | 1 | 36 |  |  |  | 12:45 - 13:45 | 929.5
7:45 8:00 | 2 | 11 | 6 | 3 | 31.5 |  | 12:00 12:15 | 5 | 19 | 4 | 1 | 32 | 143 | 16:15 16:30 | 12 | 22 | 4 | 1 | 38.5 |  |  |  | 12:00 - 13:00 | 932.5
8:00 8:15 | 6 | 12 | 9 | 0 | 33 |  | 12:15 12:30 | 3 | 13 | 6 | 2 | 31.5 | 146.5 | 16:30 16:45 | 4 | 28 | 4 | 2 | 43 |  |  |  | 12:30 - 13:30 | 944.5
8:15 8:30 | 5 | 17 | 6 | 0 | 31.5 | 127.5 | 12:30 12:45 | 3 | 11 | 8 | 1 | 31 | 135.5 | 16:45 17:00 | 5 | 21 | 5 | 0 | 33.5 | 151 | 9:00 - 10:00 | 1077.5 | 12:15 - 13:15 | 950 | 16:00 - 17:00 | 0
8:30 8:45 | 7 | 28 | 9 | 0 | 49.5 | 145.5 | 12:45 13:00 | 5 | 9 | 7 | 0 | 25.5 | 120 | 17:00 17:15 |  |  |  |  | 0 | 115 | 8:45 - 9:45 | 1084 | 11:30 - 12:30 | 986 | 16:15 - 17:15 | 0
8:45 9:00 | 9 | 18 | 7 | 0 | 36.5 | 150.5 | 13:00 13:15 | 4 | 14 | 5 | 2 | 31 | 119 | 17:15 17:30 |  |  |  |  | 0 | 76.5 | 8:30 - 9:30 | 1088 | 11:15 - 12:15 | 1007 | 16:30 - 17:30 | 0
9:00 9:15 | 6 | 20 | 5 | 2 | 38 | 155.5 | 13:15 13:30 | 2 | 12 | 6 | 1 | 27.5 | 115 | 17:30 17:45 |  |  |  |  | 0 | 33.5 | 8:15 - 9:15 | 1121.5 | 11:45 - 12:45 | 1015.5 | 16:45 - 17:45 | 0
9:15 9:30 | 7 | 17 | 7 | 1 | 37 | 161 | 13:30 13:45 | 4 | 11 | 5 | 0 | 23 | 107 | 17:45 18:00 |  |  |  |  | 0 | 0 | 8:00 - 9:00 | 1162.5 | 11:00 - 12:00 | 1028.5 | 17:00 - 18:00 | 0
9:30 9:45 | 13 | 23 | 7 | 0 | 43.5 | 155 | 13:45 14:00 | 6 | 7 | 5 | 1 | 22.5 | 104 | 18:00 18:15 |  |  |  |  | 0 | 0 | 7:45 - 8:45 | 1171 | 13:00 - 14:00 | 1031 | 17:15 - 18:15 | 0
9:45 10:00 | 5 | 22 | 7 | 1 | 41 | 159.5 | 14:00 14:15 | 3 | 5 | 4 | 1 | 17 | 90 | 18:15 18:30 |  |  |  |  | 0 | 0 | 7:30 - 8:30 | 1205.5 | 13:15 - 14:15 | 1036.5 | 17:30 - 18:30 | 0
11:00 11:15 | 4 | 8 | 5 | 0 | 20 |  | 14:15 14:30 | 4 | 7 | 3 | 2 | 20 | 82.5 | 18:30 18:45 |  |  |  |  | 0 | 0 |  |  | 13:30 - 14:30 | 1058.5 | 17:45 - 18:45 | 0
11:15 11:30 | 6 | 11 | 7 | 0 | 28 |  | 14:30 14:45 | 2 | 6 | 5 | 1 | 19.5 | 79 | 18:45 19:00 |  |  |  |  | 0 | 0 |  |  | 13:45 - 14:45 | 1091.5 | 18:00 - 19:00 | 0
11:30 11:45 | 8 | 15 | 9 | 2 | 42 |  | 14:45 15:00 | 3 | 8 | 4 | 3 | 25 | 81.5 | [9 empty] | 14:00 - 15:00 | 1132
MAÑANA |  | VOLUMEN MÁX = |  |  |  | 161 | MEDIO DÍA |  | VOLUMEN MÁX = |  |  |  | 146.5 | TARDE |  | VOLUMEN MÁX = |  |  |  | 151
|  | HORA MAX VOL |  |  | 8:30 - 9:30 |  |  |  | HORA MAX VOL |  |  | 11:30 - 12:30 |  |  |  | HORA MAX VOL |  |  | 16:00 - 17:00 |  |  |  | HORA MAX VOL
OBSERVACIONES:
11:00 11:15
11:15 11:30
11:30 11:45
11:45 12:00
12:00 12:15
12:15 12:30
12:30 12:45
12:45 13:00
13:00 13:15
13:15 13:30
13:30 13:45
13:45 14:00
14:00 14:15
14:15 14:30
14:30 14:45
14:45 15:00

## G-Totales
SDB
Formato Nº 7: VOLUMEN DE ARRIBOS TOTAL DE LA INTERSECCIÓN
CONTRATO No. : |  |  |  | DE OBRA
DIRECCIÓN : |  |  | CL 76 - CR 62 |  |  |  |  | CRUCE No. : |  |  | 7662 |  |  |  | FECHA : |  |  | 2020-08-19
HORAS | VEHÍCULOS |  |  |  | TOTAL V. Eq. | TOTAL V. Eq/H | HORAS | VEHÍCULOS |  |  |  | TOTAL V. Eq. | TOTAL V. Eq/H | HORAS | VEHÍCULOS |  |  |  | TOTAL V. Eq. | TOTAL V. Eq/H
| M | A | B | C |  |  |  | M | A | B | C |  |  |  | M | A | B | C
7:30 7:45 | 36 | 151 | 29 | 4 | 237 |  | 11:45 12:00 | 60 | 154 | 20 | 7 | 241.5 | 1031 | 16:00 16:15 | 54 | 165 | 28 | 8 | 268 |  |  |  | 12:00 - 13:00 | 1745.5
7:45 8:00 | 43 | 178 | 31 | 6 | 276.5 |  | 12:00 12:15 | 69 | 200 | 24 | 7 | 300 | 1089.5 | 16:15 16:30 | 62 | 184 | 30 | 8 | 295 |  |  |  | 12:30 - 13:30 | 1755
8:00 8:15 | 55 | 173 | 28 | 3 | 264 |  | 12:15 12:30 | 69 | 187 | 24 | 7 | 287 | 1100 | 16:30 16:45 | 54 | 182 | 20 | 4 | 259 |  |  |  | 12:15 - 13:15 | 1763.5
8:15 8:30 | 52 | 175 | 40 | 5 | 293.5 | 1071 | 12:30 12:45 | 59 | 168 | 26 | 3 | 257 | 1085.5 | 16:45 17:00 | 65 | 162 | 24 | 3 | 250 | 1072 | 8:30 - 9:30 | 2015.5 | 12:45 - 13:45 | 1769 | 16:00 - 17:00 | 0
8:30 8:45 | 52 | 181 | 32 | 7 | 288.5 | 1122.5 | 12:45 13:00 | 52 | 171 | 26 | 2 | 254 | 1098 | 17:00 17:15 | 0 | 0 | 0 | 0 | 0 | 804 | 9:00 - 10:00 | 2044.5 | 11:30 - 12:30 | 1803.5 | 16:15 - 17:15 | 0
8:45 9:00 | 62 | 151 | 32 | 4 | 256 | 1102 | 13:00 13:15 | 49 | 167 | 20 | 6 | 246.5 | 1044.5 | 17:15 17:30 | 0 | 0 | 0 | 0 | 0 | 509 | 8:45 - 9:45 | 2047 | 11:15 - 12:15 | 1810.5 | 16:30 - 17:30 | 0
9:00 9:15 | 47 | 128 | 22 | 7 | 213 | 1051 | 13:15 13:30 | 43 | 149 | 19 | 3 | 216 | 973.5 | 17:30 17:45 | 0 | 0 | 0 | 0 | 0 | 250 | 8:15 - 9:15 | 2067.5 | 11:45 - 12:45 | 1832 | 16:45 - 17:45 | 0
9:15 9:30 | 52 | 67 | 25 | 11 | 170.5 | 928 | 13:30 13:45 | 46 | 144 | 21 | 5 | 221.5 | 938 | 17:45 18:00 | 0 | 0 | 0 | 0 | 0 | 0 | 8:00 - 9:00 | 2079.5 | 11:00 - 12:00 | 1838.5 | 17:00 - 18:00 | 0
9:30 9:45 | 61 | 173 | 26 | 11 | 283 | 922.5 | 13:45 14:00 | 56 | 141 | 27 | 8 | 243 | 927 | 18:00 18:15 | 0 | 0 | 0 | 0 | 0 | 0 | 7:45 - 8:45 | 2112.5 | 13:15 - 14:15 | 1862.5 | 17:15 - 18:15 | 0
9:45 10:00 | 52 | 185 | 22 | 12 | 285 | 951.5 | 14:00 14:15 | 21 | 167 | 21 | 15 | 257 | 937.5 | 18:15 18:30 | 0 | 0 | 0 | 0 | 0 | 0 | 7:30 - 8:30 | 2147.5 | 13:00 - 14:00 | 1876.5 | 17:30 - 18:30 | 0
11:00 11:15 | 55 | 160 | 22 | 4 | 241.5 |  | 14:15 14:30 | 20 | 166 | 15 | 6 | 221 | 942.5 | 18:30 18:45 | 0 | 0 | 0 | 0 | 0 | 0 |  |  | 13:30 - 14:30 | 1888.5 | 17:45 - 18:45 | 0
11:15 11:30 | 54 | 167 | 30 | 9 | 276.5 |  | 14:30 14:45 | 19 | 149 | 20 | 7 | 216 | 937 | 18:45 19:00 | 0 | 0 | 0 | 0 | 0 | 0 |  |  | 13:45 - 14:45 | 1896 | 18:00 - 19:00 | 0
11:30 11:45 | 67 | 162 | 28 | 8 | 271.5 |  | 14:45 15:00 | 23 | 130 | 17 | 6 | 190.5 | 884.5 | [9 empty] | 14:00 - 15:00 | 1946
MAÑANA |  | VOLUMEN MÁX = |  |  |  | 1122.5 | MEDIO DÍA |  | VOLUMEN MÁX = |  |  |  | 1100 | TARDE |  | VOLUMEN MÁX = |  |  |  | 1072
|  | HORA MAX VOL |  |  | 7:45 - 8:45 |  |  |  | HORA MAX VOL |  |  | 11:30 - 12:30 |  |  |  | HORA MAX VOL |  |  | 16:00 - 17:00 |  |  |  | HORA MAX VOL
OBSERVACIONES:
11:00 11:15
11:15 11:30
11:30 11:45
11:45 12:00
12:00 12:15
12:15 12:30
12:30 12:45
12:45 13:00
13:00 13:15
13:15 13:30
13:30 13:45
13:45 14:00
14:00 14:15
14:15 14:30
14:30 14:45
14:45 15:00

## DIRECCIONALIDAD
SDB
Formato Nº 5: Volumen vehicular direccional
CONTRATO No.: |  | DE OBRA
DIRECCIÓN : |  | CL 76 - CR 62 |  |  |  |  | CRUCE No. : | 7662
AFORADOR: |  | GEOVANNIS GONZALEZ |  |  |  |  | FECHA : | 2020-08-19
GRUPO No. | No. CARRILES | PERIODO | MOVIMIENTO | MOTOS | AUTOS | BUS | CAMIÓN | TOTAL EQUIVAL. | % DIRECC.
|  |  |  | M | A | B | C
1 (N-S) | 2 |  | IZQUIERDA | 2 | 16 | 5 | 1 | 29.5 | 6.1715
|  | MAÑANA: | DIRECTOS | 112 | 272 | 42 | 8 | 432 | 90.3766
|  | 07:30 - 08:00 | DERECHA | 5 | 12 | 1 | 0 | 16.5 | 3.4519
|  |  | IZQUIERDA | 0 | 9 | 4 | 0 | 17 | 6.1594
|  | MEDIO DÍA: | DIRECTOS | 14 | 177 | 24 | 8 | 252 | 91.3043
|  | 11:00 - 11:30 | DERECHA | 0 | 7 | 0 | 0 | 7 | 2.5362
|  |  | IZQUIERDA | 0 | 10 | 4 | 0 | 18 | 4.586
|  | TARDE: | DIRECTOS | 105 | 244 | 31 | 5 | 371 | 94.5223
|  | 17:00 - 17:30 | DERECHA | 1 | 3 | 0 | 0 | 3.5 | 0.89172
2 (S-N) |  |  | IZQUIERDA | 0 | 0 | 0 | 0 | 0 | 0,00
|  | MAÑANA: | DIRECTOS | 0 | 0 | 0 | 0 | 0 | 0,00
|  | 08:00 - 08:30 | DERECHA | 0 | 0 | 0 | 0 | 0 | 0,00
|  |  | IZQUIERDA | 0 | 0 | 0 | 0 | 0 | 0,00
|  | MEDIO DÍA: | DIRECTOS | 0 | 0 | 0 | 0 | 0 | 0,00
|  | 11:30 - 12:00 | DERECHA | 0 | 0 | 0 | 0 | 0 | 0,00
|  |  | IZQUIERDA | 0 | 0 | 0 | 0 | 0 | 0,00
|  | TARDE: | DIRECTOS | 0 | 0 | 0 | 0 | 0 | 0,00
|  | 17:30 - 18:00 | DERECHA | 0 | 0 | 0 | 0 | 0 | 0,00
3 (OCC-OR) | 1 |  | IZQUIERDA | 0 | 0 | 0 | 0 | 0 | 0,00
|  | MAÑANA: | DIRECTOS | 3 | 6 | 0 | 0 | 7.5 | 51.7241
|  | 08:30 - 09:00 | DERECHA | 2 | 6 | 0 | 0 | 7 | 48.2759
|  |  | IZQUIERDA | 0 | 0 | 0 | 0 | 0 | 0,00
|  | MEDIO DÍA: | DIRECTOS | 2 | 2 | 0 | 0 | 3 | 40
|  | 12:00 - 12:30 | DERECHA | 1 | 4 | 0 | 0 | 4.5 | 60
|  |  | IZQUIERDA | 0 | 0 | 0 | 0 | 0 | 0,00
|  | TARDE: | DIRECTOS | 2 | 3 | 0 | 0 | 4 | 36.3636
|  | 18:00 - 18:30 | DERECHA | 4 | 5 | 0 | 0 | 7 | 63.6364
4 (OR-OCC) | 1 |  | IZQUIERDA | 14 | 16 | 12 | 1 | 49.5 | 63.4615
|  | MAÑANA: | DIRECTOS | 5 | 14 | 6 | 0 | 28.5 | 36.5385
|  | 09:00 - 09:30 | DERECHA | 0 | 0 | 0 | 0 | 0 | 0,00
|  |  | IZQUIERDA | 2 | 2 | 2 | 2 | 12 | 23.301
|  | MEDIO DÍA: | DIRECTOS | 4 | 4 | 4 | 1 | 16.5 | 32.0388
|  | 12:30 - 13:00 | DERECHA | 2 | 7 | 5 | 2 | 23 | 44.6602
|  |  | IZQUIERDA | 6 | 32 | 5 | 1 | 47.5 | 61.6883
|  | TARDE: | DIRECTOS | 3 | 17 | 4 | 1 | 29 | 37.6623
|  | 18:30 - 19:00 | DERECHA | 1 | 0 | 0 | 0 | 0.5 | 0.64935
OBSERVACIONES:

## DIAGRAMA DE VOL
CONTRATO DE CONCESION DE AMOBLAMIENTO URBANO
SISTEMA DE SEMAFIRIZACION
VOLUMENES VEHICULARES DE INTERSECCION SEMAFORIZADA
CIUDAD |  | BARRANQUILLA | [8 empty] | INTERSECCIÓN |  |  | CL 76 - CR 62 | [6 empty] | Nº EXTERNO |  |  | 7662 | [7 empty] | FECHA |  | 2020-08-19
|  |  | MÑANA | [14 empty] | MEDIO DIA | [13 empty] | TARDE
TIEMPO | 7:45 | 8:00 | 8:15 | 8:30 | 8:45 | 9:00 | 9:15 | 9:30 | 9:45 | 10:00 |  | 11:15 | 11:30 | 11:45 | 12:00 | 12:15 | 12:30 | 12:45 | 13:00 | 13:15 | 13:30 | 13:45 | 14:00 | 14:15 | 14:30 | 14:45 | 15:00 | 16:15 | 16:30 | 16:45 | 17:00 | 17:15 | 17:30 | 17:45 | 18:00 | 18:15 | 18:30 | 18:45 | 19:00 | 7:45 | 8:00 | 8:15 | 8:30 | 8:45 | 9:00 | 9:15 | 9:30 | 9:45 | 10:00 | 11:15 | 11:30 | 11:45 | 12:00 | 12:15 | 12:30 | 12:45 | 13:00 | 13:15 | 13:30 | 13:45 | 14:00 | 14:15 | 14:30 | 14:45 | 15:00 | 16:15 | 16:30 | 16:45 | 17:00 | 17:15 | 17:30 | 17:45 | 18:00 | 18:15 | 18:30 | 18:45 | 19:00
[19 empty] | GRUPO |  | 1 | [21 empty] | 907 | 941 | 916.5 | 861 | 733 | 724.5 | 742 |  |  |  | 860.5 | 900.5 | 909.5 | 904.5 | 934.5 | 888.5 | 829 | 804.5 | 793.5 | 814 | 821 | 815 | 765 |  |  |  | 887.5 | 667.5 | 421.5 | 212 | 0 | 0 | 0 | 0 | 0
VOL-15MIN | 201.5 | 236 | 221.5 | 248 | 235.5 | 211.5 | 166 | 120 | 227 | 229 |  | 215.5 | 235.5 | 220.5 | 189 | 255.5 | 244.5 | 215.5 | 219 | 209.5 | 185 | 191 | 208 | 230 | 192 | 185 | 158 | 220 | 246 | 209.5 | 212 | 0 | 0 | 0 | 0 | 0 | 0 | 0 | 0
VOL-HORA |  |  |  | 907 | 941 | 916.5 | 861 | 733 | 724.5 | 742 |  |  |  |  | 860.5 | 900.5 | 909.5 | 904.5 | 934.5 | 888.5 | 829 | 804.5 | 793.5 | 814 | 821 | 815 | 765 |  |  |  | 887.5 | 667.5 | 421.5 | 212 | 0 | 0 | 0 | 0 | 0
MOV DIRC |  | IZQ | 6.172% |  | DIR | 90.38% |  | DER | 3.452% |  |  |  |  | IZQ | 6.159% |  |  |  | DIR | 91.3% |  |  |  | DER | 2.536% |  |  |  | IZQ | 4.586% |  |  |  | DIR | 94.52% |  |  | DER | 0.8917%
[19 empty] | GRUPO |  | 2
VOL-15MIN | [42 empty] | 0 | 0 | 0 | 0 | 0 | 0 | 0 |  |  |  | 0 | 0 | 0 | 0 | 0 | 0 | 0 | 0 | 0 | 0 | 0 | 0 | 0 |  |  |  | 0 | 0 | 0 | 0 | 0 | 0 | 0 | 0 | 0
VOL-HORA |  |  |  | 0 | 0 | 0 | 0 | 0 | 0 | 0 |  |  |  |  | 0 | 0 | 0 | 0 | 0 | 0 | 0 | 0 | 0 | 0 | 0 | 0 | 0 |  |  |  | 0 | 0 | 0 | 0 | 0 | 0 | 0 | 0 | 0 |  |  |  | 127.5 | 145.5 | 150.5 | 155.5 | 161 | 155 | 159.5 |  |  |  | 131 | 143 | 146.5 | 135.5 | 120 | 119 | 115 | 107 | 104 | 90 | 82.5 | 79 | 81.5 |  |  |  | 151 | 115 | 76.5 | 33.5 | 0 | 0 | 0 | 0 | 0
MOV DIRC |  | IZQ | 0% |  | DIR | 0% |  | DER | 0% |  |  |  |  | IZQ | 0% |  |  |  | DIR | 0% |  |  |  | DER | 0% |  |  |  | IZQ | 0% |  |  |  | DIR | 0% |  |  | DER | 0% |  |  |  | 36.5 | 36 | 35 | 34.5 | 34 | 43 | 50 |  |  |  | 28 | 22 | 9 | 10.5 | 20 | 26 | 29.5 | 26.5 | 29.5 | 33.5 | 39 | 43 | 38 |  |  |  | 33.5 | 21.5 | 11 | 4.5 | 0 | 0 | 0 | 0 | 0
[19 empty] | GRUPO |  | 3 | [21 empty] | 1071 | 1122.5 | 1102 | 1051 | 928 | 922.5 | 951.5 |  |  |  | 1019.5 | 1065.5 | 1065 | 1050.5 | 1074.5 | 1033.5 | 973.5 | 938 | 927 | 937.5 | 942.5 | 937 | 884.5 |  |  |  | 1072 | 804 | 509 | 250 | 0 | 0 | 0 | 0 | 0
VOL-15MIN | 4 | 9 | 9.5 | 14 | 3.5 | 8 | 9 | 13.5 | 12.5 | 15 |  | 6 | 13 | 9 | 0 | 0 | 0 | 10.5 | 9.5 | 6 | 3.5 | 7.5 | 12.5 | 10 | 9 | 11.5 | 7.5 | 12 | 10.5 | 6.5 | 4.5 | 0 | 0 | 0 | 0 | 0 | 0 | 0 | 0
VOL-HORA |  |  |  | 36.5 | 36 | 35 | 34.5 | 34 | 43 | 50 |  |  |  |  | 28 | 22 | 9 | 10.5 | 20 | 26 | 29.5 | 26.5 | 29.5 | 33.5 | 39 | 43 | 38 |  |  |  | 33.5 | 21.5 | 11 | 4.5 | 0 | 0 | 0 | 0 | 0
MOV DIRC |  | IZQ | 0% |  | DIR | 51.72% |  | DER | 48.28% |  |  |  |  | IZQ | 0% |  |  |  | DIR | 40% |  |  |  | DER | 60% |  |  |  | IZQ | 0% |  |  |  | DIR | 36.36% |  |  | DER | 63.64%
[19 empty] | GRUPO |  | 4
VOL-15MIN | 31.5 | 31.5 | 33 | 31.5 | 49.5 | 36.5 | 38 | 37 | 43.5 | 41 |  | 20 | 28 | 42 | 41 | 32 | 31.5 | 31 | 25.5 | 31 | 27.5 | 23 | 22.5 | 17 | 20 | 19.5 | 25 | 36 | 38.5 | 43 | 33.5 | 0 | 0 | 0 | 0 | 0 | 0 | 0 | 0
VOL-HORA |  |  |  | 127.5 | 145.5 | 150.5 | 155.5 | 161 | 155 | 159.5 |  |  |  |  | 131 | 143 | 146.5 | 135.5 | 120 | 119 | 115 | 107 | 104 | 90 | 82.5 | 79 | 81.5 |  |  |  | 151 | 115 | 76.5 | 33.5 | 0 | 0 | 0 | 0 | 0
MOV DIRC |  | IZQ | 63.46% |  | DIR | 36.54% |  | DER | 0% |  |  |  |  | IZQ | 23.3% |  |  |  | DIR | 32.04% |  |  |  | DER | 44.66% |  |  |  | IZQ | 61.69% |  |  |  | DIR | 37.66% |  |  | DER | 0.6494%
[19 empty] | GRUPO |  | TOTAL
VOL-15MIN | 237 | 276.5 | 264 | 293.5 | 288.5 | 256 | 213 | 170.5 | 283 | 285 |  | 241.5 | 276.5 | 271.5 | 230 | 287.5 | 276 | 257 | 254 | 246.5 | 216 | 221.5 | 243 | 257 | 221 | 216 | 190.5 | 268 | 295 | 259 | 250 | 0 | 0 | 0 | 0 | 0 | 0 | 0 | 0
VOL-HORA |  |  |  | 1071 | 1122.5 | 1102 | 1051 | 928 | 922.5 | 951.5 |  |  |  |  | 1019.5 | 1065.5 | 1065 | 1050.5 | 1074.5 | 1033.5 | 973.5 | 938 | 927 | 937.5 | 942.5 | 937 | 884.5 |  |  |  | 1072 | 804 | 509 | 250 | 0 | 0 | 0 | 0 | 0
s
Constru eñales
S.A.