## G-2
SDB
Formato Nº 4: VOLUMEN DE ARRIBOS
CONTRATO No. : |  |  |  | DE OBRA
DIRECCIÓN : |  |  | CL 77 - CR 66 |  |  |  |  | CRUCE No. : |  |  | 7766 |  |  |  | GRUPO No. : |  |  | 2 (S-N)
AFORADOR : |  |  | GEOVANNIS GONZALEZ |  |  |  |  | No. CARRILES : |  |  | 1 |  |  |  | FECHA : |  |  | 2020-08-12
HORAS | VEHÍCULOS |  |  |  | TOTAL V. Eq. | TOTAL V. Eq/H | HORAS | VEHÍCULOS |  |  |  | TOTAL V. Eq. | TOTAL V. Eq/H | HORAS | VEHÍCULOS |  |  |  | TOTAL V. Eq. | TOTAL V. Eq/H
| M | A | B | C |  |  |  | M | A | B | C |  |  |  | M | A | B | C
7:30 7:45 | 30 | 72 | 30 | 2 | 152 |  | 11:45 12:00 | 35 | 112 | 24 | 3 | 185 | 728 | 16:00 16:15 | 25 | 90 | 21 | 2 | 149.5
7:45 8:00 | 41 | 94 | 35 | 4 | 194.5 |  | 12:00 12:15 | 41 | 101 | 22 | 4 | 175.5 | 753.5 | 16:15 16:30 | 22 | 101 | 24 | 3 | 167.5
8:00 8:15 | 23 | 120 | 34 | 1 | 202 |  | 12:15 12:30 | 50 | 109 | 21 | 0 | 176 | 732.5 | 16:30 16:45 | 33 | 108 | 23 | 4 | 180.5
8:15 8:30 | 27 | 89 | 29 | 2 | 165.5 | 714 | 12:30 12:45 | 37 | 90 | 19 | 8 | 166.5 | 703 | 16:45 17:00 | 24 | 111 | 23 | 3 | 176.5 | 674 |  | 212.5
8:30 8:45 | 17 | 77 | 26 | 7 | 155 | 717 | 12:45 13:00 | 25 | 79 | 21 | 4 | 143.5 | 661.5 | 17:00 17:15 |  |  |  |  | 0 | 524.5 |  | 226
8:45 9:00 | 7 | 104 | 23 | 4 | 163.5 | 686 | 13:00 13:15 | 23 | 75 | 20 | 4 | 136.5 | 622.5 | 17:15 17:30 |  |  |  |  | 0 | 357 |  | 233.5
9:00 9:15 | 32 | 99 | 24 | 4 | 173 | 657 | 13:15 13:30 | 26 | 77 | 19 | 2 | 133 | 579.5 | 17:30 17:45 |  |  |  |  | 0 | 176.5 |  | 234
9:15 9:30 | 27 | 101 | 25 | 0 | 164.5 | 656 | 13:30 13:45 | 21 | 62 | 16 | 2 | 109.5 | 522.5 | 17:45 18:00 |  |  |  |  | 0 | 0 |  | 248
9:30 9:45 | 16 | 107 | 23 | 2 | 166 | 667 | 13:45 14:00 | 30 | 77 | 24 | 4 | 150 | 529 | 18:00 18:15 |  |  |  |  | 0 | 0 |  | 248
9:45 10:00 | 36 | 120 | 22 | 8 | 202 | 705.5 | 14:00 14:15 | 32 | 91 | 20 | 1 | 149.5 | 542 | 18:15 18:30 |  |  |  |  | 0 | 0 |  | 262
11:00 11:15 | 16 | 111 | 13 | 2 | 150 |  | 14:15 14:30 | 46 | 94 | 22 | 3 | 168.5 | 577.5 | 18:30 18:45 |  |  |  |  | 0 | 0 |  | 275
11:15 11:30 | 30 | 100 | 36 | 4 | 197 |  | 14:30 14:45 | 44 | 104 | 23 | 2 | 177 | 645 | 18:45 19:00 |  |  |  |  | 0 | 0 |  | 276
11:30 11:45 | 46 | 109 | 22 | 8 | 196 |  | 14:45 15:00 | 34 | 93 | 20 | 7 | 167.5 | 662.5
MAÑANA |  | VOLUMEN MÁX = |  |  |  | 717 | MEDIO DÍA |  | VOLUMEN MÁX = |  |  |  | 753.5 | TARDE |  | VOLUMEN MÁX = |  |  |  | 674
|  | HORA MAX VOL |  |  | 7:45 - 8:45 |  |  |  | HORA MAX VOL |  |  | 11:15 - 12:15 |  |  |  | HORA MAX VOL |  |  | 16:00 - 17:00
OBSERVACIONES:
11:00 11:15
11:15 11:30
11:30 11:45
11:45 12:00
12:00 12:15
12:15 12:30
12:30 12:45
12:45 13:00
13:00 13:15
13:15 13:30
13:30 13:45
13:45 14:00
14:00 14:15
14:15 14:30
14:30 14:45
14:45 15:00

## G-3
SDB
Formato Nº 4: VOLUMEN DE ARRIBOS
CONTRATO No. : |  |  |  | DE OBRA
DIRECCIÓN : |  |  | CL 77 - CR 66 |  |  |  |  | CRUCE No. : |  |  | 7766 |  |  |  | GRUPO No. : |  |  | 3 (OCC-OR)
AFORADOR : |  |  | JULIO VASQUEZ |  |  |  |  | No. CARRILES : |  |  | 1 |  |  |  | FECHA : |  |  | 2020-08-12
HORAS | VEHÍCULOS |  |  |  | TOTAL V. Eq. | TOTAL V. Eq/H | HORAS | VEHÍCULOS |  |  |  | TOTAL V. Eq. | TOTAL V. Eq/H | HORAS | VEHÍCULOS |  |  |  | TOTAL V. Eq. | TOTAL V. Eq/H
| M | A | B | C |  |  |  | M | A | B | C |  |  |  | M | A | B | C
7:30 7:45 | 0 | 3 | 0 | 0 | 3 |  | 11:45 12:00 | 1 | 6 | 0 | 0 | 6.5 | 16 | 16:00 16:15 | 0 | 2 | 0 | 0 | 2 |  |  |  | 11:15 - 12:15 | 803.5
7:45 8:00 | 1 | 5 | 0 | 0 | 5.5 |  | 12:00 12:15 | 3 | 11 | 0 | 0 | 12.5 | 25.5 | 16:15 16:30 | 2 | 6 | 0 | 0 | 7 |  |  |  | 13:45 - 14:45 | 804.5
8:00 8:15 | 0 | 3 | 0 | 0 | 3 |  | 12:15 12:30 | 1 | 10 | 0 | 0 | 10.5 | 34.5 | 16:30 16:45 | 1 | 2 | 0 | 0 | 2.5 |  |  |  | 11:00 - 12:00 | 810
8:15 8:30 | 1 | 7 | 0 | 0 | 7.5 | 19 | 12:30 12:45 | 2 | 0 | 0 | 0 | 1 | 30.5 | 16:45 17:00 | 2 | 5 | 0 | 0 | 6 | 17.5 | 8:00 - 9:00 | 917 | 12:30 - 13:30 | 810.5 | 16:00 - 17:00 | 0
8:30 8:45 | 0 | 0 | 0 | 0 | 0 | 16 | 12:45 13:00 | 0 | 3 | 0 | 0 | 3 | 27 | 17:00 17:15 |  |  |  |  | 0 | 15.5 | 8:30 - 9:30 | 927.5 | 12:00 - 13:00 | 813 | 16:15 - 17:15 | 0
8:45 9:00 | 0 | 3 | 0 | 0 | 3 | 13.5 | 13:00 13:15 | 1 | 0 | 0 | 0 | 0.5 | 15 | 17:15 17:30 |  |  |  |  | 0 | 8.5 | 7:45 - 8:45 | 941.5 | 12:15 - 13:15 | 813.5 | 16:30 - 17:30 | 0
9:00 9:15 | 0 | 2 | 0 | 0 | 2 | 12.5 | 13:15 13:30 | 1 | 2 | 0 | 0 | 2.5 | 7 | 17:30 17:45 |  |  |  |  | 0 | 6 | 7:30 - 8:30 | 942 | 14:00 - 15:00 | 814 | 16:45 - 17:45 | 0
9:15 9:30 | 0 | 4 | 0 | 0 | 4 | 9 | 13:30 13:45 | 0 | 0 | 0 | 0 | 0 | 6 | 17:45 18:00 |  |  |  |  | 0 | 0 | 8:15 - 9:15 | 946 | 11:45 - 12:45 | 816.5 | 17:00 - 18:00 | 0
9:30 9:45 | 0 | 2 | 0 | 0 | 2 | 11 | 13:45 14:00 | 0 | 0 | 0 | 0 | 0 | 3 | 18:00 18:15 |  |  |  |  | 0 | 0 | 8:45 - 9:45 | 963 | 11:30 - 12:30 | 817.5 | 17:15 - 18:15 | 0
9:45 10:00 | 0 | 1 | 0 | 0 | 1 | 9 | 14:00 14:15 | 1 | 2 | 0 | 0 | 2.5 | 5 | 18:15 18:30 |  |  |  |  | 0 | 0 | 9:00 - 10:00 | 967 | 13:15 - 14:15 | 826 | 17:30 - 18:30 | 0
11:00 11:15 | 0 | 3 | 0 | 0 | 3 |  | 14:15 14:30 | 0 | 1 | 0 | 0 | 1 | 3.5 | 18:30 18:45 |  |  |  |  | 0 | 0 |  |  | 13:30 - 14:30 | 830 | 17:45 - 18:45 | 0
11:15 11:30 | 1 | 1 | 0 | 0 | 1.5 |  | 14:30 14:45 | 0 | 0 | 0 | 0 | 0 | 3.5 | 18:45 19:00 |  |  |  |  | 0 | 0 |  |  | 12:45 - 13:45 | 839.5 | 18:00 - 19:00 | 0
11:30 11:45 | 2 | 4 | 0 | 0 | 5 |  | 14:45 15:00 | 0 | 3 | 0 | 1 | 5.5 | 9 | [9 empty] | 13:00 - 14:00 | 845.5
MAÑANA |  | VOLUMEN MÁX = |  |  |  | 19 | MEDIO DÍA |  | VOLUMEN MÁX = |  |  |  | 34.5 | TARDE |  | VOLUMEN MÁX = |  |  |  | 17.5
|  | HORA MAX VOL |  |  | 7:30 - 8:30 |  |  |  | HORA MAX VOL |  |  | 11:30 - 12:30 |  |  |  | HORA MAX VOL |  |  | 16:00 - 17:00 |  |  |  | HORA MAX VOL
OBSERVACIONES:
11:00 11:15
11:15 11:30
11:30 11:45
11:45 12:00
12:00 12:15
12:15 12:30
12:30 12:45
12:45 13:00
13:00 13:15
13:15 13:30
13:30 13:45
13:45 14:00
14:00 14:15
14:15 14:30
14:30 14:45
14:45 15:00

## G-4
SDB
Formato Nº 4: VOLUMEN DE ARRIBOS
CONTRATO No. : |  |  |  | DE OBRA
DIRECCIÓN : |  |  | CL 77 - CR 66 |  |  |  |  | CRUCE No. : |  |  | 7766 |  |  |  | GRUPO No. : |  |  | 4(OR-OCC)
AFORADOR : |  |  | JHONY NAVARRO |  |  |  |  | No. CARRILES : |  |  | 1 |  |  |  | FECHA : |  |  | 2020-08-12
HORAS | VEHÍCULOS |  |  |  | TOTAL V. Eq. | TOTAL V. Eq/H | HORAS | VEHÍCULOS |  |  |  | TOTAL V. Eq. | TOTAL V. Eq/H | HORAS | VEHÍCULOS |  |  |  | TOTAL V. Eq. | TOTAL V. Eq/H
| M | A | B | C |  |  |  | M | A | B | C |  |  |  | M | A | B | C
7:30 7:45 | 3 | 6 | 0 | 0 | 7.5 |  | 11:45 12:00 | 2 | 10 | 0 | 0 | 11 | 45.5 | 16:00 16:15 | 3 | 7 | 0 | 0 | 8.5 |  |  |  | 12:45 - 13:45 | 929.5
7:45 8:00 | 4 | 9 | 0 | 0 | 11 |  | 12:00 12:15 | 2 | 5 | 0 | 1 | 8.5 | 43.5 | 16:15 16:30 | 1 | 12 | 0 | 0 | 12.5 |  |  |  | 12:00 - 13:00 | 932.5
8:00 8:15 | 4 | 5 | 0 | 1 | 9.5 |  | 12:15 12:30 | 3 | 11 | 0 | 0 | 12.5 | 46.5 | 16:30 16:45 | 1 | 11 | 0 | 1 | 14 |  |  |  | 12:30 - 13:30 | 944.5
8:15 8:30 | 2 | 10 | 0 | 0 | 11 | 39 | 12:30 12:45 | 3 | 13 | 0 | 0 | 14.5 | 46.5 | 16:45 17:00 | 1 | 10 | 0 | 0 | 10.5 | 45.5 | 9:00 - 10:00 | 1077.5 | 12:15 - 13:15 | 950 | 16:00 - 17:00 | 0
8:30 8:45 | 6 | 14 | 0 | 0 | 17 | 48.5 | 12:45 13:00 | 2 | 10 | 0 | 0 | 11 | 46.5 | 17:00 17:15 |  |  |  |  | 0 | 37 | 8:45 - 9:45 | 1084 | 11:30 - 12:30 | 986 | 16:15 - 17:15 | 0
8:45 9:00 | 4 | 13 | 0 | 0 | 15 | 52.5 | 13:00 13:15 | 2 | 8 | 0 | 0 | 9 | 47 | 17:15 17:30 |  |  |  |  | 0 | 24.5 | 8:30 - 9:30 | 1088 | 11:15 - 12:15 | 1007 | 16:30 - 17:30 | 0
9:00 9:15 | 4 | 7 | 0 | 0 | 9 | 52 | 13:15 13:30 | 1 | 6 | 0 | 0 | 6.5 | 41 | 17:30 17:45 |  |  |  |  | 0 | 10.5 | 8:15 - 9:15 | 1121.5 | 11:45 - 12:45 | 1015.5 | 16:45 - 17:45 | 0
9:15 9:30 | 4 | 11 | 0 | 0 | 13 | 54 | 13:30 13:45 | 3 | 9 | 0 | 0 | 10.5 | 37 | 17:45 18:00 |  |  |  |  | 0 | 0 | 8:00 - 9:00 | 1162.5 | 11:00 - 12:00 | 1028.5 | 17:00 - 18:00 | 0
9:30 9:45 | 3 | 9 | 0 | 0 | 10.5 | 47.5 | 13:45 14:00 | 3 | 12 | 0 | 0 | 13.5 | 39.5 | 18:00 18:15 |  |  |  |  | 0 | 0 | 7:45 - 8:45 | 1171 | 13:00 - 14:00 | 1031 | 17:15 - 18:15 | 0
9:45 10:00 | 4 | 9 | 0 | 1 | 13.5 | 46 | 14:00 14:15 | 5 | 6 | 0 | 2 | 13.5 | 44 | 18:15 18:30 |  |  |  |  | 0 | 0 | 7:30 - 8:30 | 1205.5 | 13:15 - 14:15 | 1036.5 | 17:30 - 18:30 | 0
11:00 11:15 | 3 | 9 | 0 | 0 | 10.5 |  | 14:15 14:30 | 3 | 7 | 1 | 0 | 10.5 | 48 | 18:30 18:45 |  |  |  |  | 0 | 0 |  |  | 13:30 - 14:30 | 1058.5 | 17:45 - 18:45 | 0
11:15 11:30 | 1 | 9 | 0 | 0 | 9.5 |  | 14:30 14:45 | 2 | 7 | 0 | 0 | 8 | 45.5 | 18:45 19:00 |  |  |  |  | 0 | 0 |  |  | 13:45 - 14:45 | 1091.5 | 18:00 - 19:00 | 0
11:30 11:45 | 2 | 11 | 0 | 1 | 14.5 |  | 14:45 15:00 | 2 | 9 | 0 | 1 | 12.5 | 44.5 | [9 empty] | 14:00 - 15:00 | 1132
MAÑANA |  | VOLUMEN MÁX = |  |  |  | 54 | MEDIO DÍA |  | VOLUMEN MÁX = |  |  |  | 48 | TARDE |  | VOLUMEN MÁX = |  |  |  | 45.5
|  | HORA MAX VOL |  |  | 8:30 - 9:30 |  |  |  | HORA MAX VOL |  |  | 13:30 - 14:30 |  |  |  | HORA MAX VOL |  |  | 16:00 - 17:00 |  |  |  | HORA MAX VOL
OBSERVACIONES:
11:00 11:15
11:15 11:30
11:30 11:45
11:45 12:00
12:00 12:15
12:15 12:30
12:30 12:45
12:45 13:00
13:00 13:15
13:15 13:30
13:30 13:45
13:45 14:00
14:00 14:15
14:15 14:30
14:30 14:45
14:45 15:00

## G-Totales
SDB
Formato Nº 7: VOLUMEN DE ARRIBOS TOTAL DE LA INTERSECCIÓN
CONTRATO No. : |  |  |  | DE OBRA
DIRECCIÓN : |  |  | CL 77 - CR 66 |  |  |  |  | CRUCE No. : |  |  | 7766 |  |  |  | FECHA : |  |  | 2020-08-12
HORAS | VEHÍCULOS |  |  |  | TOTAL V. Eq. | TOTAL V. Eq/H | HORAS | VEHÍCULOS |  |  |  | TOTAL V. Eq. | TOTAL V. Eq/H | HORAS | VEHÍCULOS |  |  |  | TOTAL V. Eq. | TOTAL V. Eq/H
| M | A | B | C |  |  |  | M | A | B | C |  |  |  | M | A | B | C
7:30 7:45 | 33 | 81 | 30 | 2 | 162.5 |  | 11:45 12:00 | 38 | 128 | 24 | 3 | 202.5 | 789.5 | 16:00 16:15 | 28 | 99 | 21 | 2 | 160 |  |  |  | 12:00 - 13:00 | 1745.5
7:45 8:00 | 46 | 108 | 35 | 4 | 211 |  | 12:00 12:15 | 46 | 117 | 22 | 5 | 196.5 | 822.5 | 16:15 16:30 | 25 | 119 | 24 | 3 | 187 |  |  |  | 12:30 - 13:30 | 1755
8:00 8:15 | 27 | 128 | 34 | 2 | 214.5 |  | 12:15 12:30 | 54 | 130 | 21 | 0 | 199 | 813.5 | 16:30 16:45 | 35 | 121 | 23 | 5 | 197 |  |  |  | 12:15 - 13:15 | 1763.5
8:15 8:30 | 30 | 106 | 29 | 2 | 184 | 772 | 12:30 12:45 | 42 | 103 | 19 | 8 | 182 | 780 | 16:45 17:00 | 27 | 126 | 23 | 3 | 193 | 737 | 8:30 - 9:30 | 2015.5 | 12:45 - 13:45 | 1769 | 16:00 - 17:00 | 0
8:30 8:45 | 23 | 91 | 26 | 7 | 172 | 781.5 | 12:45 13:00 | 27 | 92 | 21 | 4 | 157.5 | 735 | 17:00 17:15 | 0 | 0 | 0 | 0 | 0 | 577 | 9:00 - 10:00 | 2044.5 | 11:30 - 12:30 | 1803.5 | 16:15 - 17:15 | 0
8:45 9:00 | 11 | 120 | 23 | 4 | 181.5 | 752 | 13:00 13:15 | 26 | 83 | 20 | 4 | 146 | 684.5 | 17:15 17:30 | 0 | 0 | 0 | 0 | 0 | 390 | 8:45 - 9:45 | 2047 | 11:15 - 12:15 | 1810.5 | 16:30 - 17:30 | 0
9:00 9:15 | 36 | 108 | 24 | 4 | 184 | 721.5 | 13:15 13:30 | 28 | 85 | 19 | 2 | 142 | 627.5 | 17:30 17:45 | 0 | 0 | 0 | 0 | 0 | 193 | 8:15 - 9:15 | 2067.5 | 11:45 - 12:45 | 1832 | 16:45 - 17:45 | 0
9:15 9:30 | 31 | 116 | 25 | 0 | 181.5 | 719 | 13:30 13:45 | 24 | 71 | 16 | 2 | 120 | 565.5 | 17:45 18:00 | 0 | 0 | 0 | 0 | 0 | 0 | 8:00 - 9:00 | 2079.5 | 11:00 - 12:00 | 1838.5 | 17:00 - 18:00 | 0
9:30 9:45 | 19 | 118 | 23 | 2 | 178.5 | 725.5 | 13:45 14:00 | 33 | 89 | 24 | 4 | 163.5 | 571.5 | 18:00 18:15 | 0 | 0 | 0 | 0 | 0 | 0 | 7:45 - 8:45 | 2112.5 | 13:15 - 14:15 | 1862.5 | 17:15 - 18:15 | 0
9:45 10:00 | 40 | 130 | 22 | 9 | 216.5 | 760.5 | 14:00 14:15 | 38 | 99 | 20 | 3 | 165.5 | 591 | 18:15 18:30 | 0 | 0 | 0 | 0 | 0 | 0 | 7:30 - 8:30 | 2147.5 | 13:00 - 14:00 | 1876.5 | 17:30 - 18:30 | 0
11:00 11:15 | 19 | 123 | 13 | 2 | 163.5 |  | 14:15 14:30 | 49 | 102 | 23 | 3 | 180 | 629 | 18:30 18:45 | 0 | 0 | 0 | 0 | 0 | 0 |  |  | 13:30 - 14:30 | 1888.5 | 17:45 - 18:45 | 0
11:15 11:30 | 32 | 110 | 36 | 4 | 208 |  | 14:30 14:45 | 46 | 111 | 23 | 2 | 185 | 694 | 18:45 19:00 | 0 | 0 | 0 | 0 | 0 | 0 |  |  | 13:45 - 14:45 | 1896 | 18:00 - 19:00 | 0
11:30 11:45 | 50 | 124 | 22 | 9 | 215.5 |  | 14:45 15:00 | 36 | 105 | 20 | 9 | 185.5 | 716 | [9 empty] | 14:00 - 15:00 | 1946
MAÑANA |  | VOLUMEN MÁX = |  |  |  | 781.5 | MEDIO DÍA |  | VOLUMEN MÁX = |  |  |  | 822.5 | TARDE |  | VOLUMEN MÁX = |  |  |  | 737
|  | HORA MAX VOL |  |  | 7:45 - 8:45 |  |  |  | HORA MAX VOL |  |  | 11:15 - 12:15 |  |  |  | HORA MAX VOL |  |  | 16:00 - 17:00 |  |  |  | HORA MAX VOL
OBSERVACIONES:
11:00 11:15
11:15 11:30
11:30 11:45
11:45 12:00
12:00 12:15
12:15 12:30
12:30 12:45
12:45 13:00
13:00 13:15
13:15 13:30
13:30 13:45
13:45 14:00
14:00 14:15
14:15 14:30
14:30 14:45
14:45 15:00

## DIRECCIONALIDAD
SDB
Formato Nº 5: Volumen vehicular direccional
CONTRATO No.: |  | DE OBRA
DIRECCIÓN : |  | CL 77 - CR 66 |  |  |  |  | CRUCE No. : | 7766
AFORADOR: |  | GEOVANNIS ONZALEZ |  |  |  |  | FECHA : | 2020-08-12
GRUPO No. | No. CARRILES | PERIODO | MOVIMIENTO | MOTOS | AUTOS | BUS | CAMIÓN | TOTAL EQUIVAL. | % DIRECC.
|  |  |  | M | A | B | C
1 (N-S) |  |  | IZQUIERDA | 0 | 0 | 0 | 0 | 0 | 0,00
|  | MAÑANA: | DIRECTOS | 0 | 0 | 0 | 0 | 0 | 0,00
|  | 07:30 - 08:00 | DERECHA | 0 | 0 | 0 | 0 | 0 | 0,00
|  |  | IZQUIERDA | 0 | 0 | 0 | 0 | 0 | 0,00
|  | MEDIO DÍA: | DIRECTOS | 0 | 0 | 0 | 0 | 0 | 0,00
|  | 11:00 - 11:30 | DERECHA | 0 | 0 | 0 | 0 | 0 | 0,00
|  |  | IZQUIERDA | 0 | 0 | 0 | 0 | 0 | 0,00
|  | TARDE: | DIRECTOS | 0 | 0 | 0 | 0 | 0 | 0,00
|  | 17:00 - 17:30 | DERECHA | 0 | 0 | 0 | 0 | 0 | 0,00
2 (S-N) | 2 |  | IZQUIERDA | 1 | 4 | 0 | 0 | 4.5 | 1.2876
|  | MAÑANA: | DIRECTOS | 44 | 217 | 40 | 3 | 326.5 | 93.4192
|  | 08:00 - 08:30 | DERECHA | 3 | 17 | 0 | 0 | 18.5 | 5.2933
|  |  | IZQUIERDA | 0 | 8 | 0 | 0 | 8 | 2.3222
|  | MEDIO DÍA: | DIRECTOS | 67 | 162 | 43 | 8 | 301.5 | 87.5181
|  | 11:30 - 12:00 | DERECHA | 11 | 27 | 0 | 1 | 35 | 10.1597
|  |  | IZQUIERDA | 0 | 2 | 0 | 0 | 2 | 0.56022
|  | TARDE: | DIRECTOS | 52 | 192 | 46 | 7 | 327.5 | 91.7367
|  | 17:30 - 18:00 | DERECHA | 5 | 25 | 0 | 0 | 27.5 | 7.7031
3 (OCC-OR) | 1 |  | IZQUIERDA | 0 | 3 | 0 | 0 | 3 | 37.5
|  | MAÑANA: | DIRECTOS | 2 | 4 | 0 | 0 | 5 | 62.5
|  | 08:30 - 09:00 | DERECHA | 0 | 0 | 0 | 0 | 0 | 0,00
|  |  | IZQUIERDA | 0 | 0 | 0 | 0 | 0 | 0,00
|  | MEDIO DÍA: | DIRECTOS | 0 | 3 | 0 | 1 | 5.5 | 100
|  | 12:00 - 12:30 | DERECHA | 0 | 0 | 0 | 0 | 0 | 0,00
|  |  | IZQUIERDA | 0 | 3 | 0 | 0 | 3 | 35.2941
|  | TARDE: | DIRECTOS | 3 | 4 | 0 | 0 | 5.5 | 64.7059
|  | 18:00 - 18:30 | DERECHA | 0 | 0 | 0 | 0 | 0 | 0,00
4 (OR-OCC) | 1 |  | IZQUIERDA | 0 | 0 | 0 | 0 | 0 | 0,00
|  | MAÑANA: | DIRECTOS | 0 | 5 | 0 | 1 | 7.5 | 18.2927
|  | 09:00 - 09:30 | DERECHA | 5 | 26 | 0 | 2 | 33.5 | 81.7073
|  |  | IZQUIERDA | 0 | 0 | 0 | 0 | 0 | 0,00
|  | MEDIO DÍA: | DIRECTOS | 1 | 1 | 0 | 0 | 1.5 | 7.6923
|  | 12:30 - 13:00 | DERECHA | 3 | 14 | 0 | 1 | 18 | 92.3077
|  |  | IZQUIERDA | 0 | 0 | 0 | 0 | 0 | 0,00
|  | TARDE: | DIRECTOS | 2 | 3 | 0 | 0 | 4 | 16.3265
|  | 18:30 - 19:00 | DERECHA | 0 | 18 | 0 | 1 | 20.5 | 83.6735
OBSERVACIONES:

## DIAGRAMA DE VOL
CONTRATO DE CONCESION DE AMOBLAMIENTO URBANO
SISTEMA DE SEMAFIRIZACION
VOLUMENES VEHICULARES DE INTERSECCION SEMAFORIZADA
CIUDAD |  | BARRANQUILLA | [8 empty] | INTERSECCIÓN |  |  | CL 77 - CR 66 | [6 empty] | Nº EXTERNO |  |  | 7766 | [7 empty] | FECHA |  | 2020-08-12
|  |  | MÑANA | [14 empty] | MEDIO DIA | [13 empty] | TARDE
TIEMPO | 7:45 | 8:00 | 8:15 | 8:30 | 8:45 | 9:00 | 9:15 | 9:30 | 9:45 | 10:00 |  | 11:15 | 11:30 | 11:45 | 12:00 | 12:15 | 12:30 | 12:45 | 13:00 | 13:15 | 13:30 | 13:45 | 14:00 | 14:15 | 14:30 | 14:45 | 15:00 | 16:15 | 16:30 | 16:45 | 17:00 | 17:15 | 17:30 | 17:45 | 18:00 | 18:15 | 18:30 | 18:45 | 19:00 | 7:45 | 8:00 | 8:15 | 8:30 | 8:45 | 9:00 | 9:15 | 9:30 | 9:45 | 10:00 | 11:15 | 11:30 | 11:45 | 12:00 | 12:15 | 12:30 | 12:45 | 13:00 | 13:15 | 13:30 | 13:45 | 14:00 | 14:15 | 14:30 | 14:45 | 15:00 | 16:15 | 16:30 | 16:45 | 17:00 | 17:15 | 17:30 | 17:45 | 18:00 | 18:15 | 18:30 | 18:45 | 19:00
[19 empty] | GRUPO |  | 1 | [21 empty] | 0 | 0 | 0 | 0 | 0 | 0 | 0 |  |  |  | 0 | 0 | 0 | 0 | 0 | 0 | 0 | 0 | 0 | 0 | 0 | 0 | 0 |  |  |  | 0 | 0 | 0 | 0 | 0 | 0 | 0 | 0 | 0
VOL-15MIN
VOL-HORA |  |  |  | 0 | 0 | 0 | 0 | 0 | 0 | 0 |  |  |  |  | 0 | 0 | 0 | 0 | 0 | 0 | 0 | 0 | 0 | 0 | 0 | 0 | 0 |  |  |  | 0 | 0 | 0 | 0 | 0 | 0 | 0 | 0 | 0
MOV DIRC |  | IZQ | 0% |  | DIR | 0% |  | DER | 0% |  |  |  |  | IZQ | 0% |  |  |  | DIR | 0% |  |  |  | DER | 0% |  |  |  | IZQ | 0% |  |  |  | DIR | 0% |  |  | DER | 0%
[19 empty] | GRUPO |  | 2
VOL-15MIN | 152 | 194.5 | 202 | 165.5 | 155 | 163.5 | 173 | 164.5 | 166 | 202 |  | 150 | 197 | 196 | 185 | 175.5 | 176 | 166.5 | 143.5 | 136.5 | 133 | 109.5 | 150 | 149.5 | 168.5 | 177 | 167.5 | 149.5 | 167.5 | 180.5 | 176.5 | 0 | 0 | 0 | 0 | 0 | 0 | 0 | 0 |  |  |  | 714 | 717 | 686 | 657 | 656 | 667 | 705.5 |  |  |  | 728 | 753.5 | 732.5 | 703 | 661.5 | 622.5 | 579.5 | 522.5 | 529 | 542 | 577.5 | 645 | 662.5 |  |  |  | 674 | 524.5 | 357 | 176.5 | 0 | 0 | 0 | 0 | 0
VOL-HORA |  |  |  | 714 | 717 | 686 | 657 | 656 | 667 | 705.5 |  |  |  |  | 728 | 753.5 | 732.5 | 703 | 661.5 | 622.5 | 579.5 | 522.5 | 529 | 542 | 577.5 | 645 | 662.5 |  |  |  | 674 | 524.5 | 357 | 176.5 | 0 | 0 | 0 | 0 | 0 |  |  |  | 39 | 48.5 | 52.5 | 52 | 54 | 47.5 | 46 |  |  |  | 45.5 | 43.5 | 46.5 | 46.5 | 46.5 | 47 | 41 | 37 | 39.5 | 44 | 48 | 45.5 | 44.5 |  |  |  | 45.5 | 37 | 24.5 | 10.5 | 0 | 0 | 0 | 0 | 0
MOV DIRC |  | IZQ | 1.288% |  | DIR | 93.42% |  | DER | 5.293% |  |  |  |  | IZQ | 2.322% |  |  |  | DIR | 87.52% |  |  |  | DER | 10.16% |  |  |  | IZQ | 0.5602% |  |  |  | DIR | 91.74% |  |  | DER | 7.703% |  |  |  | 19 | 16 | 13.5 | 12.5 | 9 | 11 | 9 |  |  |  | 16 | 25.5 | 34.5 | 30.5 | 27 | 15 | 7 | 6 | 3 | 5 | 3.5 | 3.5 | 9 |  |  |  | 17.5 | 15.5 | 8.5 | 6 | 0 | 0 | 0 | 0 | 0
[19 empty] | GRUPO |  | 3 | [21 empty] | 772 | 781.5 | 752 | 721.5 | 719 | 725.5 | 760.5 |  |  |  | 789.5 | 822.5 | 813.5 | 780 | 735 | 684.5 | 627.5 | 565.5 | 571.5 | 591 | 629 | 694 | 716 |  |  |  | 737 | 577 | 390 | 193 | 0 | 0 | 0 | 0 | 0
VOL-15MIN | 3 | 5.5 | 3 | 7.5 | 0 | 3 | 2 | 4 | 2 | 1 |  | 3 | 1.5 | 5 | 6.5 | 12.5 | 10.5 | 1 | 3 | 0.5 | 2.5 | 0 | 0 | 2.5 | 1 | 0 | 5.5 | 2 | 7 | 2.5 | 6 | 0 | 0 | 0 | 0 | 0 | 0 | 0 | 0
VOL-HORA |  |  |  | 19 | 16 | 13.5 | 12.5 | 9 | 11 | 9 |  |  |  |  | 16 | 25.5 | 34.5 | 30.5 | 27 | 15 | 7 | 6 | 3 | 5 | 3.5 | 3.5 | 9 |  |  |  | 17.5 | 15.5 | 8.5 | 6 | 0 | 0 | 0 | 0 | 0
MOV DIRC |  | IZQ | 37.5% |  | DIR | 62.5% |  | DER | 0% |  |  |  |  | IZQ | 0% |  |  |  | DIR | 100% |  |  |  | DER | 0% |  |  |  | IZQ | 35.29% |  |  |  | DIR | 64.71% |  |  | DER | 0%
[19 empty] | GRUPO |  | 4
VOL-15MIN | 7.5 | 11 | 9.5 | 11 | 17 | 15 | 9 | 13 | 10.5 | 13.5 |  | 10.5 | 9.5 | 14.5 | 11 | 8.5 | 12.5 | 14.5 | 11 | 9 | 6.5 | 10.5 | 13.5 | 13.5 | 10.5 | 8 | 12.5 | 8.5 | 12.5 | 14 | 10.5 | 0 | 0 | 0 | 0 | 0 | 0 | 0 | 0
VOL-HORA |  |  |  | 39 | 48.5 | 52.5 | 52 | 54 | 47.5 | 46 |  |  |  |  | 45.5 | 43.5 | 46.5 | 46.5 | 46.5 | 47 | 41 | 37 | 39.5 | 44 | 48 | 45.5 | 44.5 |  |  |  | 45.5 | 37 | 24.5 | 10.5 | 0 | 0 | 0 | 0 | 0
MOV DIRC |  | IZQ | 0% |  | DIR | 18.29% |  | DER | 81.71% |  |  |  |  | IZQ | 0% |  |  |  | DIR | 7.692% |  |  |  | DER | 92.31% |  |  |  | IZQ | 0% |  |  |  | DIR | 16.33% |  |  | DER | 83.67%
[19 empty] | GRUPO |  | TOTAL
VOL-15MIN | 162.5 | 211 | 214.5 | 184 | 172 | 181.5 | 184 | 181.5 | 178.5 | 216.5 |  | 163.5 | 208 | 215.5 | 202.5 | 196.5 | 199 | 182 | 157.5 | 146 | 142 | 120 | 163.5 | 165.5 | 180 | 185 | 185.5 | 160 | 187 | 197 | 193 | 0 | 0 | 0 | 0 | 0 | 0 | 0 | 0
VOL-HORA |  |  |  | 772 | 781.5 | 752 | 721.5 | 719 | 725.5 | 760.5 |  |  |  |  | 789.5 | 822.5 | 813.5 | 780 | 735 | 684.5 | 627.5 | 565.5 | 571.5 | 591 | 629 | 694 | 716 |  |  |  | 737 | 577 | 390 | 193 | 0 | 0 | 0 | 0 | 0
s
Constru eñales
S.A.