## G-1
SDB
Formato Nº 4: VOLUMEN DE ARRIBOS
CONTRATO No. : |  |  |  | DE OBRA
DIRECCIÓN : |  |  | CALLE 82 X CARRERA 49C |  |  |  |  | CRUCE No. : |  |  | 1229 |  |  |  | GRUPO No. : |  |  | 1 (N-S)
AFORADOR : |  |  | JULIO VASQUEZ |  |  |  |  | No. CARRILES : |  |  | 2 |  |  |  | FECHA : |  |  | 2020-08-20
HORAS | VEHÍCULOS |  |  |  | TOTAL V. Eq. | TOTAL V. Eq/H | HORAS | VEHÍCULOS |  |  |  | TOTAL V. Eq. | TOTAL V. Eq/H | HORAS | VEHÍCULOS |  |  |  | TOTAL V. Eq. | TOTAL V. Eq/H
| M | A | B | C |  |  |  | M | A | B | C |  |  |  | M | A | B | C
7:30 7:45 | 49 | 226 | 17 | 3 | 292 |  | 11:45 12:00 | 115 | 255 | 13 | 6 | 353.5 | 1388.5 | 16:00 16:15 | 61 | 122 | 7 | 3 | 174
7:45 8:00 | 47 | 230 | 19 | 2 | 296.5 |  | 12:00 12:15 | 103 | 280 | 11 | 2 | 358.5 | 1407.5 | 16:15 16:30 | 99 | 212 | 11 | 2 | 288.5
8:00 8:15 | 50 | 228 | 20 | 1 | 295.5 |  | 12:15 12:30 | 99 | 286 | 14 | 4 | 373.5 | 1451.5 | 16:30 16:45 | 92 | 174 | 18 | 2 | 261
8:15 8:30 | 45 | 231 | 20 | 1 | 296 | 1180 | 12:30 12:45 | 95 | 291 | 11 | 2 | 365.5 | 1451 | 16:45 17:00 | 79 | 167 | 14 | 1 | 237 | 960.5 |  |  |  |  | 241
8:30 8:45 | 32 | 233 | 11 | 2 | 276 | 1164 | 12:45 13:00 | 89 | 269 | 9 | 2 | 336.5 | 1434 | 17:00 17:15 |  |  |  |  | 0 | 786.5 |  |  |  |  | 250
8:45 9:00 | 42 | 214 | 20 | 1 | 277.5 | 1145 | 13:00 13:15 | 76 | 253 | 11 | 1 | 315.5 | 1391 | 17:15 17:30 |  |  |  |  | 0 | 498 |  |  |  |  | 262
9:00 9:15 | 49 | 260 | 12 | 4 | 318.5 | 1168 | 13:15 13:30 | 80 | 236 | 10 | 2 | 301 | 1318.5 | 17:30 17:45 |  |  |  |  | 0 | 237 |  |  |  |  | 270.5
9:15 9:30 | 46 | 227 | 11 | 2 | 277 | 1149 | 13:30 13:45 | 84 | 216 | 9 | 1 | 278.5 | 1231.5 | 17:45 18:00 |  |  |  |  | 0 | 0 |  |  |  |  | 289.5
9:30 9:45 | 43 | 211 | 10 | 3 | 260 | 1133 | 13:45 14:00 | 87 | 206 | 11 | 2 | 276.5 | 1171.5 | 18:00 18:15 |  |  |  |  | 0 | 0 |  |  |  |  | 291
9:45 10:00 | 64 | 224 | 14 | 6 | 299 | 1154.5 | 14:00 14:15 | 82 | 186 | 13 | 3 | 260.5 | 1116.5 | 18:15 18:30 |  |  |  |  | 0 | 0 |  |  |  |  | 294
11:00 11:15 | 56 | 266 | 19 | 3 | 339.5 |  | 14:15 14:30 | 62 | 242 | 8 | 2 | 294 | 1109.5 | 18:30 18:45 |  |  |  |  | 0 | 0 |  |  |  |  | 299
11:15 11:30 | 68 | 269 | 12 | 1 | 329.5 |  | 14:30 14:45 | 91 | 249 | 13 | 3 | 328 | 1159 | 18:45 19:00 |  |  |  |  | 0 | 0 |  |  |  |  | 299.5
11:30 11:45 | 76 | 286 | 16 | 4 | 366 |  | 14:45 15:00 | 33 | 251 | 8 | 9 | 306 | 1188.5 | [7 empty] | 169 | 906 | 71 | 5
MAÑANA |  | VOLUMEN MÁX = |  |  |  | 1180 | MEDIO DÍA |  | VOLUMEN MÁX = |  |  |  | 1451.5 | TARDE |  | VOLUMEN MÁX = |  |  |  | 960.5
|  | HORA MAX VOL |  |  | 7:30 - 8:30 |  |  |  | HORA MAX VOL |  |  | 11:30 - 12:30 |  |  |  | HORA MAX VOL |  |  | 16:00 - 17:00
OBSERVACIONES:
11:00 11:15
11:15 11:30
11:30 11:45
11:45 12:00
12:00 12:15
12:15 12:30
12:30 12:45
12:45 13:00
13:00 13:15
13:15 13:30
13:30 13:45
13:45 14:00
14:00 14:15
14:15 14:30
14:30 14:45
14:45 15:00

## G-3
SDB
Formato Nº 4: VOLUMEN DE ARRIBOS
CONTRATO No. : |  |  |  | DE OBRA
DIRECCIÓN : |  |  | CALLE 82 X CARRERA 49C |  |  |  |  | CRUCE No. : |  |  | 1229 |  |  |  | GRUPO No. : |  |  | 3 (OCC-OR)
AFORADOR : |  |  | JHONY NAVARRO |  |  |  |  | No. CARRILES : |  |  | 2 |  |  |  | FECHA : |  |  | 2020-08-20
HORAS | VEHÍCULOS |  |  |  | TOTAL V. Eq. | TOTAL V. Eq/H | HORAS | VEHÍCULOS |  |  |  | TOTAL V. Eq. | TOTAL V. Eq/H | HORAS | VEHÍCULOS |  |  |  | TOTAL V. Eq. | TOTAL V. Eq/H
| M | A | B | C |  |  |  | M | A | B | C |  |  |  | M | A | B | C
7:30 7:45 | 22 | 88 | 16 | 0 | 131 |  | 11:45 12:00 | 33 | 107 | 9 | 5 | 154 | 622.5 | 16:00 16:15 | 20 | 111 | 13 | 2 | 152 |  |  |  |  | 11:15 - 12:15 | 803.5
7:45 8:00 | 28 | 10 | 18 | 1 | 62.5 |  | 12:00 12:15 | 34 | 123 | 12 | 4 | 174 | 636 | 16:15 16:30 | 23 | 103 | 11 | 4 | 146.5 |  |  |  |  | 13:45 - 14:45 | 804.5
8:00 8:15 | 34 | 116 | 14 | 0 | 161 |  | 12:15 12:30 | 25 | 120 | 8 | 6 | 163.5 | 638 | 16:30 16:45 | 28 | 109 | 10 | 2 | 148 |  |  |  |  | 11:00 - 12:00 | 810
8:15 8:30 | 24 | 130 | 14 | 2 | 175 | 529.5 | 12:30 12:45 | 43 | 105 | 11 | 3 | 156 | 647.5 | 16:45 17:00 | 25 | 115 | 12 | 3 | 159 | 605.5 |  | 8:00 - 9:00 | 917 | 12:30 - 13:30 | 810.5 | 16:00 - 17:00 | 0
8:30 8:45 | 20 | 115 | 14 | 4 | 163 | 561.5 | 12:45 13:00 | 29 | 96 | 10 | 4 | 140.5 | 634 | 17:00 17:15 |  |  |  |  | 0 | 453.5 |  | 8:30 - 9:30 | 927.5 | 12:00 - 13:00 | 813 | 16:15 - 17:15 | 0
8:45 9:00 | 22 | 123 | 14 | 3 |  | 499 | 13:00 13:15 | 25 | 105 | 10 | 2 | 142.5 | 602.5 | 17:15 17:30 |  |  |  |  | 0 | 307 |  | 7:45 - 8:45 | 941.5 | 12:15 - 13:15 | 813.5 | 16:30 - 17:30 | 0
9:00 9:15 | 19 | 120 | 13 | 3 | 163 | 501 | 13:15 13:30 | 23 | 103 | 8 | 1 | 133 | 572 | 17:30 17:45 |  |  |  |  | 0 | 159 |  | 7:30 - 8:30 | 942 | 14:00 - 15:00 | 814 | 16:45 - 17:45 | 0
9:15 9:30 | 18 | 121 | 14 | 1 | 160.5 | 486.5 | 13:30 13:45 | 21 | 101 | 10 | 3 | 139 | 555 | 17:45 18:00 |  |  |  |  | 0 | 0 |  | 8:15 - 9:15 | 946 | 11:45 - 12:45 | 816.5 | 17:00 - 18:00 | 0
9:30 9:45 | 28 | 110 | 13 | 4 | 160 | 483.5 | 13:45 14:00 | 25 | 96 | 12 | 3 | 140 | 554.5 | 18:00 18:15 |  |  |  |  | 0 | 0 |  | 8:45 - 9:45 | 963 | 11:30 - 12:30 | 817.5 | 17:15 - 18:15 | 0
9:45 10:00 | 32 | 133 | 16 | 2 | 186 | 669.5 | 14:00 14:15 | 23 | 100 | 12 | 6 | 150.5 | 562.5 | 18:15 18:30 |  |  |  |  | 0 | 0 |  | 9:00 - 10:00 | 967 | 13:15 - 14:15 | 826 | 17:30 - 18:30 | 0
11:00 11:15 | 30 | 115 | 14 | 1 | 160.5 |  | 14:15 14:30 | 20 | 93 | 10 | 4 | 133 | 562.5 | 18:30 18:45 |  |  |  |  | 0 | 0 |  |  |  | 13:30 - 14:30 | 830 | 17:45 - 18:45 | 0
11:15 11:30 | 36 | 110 | 13 | 3 | 161.5 |  | 14:30 14:45 | 18 | 80 | 13 | 3 | 122.5 | 546 | 18:45 19:00 |  |  |  |  | 0 | 0 |  |  |  | 12:45 - 13:45 | 839.5 | 18:00 - 19:00 | 0
11:30 11:45 | 30 | 104 | 10 | 3 | 146.5 |  | 14:45 15:00 | 21 | 86 | 11 | 2 | 123.5 | 529.5 | [7 empty] | 100 | 484 | 56 | 9 | 845.5
MAÑANA |  | VOLUMEN MÁX = |  |  |  | 669.5 | MEDIO DÍA |  | VOLUMEN MÁX = |  |  |  | 647.5 | TARDE |  | VOLUMEN MÁX = |  |  |  | 605.5
|  | HORA MAX VOL |  |  | 9:00 - 10:00 |  |  |  | HORA MAX VOL |  |  | 11:45 - 12:45 |  |  |  | HORA MAX VOL |  |  | 16:00- 17:00 |  |  |  |  | HORA MAX VOL
OBSERVACIONES:
11:00 11:15
11:15 11:30
11:30 11:45
11:45 12:00
12:00 12:15
12:15 12:30
12:30 12:45
12:45 13:00
13:00 13:15
13:15 13:30
13:30 13:45
13:45 14:00
14:00 14:15
14:15 14:30
14:30 14:45
14:45 15:00

## G-Totales
SDB
Formato Nº 7: VOLUMEN DE ARRIBOS TOTAL DE LA INTERSECCIÓN
CONTRATO No. : |  |  |  | DE OBRA
DIRECCIÓN : |  |  | CALLE 82 X CARRERA 49C |  |  |  |  | CRUCE No. : |  |  | 1229 |  |  |  | FECHA : |  |  | 2020-08-20
HORAS | VEHÍCULOS |  |  |  | TOTAL V. Eq. | TOTAL V. Eq/H | HORAS | VEHÍCULOS |  |  |  | TOTAL V. Eq. | TOTAL V. Eq/H | HORAS | VEHÍCULOS |  |  |  | TOTAL V. Eq. | TOTAL V. Eq/H
| M | A | B | C |  |  |  | M | A | B | C |  |  |  | M | A | B | C
7:30 7:45 | 71 | 314 | 33 | 3 | 423 |  | 11:45 12:00 | 148 | 362 | 22 | 11 | 507.5 | 2011 | 16:00 16:15 | 81 | 233 | 20 | 5 | 326 |  |  |  | 12:00 - 13:00 | 1745.5
7:45 8:00 | 75 | 240 | 37 | 3 | 359 |  | 12:00 12:15 | 137 | 403 | 23 | 6 | 532.5 | 2043.5 | 16:15 16:30 | 122 | 315 | 22 | 6 | 435 |  |  |  | 12:30 - 13:30 | 1755
8:00 8:15 | 84 | 344 | 34 | 1 | 456.5 |  | 12:15 12:30 | 124 | 406 | 22 | 10 | 537 | 2089.5 | 16:30 16:45 | 120 | 283 | 28 | 4 | 409 |  |  |  | 12:15 - 13:15 | 1763.5
8:15 8:30 | 69 | 361 | 34 | 3 | 471 | 1709.5 | 12:30 12:45 | 138 | 396 | 22 | 5 | 521.5 | 2098.5 | 16:45 17:00 | 104 | 282 | 26 | 4 | 396 | 1566 | 8:30 - 9:30 | 2015.5 | 12:45 - 13:45 | 1769 | 16:00 - 17:00 | 0
8:30 8:45 | 52 | 348 | 25 | 6 | 439 | 1725.5 | 12:45 13:00 | 118 | 365 | 19 | 6 | 477 | 2068 | 17:00 17:15 | 0 | 0 | 0 | 0 | 0 | 1240 | 9:00 - 10:00 | 2044.5 | 11:30 - 12:30 | 1803.5 | 16:15 - 17:15 | 0
8:45 9:00 | 64 | 337 | 34 | 4 | 447 | 1813.5 | 13:00 13:15 | 101 | 358 | 21 | 3 | 458 | 1993.5 | 17:15 17:30 | 0 | 0 | 0 | 0 | 0 | 805 | 8:45 - 9:45 | 2047 | 11:15 - 12:15 | 1810.5 | 16:30 - 17:30 | 0
9:00 9:15 | 68 | 380 | 25 | 7 | 481.5 | 1838.5 | 13:15 13:30 | 103 | 339 | 18 | 3 | 434 | 1890.5 | 17:30 17:45 | 0 | 0 | 0 | 0 | 0 | 396 | 8:15 - 9:15 | 2067.5 | 11:45 - 12:45 | 1832 | 16:45 - 17:45 | 0
9:15 9:30 | 64 | 348 | 25 | 3 | 437.5 | 1805 | 13:30 13:45 | 105 | 317 | 19 | 4 | 417.5 | 1786.5 | 17:45 18:00 | 0 | 0 | 0 | 0 | 0 | 0 | 8:00 - 9:00 | 2079.5 | 11:00 - 12:00 | 1838.5 | 17:00 - 18:00 | 0
9:30 9:45 | 71 | 321 | 23 | 7 | 420 | 1786 | 13:45 14:00 | 112 | 302 | 23 | 5 | 416.5 | 1726 | 18:00 18:15 | 0 | 0 | 0 | 0 | 0 | 0 | 7:45 - 8:45 | 2112.5 | 13:15 - 14:15 | 1862.5 | 17:15 - 18:15 | 0
9:45 10:00 | 96 | 357 | 30 | 8 | 485 | 1824 | 14:00 14:15 | 105 | 286 | 25 | 9 | 411 | 1679 | 18:15 18:30 | 0 | 0 | 0 | 0 | 0 | 0 | 7:30 - 8:30 | 2147.5 | 13:00 - 14:00 | 1876.5 | 17:30 - 18:30 | 0
11:00 11:15 | 86 | 381 | 33 | 4 | 500 |  | 14:15 14:30 | 82 | 335 | 18 | 6 | 427 | 1672 | 18:30 18:45 | 0 | 0 | 0 | 0 | 0 | 0 |  |  | 13:30 - 14:30 | 1888.5 | 17:45 - 18:45 | 0
11:15 11:30 | 104 | 379 | 25 | 4 | 491 |  | 14:30 14:45 | 109 | 329 | 26 | 6 | 450.5 | 1705 | 18:45 19:00 | 0 | 0 | 0 | 0 | 0 | 0 |  |  | 13:45 - 14:45 | 1896 | 18:00 - 19:00 | 0
11:30 11:45 | 106 | 390 | 26 | 7 | 512.5 |  | 14:45 15:00 | 54 | 337 | 19 | 11 | 429.5 | 1718 | [9 empty] | 14:00 - 15:00 | 1946
MAÑANA |  | VOLUMEN MÁX = |  |  |  | 1838.5 | MEDIO DÍA |  | VOLUMEN MÁX = |  |  |  | 2098.5 | TARDE |  | VOLUMEN MÁX = |  |  |  | 1566
|  | HORA MAX VOL |  |  | 8:15 - 9:15 |  |  |  | HORA MAX VOL |  |  | 11:45 - 12:45 |  |  |  | HORA MAX VOL |  |  | 16:00 - 17:00 |  |  |  | HORA MAX VOL
OBSERVACIONES:
11:00 11:15
11:15 11:30
11:30 11:45
11:45 12:00
12:00 12:15
12:15 12:30
12:30 12:45
12:45 13:00
13:00 13:15
13:15 13:30
13:30 13:45
13:45 14:00
14:00 14:15
14:15 14:30
14:30 14:45
14:45 15:00

## DIRECCIONALIDAD
SDB
Formato Nº 5: Volumen vehicular direccional
CONTRATO No.: |  | DE OBRA
DIRECCIÓN : |  | CALLE 82 X CARRERA 49C |  |  |  |  | CRUCE No. : | 1229
AFORADOR: |  | IVAN FONSECA |  |  |  |  | FECHA : | 2020-08-20
GRUPO No. | No. CARRILES | PERIODO | MOVIMIENTO | MOTOS | AUTOS | BUS | CAMIÓN | TOTAL EQUIVAL. | % DIRECC.
|  |  |  | M | A | B | C
1 (N-S) | 2 |  | IZQUIERDA | 355 | 285 | 24 | 6 | 525.5 | 28.834
|  | MAÑANA: | DIRECTOS | 88 | 1077 | 83 | 4 | 1297 | 71.166
|  | 07:30 - 08:00 | DERECHA | 0 | 0 | 0 | 0 | 0 | 0,00
|  |  | IZQUIERDA | 128 | 469 | 27 | 19 | 634.5 | 19.6744
|  | MEDIO DÍA: | DIRECTOS | 1570 | 1633 | 80 | 5 | 2590.5 | 80.3256
|  | 11:00 - 11:30 | DERECHA | 0 | 0 | 0 | 0 | 0 | 0,00
|  |  | IZQUIERDA | 25 | 541 | 4 | 1 | 564 | 34.8041
|  | TARDE: | DIRECTOS | 1334 | 280 | 46 | 7 | 1056.5 | 65.1959
|  | 17:00 - 17:30 | DERECHA | 0 | 0 | 0 | 0 | 0 | 0,00
2 (S-N) |  |  | IZQUIERDA | 0 | 0 | 0 | 0 | 0 | 0,00
|  | MAÑANA: | DIRECTOS | 0 | 0 | 0 | 0 | 0 | 0,00
|  | 08:00 - 08:30 | DERECHA | 0 | 0 | 0 | 0 | 0 | 0,00
|  |  | IZQUIERDA | 0 | 0 | 0 | 0 | 0 | 0,00
|  | MEDIO DÍA: | DIRECTOS | 0 | 0 | 0 | 0 | 0 | 0,00
|  | 11:30 - 12:00 | DERECHA | 0 | 0 | 0 | 0 | 0 | 0,00
|  |  | IZQUIERDA | 0 | 0 | 0 | 0 | 0 | 0,00
|  | TARDE: | DIRECTOS | 0 | 0 | 0 | 0 | 0 | 0,00
|  | 17:30 - 18:00 | DERECHA | 0 | 0 | 0 | 0 | 0 | 0,00
3 (OCC-OR) | 2 |  | IZQUIERDA | 0 | 0 | 0 | 0 | 0 | 0,00
|  | MAÑANA: | DIRECTOS | 18 | 529 | 54 | 14 | 681 | 67.3924
|  | 08:30 - 09:00 | DERECHA | 139 | 206 | 27 | 0 | 329.5 | 32.6076
|  |  | IZQUIERDA | 0 | 0 | 0 | 0 | 0 | 0,00
|  | MEDIO DÍA: | DIRECTOS | 27 | 318 | 43 | 12 | 447.5 | 55.3494
|  | 12:00 - 12:30 | DERECHA | 101 | 238 | 25 | 9 | 361 | 44.6506
|  |  | IZQUIERDA | 0 | 0 | 0 | 0 | 0 | 0,00
|  | TARDE: | DIRECTOS | 28 | 117 | 18 | 5 | 179.5 | 58.4691
|  | 18:00 - 18:30 | DERECHA | 25 | 107 | 4 | 0 | 127.5 | 41.5309
4 (OR-OCC) |  |  | IZQUIERDA | 0 | 0 | 0 | 0 | 0 | 0,00
|  | MAÑANA: | DIRECTOS | 0 | 0 | 0 | 0 | 0 | 0,00
|  | 09:00 - 09:30 | DERECHA | 0 | 0 | 0 | 0 | 0 | 0,00
|  |  | IZQUIERDA | 0 | 0 | 0 | 0 | 0 | 0,00
|  | MEDIO DÍA: | DIRECTOS | 0 | 0 | 0 | 0 | 0 | 0,00
|  | 12:30 - 13:00 | DERECHA | 0 | 0 | 0 | 0 | 0 | 0,00
|  |  | IZQUIERDA | 0 | 0 | 0 | 0 | 0 | 0,00
|  | TARDE: | DIRECTOS | 0 | 0 | 0 | 0 | 0 | 0,00
|  | 18:30 - 19:00 | DERECHA | 0 | 0 | 0 | 0 | 0 | 0,00
OBSERVACIONES:

## DIAGRAMA DE VOL
CONTRATO DE CONCESION DE AMOBLAMIENTO URBANO
SISTEMA DE SEMAFIRIZACION
VOLUMENES VEHICULARES DE INTERSECCION SEMAFORIZADA
CIUDAD |  | BARRANQUILLA | [8 empty] | INTERSECCIÓN |  |  | CALLE 82 X CARRERA 49C | [6 empty] | Nº EXTERNO |  |  | 1229 | [7 empty] | FECHA |  | 2020-08-20
|  |  | MÑANA | [14 empty] | MEDIO DIA | [13 empty] | TARDE
TIEMPO | 7:45 | 8:00 | 8:15 | 8:30 | 8:45 | 9:00 | 9:15 | 9:30 | 9:45 | 10:00 |  | 11:15 | 11:30 | 11:45 | 12:00 | 12:15 | 12:30 | 12:45 | 13:00 | 13:15 | 13:30 | 13:45 | 14:00 | 14:15 | 14:30 | 14:45 | 15:00 | 16:15 | 16:30 | 16:45 | 17:00 | 17:15 | 17:30 | 17:45 | 18:00 | 18:15 | 18:30 | 18:45 | 19:00 | 7:45 | 8:00 | 8:15 | 8:30 | 8:45 | 9:00 | 9:15 | 9:30 | 9:45 | 10:00 | 11:15 | 11:30 | 11:45 | 12:00 | 12:15 | 12:30 | 12:45 | 13:00 | 13:15 | 13:30 | 13:45 | 14:00 | 14:15 | 14:30 | 14:45 | 15:00 | 16:15 | 16:30 | 16:45 | 17:00 | 17:15 | 17:30 | 17:45 | 18:00 | 18:15 | 18:30 | 18:45 | 19:00
[19 empty] | GRUPO |  | 1 | [21 empty] | 1180 | 1164 | 1145 | 1168 | 1149 | 1133 | 1154.5 |  |  |  | 1388.5 | 1407.5 | 1451.5 | 1451 | 1434 | 1391 | 1318.5 | 1231.5 | 1171.5 | 1116.5 | 1109.5 | 1159 | 1188.5 |  |  |  | 960.5 | 786.5 | 498 | 237 | 0 | 0 | 0 | 0 | 0
VOL-15MIN | 292 | 296.5 | 295.5 | 296 | 276 | 277.5 | 318.5 | 277 | 260 | 299 |  | 339.5 | 329.5 | 366 | 353.5 | 358.5 | 373.5 | 365.5 | 336.5 | 315.5 | 301 | 278.5 | 276.5 | 260.5 | 294 | 328 | 306 | 174 | 288.5 | 261 | 237 | 0 | 0 | 0 | 0 | 0 | 0 | 0 | 0
VOL-HORA |  |  |  | 1180 | 1164 | 1145 | 1168 | 1149 | 1133 | 1154.5 |  |  |  |  | 1388.5 | 1407.5 | 1451.5 | 1451 | 1434 | 1391 | 1318.5 | 1231.5 | 1171.5 | 1116.5 | 1109.5 | 1159 | 1188.5 |  |  |  | 960.5 | 786.5 | 498 | 237 | 0 | 0 | 0 | 0 | 0
MOV DIRC |  | IZQ | 28.83% |  | DIR | 71.17% |  | DER | 0% |  |  |  |  | IZQ | 19.67% |  |  |  | DIR | 80.33% |  |  |  | DER | 0% |  |  |  | IZQ | 34.8% |  |  |  | DIR | 65.2% |  |  | DER | 0%
VOL MAX | 1180 | IZQ | 340.2414 |  | DIR | 839.7586 |  | DER | 0 |  |  | 1451.5 |  | IZQ | 285.5742 |  |  |  | DIR | 1165.9258 |  |  |  | DER | 0 |  |  | 960.5 | IZQ | 334.2931 |  |  |  | DIR | 626.2069 |  |  | DER | 0
[19 empty] | GRUPO |  | 2
VOL-15MIN | [42 empty] | 0 | 0 | 0 | 0 | 0 | 0 | 0 |  |  |  | 0 | 0 | 0 | 0 | 0 | 0 | 0 | 0 | 0 | 0 | 0 | 0 | 0 |  |  |  | 0 | 0 | 0 | 0 | 0 | 0 | 0 | 0 | 0
VOL-HORA |  |  |  | 0 | 0 | 0 | 0 | 0 | 0 | 0 |  |  |  |  | 0 | 0 | 0 | 0 | 0 | 0 | 0 | 0 | 0 | 0 | 0 | 0 | 0 |  |  |  | 0 | 0 | 0 | 0 | 0 | 0 | 0 | 0 | 0 |  |  |  | 0 | 0 | 0 | 0 | 0 | 0 | 0 |  |  |  | 0 | 0 | 0 | 0 | 0 | 0 | 0 | 0 | 0 | 0 | 0 | 0 | 0 |  |  |  | 0 | 0 | 0 | 0 | 0 | 0 | 0 | 0 | 0
MOV DIRC |  | IZQ | 0% |  | DIR | 0% |  | DER | 0% |  |  |  |  | IZQ | 0% |  |  |  | DIR | 0% |  |  |  | DER | 0% |  |  |  | IZQ | 0% |  |  |  | DIR | 0% |  |  | DER | 0% |  |  |  | 529.5 | 561.5 | 499 | 501 | 486.5 | 483.5 | 669.5 |  |  |  | 622.5 | 636 | 638 | 647.5 | 634 | 602.5 | 572 | 555 | 554.5 | 562.5 | 562.5 | 546 | 529.5 |  |  |  | 605.5 | 453.5 | 307 | 159 | 0 | 0 | 0 | 0 | 0
VOL MAX | 0 | IZQ | 0 |  | DIR | 0 |  | DER | 0 |  |  | 0 |  | IZQ | 0 |  |  |  | DIR | 0 |  |  |  | DER | 0 |  |  | 0 | IZQ | 0 |  |  |  | DIR | 0 |  |  | DER | 0
[19 empty] | GRUPO |  | 3 | [21 empty] | 1709.5 | 1725.5 | 1644 | 1669 | 1635.5 | 1616.5 | 1824 |  |  |  | 2011 | 2043.5 | 2089.5 | 2098.5 | 2068 | 1993.5 | 1890.5 | 1786.5 | 1726 | 1679 | 1672 | 1705 | 1718 |  |  |  | 1566 | 1240 | 805 | 396 | 0 | 0 | 0 | 0 | 0
VOL-15MIN | 131 | 62.5 | 161 | 175 | 163 | 0 | 163 | 160.5 | 160 | 186 |  | 160.5 | 161.5 | 146.5 | 154 | 174 | 163.5 | 156 | 140.5 | 142.5 | 133 | 139 | 140 | 150.5 | 133 | 122.5 | 123.5 | 152 | 146.5 | 148 | 159 | 0 | 0 | 0 | 0 | 0 | 0 | 0 | 0
VOL-HORA |  |  |  | 529.5 | 561.5 | 499 | 501 | 486.5 | 483.5 | 669.5 |  |  |  |  | 622.5 | 636 | 638 | 647.5 | 634 | 602.5 | 572 | 555 | 554.5 | 562.5 | 562.5 | 546 | 529.5 |  |  |  | 605.5 | 453.5 | 307 | 159 | 0 | 0 | 0 | 0 | 0
MOV DIRC |  | IZQ | 0% |  | DIR | 67.39% |  | DER | 32.61% |  |  |  |  | IZQ | 0% |  |  |  | DIR | 55.35% |  |  |  | DER | 44.65% |  |  |  | IZQ | 0% |  |  |  | DIR | 58.47% |  |  | DER | 41.53%
VOL MAX | 669.5 | IZQ | 0 |  | DIR | 451.192 |  | DER | 218.308 |  |  | 647.5 |  | IZQ | 0 |  |  |  | DIR | 358.3874 |  |  |  | DER | 289.1126 |  |  | 605.5 | IZQ | 0 |  |  |  | DIR | 354.0301 |  |  | DER | 251.4699
[19 empty] | GRUPO |  | 4
VOL-15MIN
VOL-HORA |  |  |  | 0 | 0 | 0 | 0 | 0 | 0 | 0 |  |  |  |  | 0 | 0 | 0 | 0 | 0 | 0 | 0 | 0 | 0 | 0 | 0 | 0 | 0 |  |  |  | 0 | 0 | 0 | 0 | 0 | 0 | 0 | 0 | 0
MOV DIRC |  | IZQ | 0% |  | DIR | 0% |  | DER | 0% |  |  |  |  | IZQ | 0% |  |  |  | DIR | 0% |  |  |  | DER | 0% |  |  |  | IZQ | 0% |  |  |  | DIR | 0% |  |  | DER | 0%
VOL MAX | 0 | IZQ | 0 |  | DIR | 0 |  | DER | 0 |  |  | 0 |  | IZQ | 0 |  |  |  | DIR | 0 |  |  |  | DER | 0 |  |  | 0 | IZQ | 0 |  |  |  | DIR | 0 |  |  | DER | 0
[19 empty] | GRUPO |  | TOTAL
VOL-15MIN | 423 | 359 | 456.5 | 471 | 439 | 277.5 | 481.5 | 437.5 | 420 | 485 |  | 500 | 491 | 512.5 | 507.5 | 532.5 | 537 | 521.5 | 477 | 458 | 434 | 417.5 | 416.5 | 411 | 427 | 450.5 | 429.5 | 326 | 435 | 409 | 396 | 0 | 0 | 0 | 0 | 0 | 0 | 0 | 0
VOL-HORA |  |  |  | 1709.5 | 1725.5 | 1644 | 1669 | 1635.5 | 1616.5 | 1824 |  |  |  |  | 2011 | 2043.5 | 2089.5 | 2098.5 | 2068 | 1993.5 | 1890.5 | 1786.5 | 1726 | 1679 | 1672 | 1705 | 1718 |  |  |  | 1566 | 1240 | 805 | 396 | 0 | 0 | 0 | 0 | 0
s
Constru eñales
S.A.