## G-2
SDB
Formato Nº 4: VOLUMEN DE ARRIBOS
CONTRATO No. : |  |  |  | DE OBRA
DIRECCIÓN : |  |  | CALLE 38 X CARRERA 45 |  |  |  |  | CRUCE No. : |  |  | 1114 |  |  |  | GRUPO No. : |  |  | 2 (S-N)
AFORADOR : |  |  | JULIO VASQUEZ |  |  |  |  | No. CARRILES : |  |  | 3 |  |  |  | FECHA : |  |  | 2020-09-30
HORAS | VEHÍCULOS |  |  |  | TOTAL V. Eq. | TOTAL V. Eq/H | HORAS | VEHÍCULOS |  |  |  | TOTAL V. Eq. | TOTAL V. Eq/H | HORAS | VEHÍCULOS |  |  |  | TOTAL V. Eq. | TOTAL V. Eq/H
| M | A | B | C |  |  |  | M | A | B | C |  |  |  | M | A | B | C
7:30 7:45 | 5 | 39 | 0 | 0 | 41.5 |  | 11:45 12:00 | 4 | 122 | 0 | 1 | 126.5 | 461.5 | 16:00 16:15 | 3 | 91 | 0 | 1 | 95
7:45 8:00 | 4 | 47 | 1 | 1 | 53.5 |  | 12:00 12:15 | 0 | 101 | 0 | 2 | 106 | 474.5 | 16:15 16:30 | 0 | 115 | 1 | 2 | 122
8:00 8:15 | 8 | 79 | 0 | 3 | 90.5 |  | 12:15 12:30 | 8 | 133 | 1 | 2 | 144 | 487 | 16:30 16:45 | 6 | 149 | 0 | 1 | 154.5
8:15 8:30 | 7 | 47 | 0 | 1 | 53 | 238.5 | 12:30 12:45 | 2 | 106 | 0 | 0 | 107 | 483.5 | 16:45 17:00 | 5 | 137 | 0 | 0 | 139.5 | 511 |  | 212.5
8:30 8:45 | 6 | 68 | 1 | 1 | 75.5 | 272.5 | 12:45 13:00 | 4 | 98 | 0 | 0 | 100 | 457 | 17:00 17:15 |  |  |  |  | 0 | 416 |  | 226
8:45 9:00 | 3 | 49 | 0 | 0 | 50.5 | 269.5 | 13:00 13:15 | 2 | 92 | 0 | 1 | 95.5 | 446.5 | 17:15 17:30 |  |  |  |  | 0 | 294 |  | 233.5
9:00 9:15 | 4 | 76 | 0 | 1 | 80.5 | 259.5 | 13:15 13:30 | 4 | 90 | 0 | 2 | 97 | 399.5 | 17:30 17:45 |  |  |  |  | 0 | 139.5 |  | 234
9:15 9:30 | 4 | 67 | 0 | 0 | 69 | 275.5 | 13:30 13:45 | 2 | 65 | 0 | 0 | 66 | 358.5 | 17:45 18:00 |  |  |  |  | 0 | 0 |  | 248
9:30 9:45 | 7 | 90 | 0 | 1 | 96 | 296 | 13:45 14:00 | 5 | 73 | 0 | 0 | 75.5 | 334 | 18:00 18:15 |  |  |  |  | 0 | 0 |  | 248
9:45 10:00 | 4 | 92 | 0 | 2 | 99 | 344.5 | 14:00 14:15 | 4 | 69 | 0 | 0 | 71 | 309.5 | 18:15 18:30 |  |  |  |  | 0 | 0 |  | 262
11:00 11:15 | 3 | 89 | 0 | 1 | 93 |  | 14:15 14:30 | 5 | 57 | 0 | 2 | 64.5 | 277 | 18:30 18:45 |  |  |  |  | 0 | 0 |  | 275
11:15 11:30 | 2 | 123 | 0 | 3 | 131.5 |  | 14:30 14:45 | 5 | 118 | 0 | 1 | 123 | 334 | 18:45 19:00 |  |  |  |  | 0 | 0 |  | 276
11:30 11:45 | 9 | 99 | 1 | 2 | 110.5 |  | 14:45 15:00 | 3 | 79 | 0 | 4 | 90.5 | 349
MAÑANA |  | VOLUMEN MÁX = |  |  |  | 344.5 | MEDIO DÍA |  | VOLUMEN MÁX = |  |  |  | 487 | TARDE |  | VOLUMEN MÁX = |  |  |  | 511
|  | HORA MAX VOL |  |  | 9:00 - 10:00 |  |  |  | HORA MAX VOL |  |  | 11:30 - 12:30 |  |  |  | HORA MAX VOL |  |  | 16:00 - 17:00
OBSERVACIONES:
11:00 11:15
11:15 11:30
11:30 11:45
11:45 12:00
12:00 12:15
12:15 12:30
12:30 12:45
12:45 13:00
13:00 13:15
13:15 13:30
13:30 13:45
13:45 14:00
14:00 14:15
14:15 14:30
14:30 14:45
14:45 15:00

## G-4
SDB
Formato Nº 4: VOLUMEN DE ARRIBOS
CONTRATO No. : |  |  |  | DE OBRA
DIRECCIÓN : |  |  | CALLE 38 X CARRERA 45 |  |  |  |  | CRUCE No. : |  |  | 1114 |  |  |  | GRUPO No. : |  |  | 4(OR-OCC)
AFORADOR : |  |  | GEOVANNIS GONZALEZ |  |  |  |  | No. CARRILES : |  |  | 2 |  |  |  | FECHA : |  |  | 2020-09-30
HORAS | VEHÍCULOS |  |  |  | TOTAL V. Eq. | TOTAL V. Eq/H | HORAS | VEHÍCULOS |  |  |  | TOTAL V. Eq. | TOTAL V. Eq/H | HORAS | VEHÍCULOS |  |  |  | TOTAL V. Eq. | TOTAL V. Eq/H
| M | A | B | C |  |  |  | M | A | B | C |  |  |  | M | A | B | C
7:30 7:45 | 5 | 85 | 15 | 0 | 117.5 |  | 11:45 12:00 | 12 | 215 | 14 | 3 | 256.5 | 895.5 | 16:00 16:15 | 9 | 214 | 12 | 3 | 250 |  |  |  | 12:45 - 13:45 | 929.5
7:45 8:00 | 4 | 104 | 11 | 2 | 133 |  | 12:00 12:15 | 8 | 219 | 13 | 5 | 261.5 | 974.5 | 16:15 16:30 | 11 | 183 | 14 | 5 | 229 |  |  |  | 12:00 - 13:00 | 932.5
8:00 8:15 | 7 | 138 | 14 | 1 | 172 |  | 12:15 12:30 | 12 | 215 | 12 | 6 | 260 | 1047 | 16:30 16:45 | 12 | 203 | 10 | 5 | 241.5 |  |  |  | 12:30 - 13:30 | 944.5
8:15 8:30 | 7 | 116 | 18 | 3 | 163 | 585.5 | 12:30 12:45 | 16 | 168 | 18 | 8 | 232 | 1010 | 16:45 17:00 | 5 | 180 | 15 | 2 | 217.5 | 938 | 9:00 - 10:00 | 1077.5 | 12:15 - 13:15 | 950 | 16:00 - 17:00 | 0
8:30 8:45 | 5 | 144 | 13 | 3 | 180 | 648 | 12:45 13:00 | 11 | 181 | 14 | 4 | 224.5 | 978 | 17:00 17:15 |  |  |  |  | 0 | 688 | 8:45 - 9:45 | 1084 | 11:30 - 12:30 | 986 | 16:15 - 17:15 | 0
8:45 9:00 | 3 | 127 | 10 | 4 | 158.5 | 673.5 | 13:00 13:15 | 10 | 16 | 12 | 5 | 57.5 | 774 | 17:15 17:30 |  |  |  |  | 0 | 459 | 8:30 - 9:30 | 1088 | 11:15 - 12:15 | 1007 | 16:30 - 17:30 | 0
9:00 9:15 | 4 | 131 | 14 | 3 | 168.5 | 670 | 13:15 13:30 | 8 | 154 | 13 | 3 | 191.5 | 705.5 | 17:30 17:45 |  |  |  |  | 0 | 217.5 | 8:15 - 9:15 | 1121.5 | 11:45 - 12:45 | 1015.5 | 16:45 - 17:45 | 0
9:15 9:30 | 10 | 131 | 9 | 6 | 169 | 676 | 13:30 13:45 | 7 | 151 | 9 | 4 | 182.5 | 656 | 17:45 18:00 |  |  |  |  | 0 | 0 | 8:00 - 9:00 | 1162.5 | 11:00 - 12:00 | 1028.5 | 17:00 - 18:00 | 0
9:30 9:45 | 7 | 140 | 10 | 5 | 176 | 672 | 13:45 14:00 | 11 | 167 | 13 | 3 | 206 | 637.5 | 18:00 18:15 |  |  |  |  | 0 | 0 | 7:45 - 8:45 | 1171 | 13:00 - 14:00 | 1031 | 17:15 - 18:15 | 0
9:45 10:00 | 1 | 185 | 13 | 7 | 229 | 742.5 | 14:00 14:15 | 7 | 164 | 9 | 3 | 193 | 773 | 18:15 18:30 |  |  |  |  | 0 | 0 | 7:30 - 8:30 | 1205.5 | 13:15 - 14:15 | 1036.5 | 17:30 - 18:30 | 0
11:00 11:15 | 5 | 155 | 10 | 2 | 182.5 |  | 14:15 14:30 | 9 | 176 | 13 | 5 | 219 | 800.5 | 18:30 18:45 |  |  |  |  | 0 | 0 |  |  | 13:30 - 14:30 | 1058.5 | 17:45 - 18:45 | 0
11:15 11:30 | 4 | 152 | 13 | 3 | 187.5 |  | 14:30 14:45 | 8 | 180 | 13 | 4 | 220 | 838 | 18:45 19:00 |  |  |  |  | 0 | 0 |  |  | 13:45 - 14:45 | 1091.5 | 18:00 - 19:00 | 0
11:30 11:45 | 14 | 230 | 11 | 4 | 269 |  | 14:45 15:00 | 12 | 194 | 11 | 5 | 234.5 | 866.5 | [9 empty] | 14:00 - 15:00 | 1132
MAÑANA |  | VOLUMEN MÁX = |  |  |  | 742.5 | MEDIO DÍA |  | VOLUMEN MÁX = |  |  |  | 1047 | TARDE |  | VOLUMEN MÁX = |  |  |  | 938
|  | HORA MAX VOL |  |  | 9:00 - 10:00 |  |  |  | HORA MAX VOL |  |  | 11:30 - 12:30 |  |  |  | HORA MAX VOL |  |  | 16:00 - 17:00 |  |  |  | HORA MAX VOL
OBSERVACIONES:
11:00 11:15
11:15 11:30
11:30 11:45
11:45 12:00
12:00 12:15
12:15 12:30
12:30 12:45
12:45 13:00
13:00 13:15
13:15 13:30
13:30 13:45
13:45 14:00
14:00 14:15
14:15 14:30
14:30 14:45
14:45 15:00

## G-Totales
SDB
Formato Nº 7: VOLUMEN DE ARRIBOS TOTAL DE LA INTERSECCIÓN
CONTRATO No. : |  |  |  | DE OBRA
DIRECCIÓN : |  |  | CALLE 38 X CARRERA 45 |  |  |  |  | CRUCE No. : |  |  | 1114 |  |  |  | FECHA : |  |  | 2020-09-30
HORAS | VEHÍCULOS |  |  |  | TOTAL V. Eq. | TOTAL V. Eq/H | HORAS | VEHÍCULOS |  |  |  | TOTAL V. Eq. | TOTAL V. Eq/H | HORAS | VEHÍCULOS |  |  |  | TOTAL V. Eq. | TOTAL V. Eq/H
| M | A | B | C |  |  |  | M | A | B | C |  |  |  | M | A | B | C
7:30 7:45 | 10 | 124 | 15 | 0 | 159 |  | 11:45 12:00 | 16 | 337 | 14 | 4 | 383 | 1357 | 16:00 16:15 | 12 | 305 | 12 | 4 | 345 |  |  |  | 12:00 - 13:00 | 1745.5
7:45 8:00 | 8 | 151 | 12 | 3 | 186.5 |  | 12:00 12:15 | 8 | 320 | 13 | 7 | 367.5 | 1449 | 16:15 16:30 | 11 | 298 | 15 | 7 | 351 |  |  |  | 12:30 - 13:30 | 1755
8:00 8:15 | 15 | 217 | 14 | 4 | 262.5 |  | 12:15 12:30 | 20 | 348 | 13 | 8 | 404 | 1534 | 16:30 16:45 | 18 | 352 | 10 | 6 | 396 |  |  |  | 12:15 - 13:15 | 1763.5
8:15 8:30 | 14 | 163 | 18 | 4 | 216 | 824 | 12:30 12:45 | 18 | 274 | 18 | 8 | 339 | 1493.5 | 16:45 17:00 | 10 | 317 | 15 | 2 | 357 | 1449 | 8:30 - 9:30 | 2015.5 | 12:45 - 13:45 | 1769 | 16:00 - 17:00 | 0
8:30 8:45 | 11 | 212 | 14 | 4 | 255.5 | 920.5 | 12:45 13:00 | 15 | 279 | 14 | 4 | 324.5 | 1435 | 17:00 17:15 | 0 | 0 | 0 | 0 | 0 | 1104 | 9:00 - 10:00 | 2044.5 | 11:30 - 12:30 | 1803.5 | 16:15 - 17:15 | 0
8:45 9:00 | 6 | 176 | 10 | 4 | 209 | 943 | 13:00 13:15 | 12 | 108 | 12 | 6 | 153 | 1220.5 | 17:15 17:30 | 0 | 0 | 0 | 0 | 0 | 753 | 8:45 - 9:45 | 2047 | 11:15 - 12:15 | 1810.5 | 16:30 - 17:30 | 0
9:00 9:15 | 8 | 207 | 14 | 4 | 249 | 929.5 | 13:15 13:30 | 12 | 244 | 13 | 5 | 288.5 | 1105 | 17:30 17:45 | 0 | 0 | 0 | 0 | 0 | 357 | 8:15 - 9:15 | 2067.5 | 11:45 - 12:45 | 1832 | 16:45 - 17:45 | 0
9:15 9:30 | 14 | 198 | 9 | 6 | 238 | 951.5 | 13:30 13:45 | 9 | 216 | 9 | 4 | 248.5 | 1014.5 | 17:45 18:00 | 0 | 0 | 0 | 0 | 0 | 0 | 8:00 - 9:00 | 2079.5 | 11:00 - 12:00 | 1838.5 | 17:00 - 18:00 | 0
9:30 9:45 | 14 | 230 | 10 | 6 | 272 | 968 | 13:45 14:00 | 16 | 240 | 13 | 3 | 281.5 | 971.5 | 18:00 18:15 | 0 | 0 | 0 | 0 | 0 | 0 | 7:45 - 8:45 | 2112.5 | 13:15 - 14:15 | 1862.5 | 17:15 - 18:15 | 0
9:45 10:00 | 5 | 277 | 13 | 9 | 328 | 1087 | 14:00 14:15 | 11 | 233 | 9 | 3 | 264 | 1082.5 | 18:15 18:30 | 0 | 0 | 0 | 0 | 0 | 0 | 7:30 - 8:30 | 2147.5 | 13:00 - 14:00 | 1876.5 | 17:30 - 18:30 | 0
11:00 11:15 | 8 | 244 | 10 | 3 | 275.5 |  | 14:15 14:30 | 14 | 233 | 13 | 7 | 283.5 | 1077.5 | 18:30 18:45 | 0 | 0 | 0 | 0 | 0 | 0 |  |  | 13:30 - 14:30 | 1888.5 | 17:45 - 18:45 | 0
11:15 11:30 | 6 | 275 | 13 | 6 | 319 |  | 14:30 14:45 | 13 | 298 | 13 | 5 | 343 | 1172 | 18:45 19:00 | 0 | 0 | 0 | 0 | 0 | 0 |  |  | 13:45 - 14:45 | 1896 | 18:00 - 19:00 | 0
11:30 11:45 | 23 | 329 | 12 | 6 | 379.5 |  | 14:45 15:00 | 15 | 273 | 11 | 9 | 325 | 1215.5 | [9 empty] | 14:00 - 15:00 | 1946
MAÑANA |  | VOLUMEN MÁX = |  |  |  | 1087 | MEDIO DÍA |  | VOLUMEN MÁX = |  |  |  | 1534 | TARDE |  | VOLUMEN MÁX = |  |  |  | 1449
|  | HORA MAX VOL |  |  | 9:00 - 10:00 |  |  |  | HORA MAX VOL |  |  | 11:30 - 12:30 |  |  |  | HORA MAX VOL |  |  | 16:00 - 17:00 |  |  |  | HORA MAX VOL
OBSERVACIONES:
11:00 11:15
11:15 11:30
11:30 11:45
11:45 12:00
12:00 12:15
12:15 12:30
12:30 12:45
12:45 13:00
13:00 13:15
13:15 13:30
13:30 13:45
13:45 14:00
14:00 14:15
14:15 14:30
14:30 14:45
14:45 15:00

## DIRECCIONALIDAD
SDB
Formato Nº 5: Volumen vehicular direccional
CONTRATO No.: |  | DE OBRA
DIRECCIÓN : |  | CALLE 38 X CARRERA 45 |  |  |  |  | CRUCE No. : | 1114
AFORADOR: |  | ADOLFREDO FLOREZ |  |  |  |  | FECHA : | 2020-09-30
GRUPO No. | No. CARRILES | PERIODO | MOVIMIENTO | MOTOS | AUTOS | BUS | CAMIÓN | TOTAL EQUIVAL. | % DIRECC.
|  |  |  | M | A | B | C
1 (N-S) |  |  | IZQUIERDA | 0 | 0 | 0 | 0 | 0 | 0,00
|  | MAÑANA: | DIRECTOS | 0 | 0 | 0 | 0 | 0 | 0,00
|  | 07:30 - 08:00 | DERECHA | 0 | 0 | 0 | 0 | 0 | 0,00
|  |  | IZQUIERDA | 0 | 0 | 0 | 0 | 0 | 0,00
|  | MEDIO DÍA: | DIRECTOS | 0 | 0 | 0 | 0 | 0 | 0,00
|  | 11:00 - 11:30 | DERECHA | 0 | 0 | 0 | 0 | 0 | 0,00
|  |  | IZQUIERDA | 0 | 0 | 0 | 0 | 0 | 0,00
|  | TARDE: | DIRECTOS | 0 | 0 | 0 | 0 | 0 | 0,00
|  | 17:00 - 17:30 | DERECHA | 0 | 0 | 0 | 0 | 0 | 0,00
2 (S-N) | 3 |  | IZQUIERDA | 0 | 113 | 0 | 1 | 115.5 | 61.7647
|  | MAÑANA: | DIRECTOS | 0 | 69 | 0 | 1 | 71.5 | 38.2353
|  | 08:00 - 08:30 | DERECHA | 0 | 0 | 0 | 0 | 0 | 0,00
|  |  | IZQUIERDA | 9 | 300 | 1 | 1 | 309 | 67.6149
|  | MEDIO DÍA: | DIRECTOS | 5 | 138 | 0 | 3 | 148 | 32.3851
|  | 11:30 - 12:00 | DERECHA | 0 | 0 | 0 | 0 | 0 | 0,00
|  |  | IZQUIERDA | 2 | 157 | 1 | 2 | 165 | 76.0369
|  | TARDE: | DIRECTOS | 1 | 49 | 0 | 1 | 52 | 23.9631
|  | 17:30 - 18:00 | DERECHA | 0 | 0 | 0 | 0 | 0 | 0,00
3 (OCC-OR) |  |  | IZQUIERDA | 0 | 0 | 0 | 0 | 0 | 0,00
|  | MAÑANA: | DIRECTOS | 0 | 0 | 0 | 0 | 0 | 0,00
|  | 08:30 - 09:00 | DERECHA | 0 | 0 | 0 | 0 | 0 | 0,00
|  |  | IZQUIERDA | 0 | 0 | 0 | 0 | 0 | 0,00
|  | MEDIO DÍA: | DIRECTOS | 0 | 0 | 0 | 0 | 0 | 0,00
|  | 12:00 - 12:30 | DERECHA | 0 | 0 | 0 | 0 | 0 | 0,00
|  |  | IZQUIERDA | 0 | 0 | 0 | 0 | 0 | 0,00
|  | TARDE: | DIRECTOS | 0 | 0 | 0 | 0 | 0 | 0,00
|  | 18:00 - 18:30 | DERECHA | 0 | 0 | 0 | 0 | 0 | 0,00
4 (OR-OCC) | 2 |  | IZQUIERDA | 0 | 0 | 0 | 0 | 0 | 0,00
|  | MAÑANA: | DIRECTOS | 17 | 322 | 22 | 9 | 397 | 63.3679
|  | 09:00 - 09:30 | DERECHA | 0 | 222 | 0 | 3 | 229.5 | 36.6321
|  |  | IZQUIERDA | 0 | 0 | 0 | 0 | 0 | 0,00
|  | MEDIO DÍA: | DIRECTOS | 51 | 994 | 68 | 23 | 1213 | 96.6534
|  | 12:30 - 13:00 | DERECHA | 3 | 38 | 0 | 1 | 42 | 3.3466
|  |  | IZQUIERDA | 0 | 0 | 0 | 0 | 0 | 0,00
|  | TARDE: | DIRECTOS | 16 | 374 | 25 | 6 | 447 | 97.3856
|  | 18:30 - 19:00 | DERECHA | 1 | 9 | 0 | 1 | 12 | 2.6144
OBSERVACIONES:

## DIAGRAMA DE VOL
CONTRATO DE CONCESION DE AMOBLAMIENTO URBANO
SISTEMA DE SEMAFIRIZACION
VOLUMENES VEHICULARES DE INTERSECCION SEMAFORIZADA
CIUDAD |  | BARRANQUILLA | [8 empty] | INTERSECCIÓN |  |  | CALLE 38 X CARRERA 45 | [6 empty] | Nº EXTERNO |  |  | 1114 | [7 empty] | FECHA |  | 2020-09-30
|  |  | MAÑANA | [14 empty] | MEDIO DIA | [13 empty] | TARDE
TIEMPO | 7:45 | 8:00 | 8:15 | 8:30 | 8:45 | 9:00 | 9:15 | 9:30 | 9:45 | 10:00 |  | 11:15 | 11:30 | 11:45 | 12:00 | 12:15 | 12:30 | 12:45 | 13:00 | 13:15 | 13:30 | 13:45 | 14:00 | 14:15 | 14:30 | 14:45 | 15:00 | 16:15 | 16:30 | 16:45 | 17:00 | 17:15 | 17:30 | 17:45 | 18:00 | 18:15 | 18:30 | 18:45 | 19:00 | 7:45 | 8:00 | 8:15 | 8:30 | 8:45 | 9:00 | 9:15 | 9:30 | 9:45 | 10:00 | 11:15 | 11:30 | 11:45 | 12:00 | 12:15 | 12:30 | 12:45 | 13:00 | 13:15 | 13:30 | 13:45 | 14:00 | 14:15 | 14:30 | 14:45 | 15:00 | 16:15 | 16:30 | 16:45 | 17:00 | 17:15 | 17:30 | 17:45 | 18:00 | 18:15 | 18:30 | 18:45 | 19:00
[19 empty] | GRUPO |  | 1 | [21 empty] | 0 | 0 | 0 | 0 | 0 | 0 | 0 |  |  |  | 0 | 0 | 0 | 0 | 0 | 0 | 0 | 0 | 0 | 0 | 0 | 0 | 0 |  |  |  | 0 | 0 | 0 | 0 | 0 | 0 | 0 | 0 | 0
VOL-15MIN
VOL-HORA |  |  |  | 0 | 0 | 0 | 0 | 0 | 0 | 0 |  |  |  |  | 0 | 0 | 0 | 0 | 0 | 0 | 0 | 0 | 0 | 0 | 0 | 0 | 0 |  |  |  | 0 | 0 | 0 | 0 | 0 | 0 | 0 | 0 | 0
MOV DIRC |  | IZQ | 0% |  | DIR | 0% |  | DER | 0% |  |  |  |  | IZQ | 0% |  |  |  | DIR | 0% |  |  |  | DER | 0% |  |  |  | IZQ | 0% |  |  |  | DIR | 0% |  |  | DER | 0%
[19 empty] | GRUPO |  | 2
VOL-15MIN | 41.5 | 53.5 | 90.5 | 53 | 75.5 | 50.5 | 80.5 | 69 | 96 | 99 |  | 93 | 131.5 | 110.5 | 126.5 | 106 | 144 | 107 | 100 | 95.5 | 97 | 66 | 75.5 | 71 | 64.5 | 123 | 90.5 | 95 | 122 | 154.5 | 139.5 | 0 | 0 | 0 | 0 | 0 | 0 | 0 | 0 |  |  |  | 238.5 | 272.5 | 269.5 | 259.5 | 275.5 | 296 | 344.5 |  |  |  | 461.5 | 474.5 | 487 | 483.5 | 457 | 446.5 | 399.5 | 358.5 | 334 | 309.5 | 277 | 334 | 349 |  |  |  | 511 | 416 | 294 | 139.5 | 0 | 0 | 0 | 0 | 0
VOL-HORA |  |  |  | 238.5 | 272.5 | 269.5 | 259.5 | 275.5 | 296 | 344.5 |  |  |  |  | 461.5 | 474.5 | 487 | 483.5 | 457 | 446.5 | 399.5 | 358.5 | 334 | 309.5 | 277 | 334 | 349 |  |  |  | 511 | 416 | 294 | 139.5 | 0 | 0 | 0 | 0 | 0 |  |  |  | 585.5 | 648 | 673.5 | 670 | 676 | 672 | 742.5 |  |  |  | 895.5 | 974.5 | 1047 | 1010 | 978 | 774 | 705.5 | 656 | 637.5 | 773 | 800.5 | 838 | 866.5 |  |  |  | 938 | 688 | 459 | 217.5 | 0 | 0 | 0 | 0 | 0
MOV DIRC |  | IZQ | 61.76% |  | DIR | 38.24% |  | DER | 0% |  |  |  |  | IZQ | 67.61% |  |  |  | DIR | 32.39% |  |  |  | DER | 0% |  |  |  | IZQ | 76.04% |  |  |  | DIR | 23.96% |  |  | DER | 0% |  |  |  | 0 | 0 | 0 | 0 | 0 | 0 | 0 |  |  |  | 0 | 0 | 0 | 0 | 0 | 0 | 0 | 0 | 0 | 0 | 0 | 0 | 0 |  |  |  | 0 | 0 | 0 | 0 | 0 | 0 | 0 | 0 | 0
VOL MAX | 344.5 | IZQ | 212.7794 |  | DIR | 131.7206 |  | DER | 0 |  |  | 487 |  | IZQ | 329.2845 |  |  |  | DIR | 157.7155 |  |  |  | DER | 0 |  |  | 511 | IZQ | 388.5484 |  |  |  | DIR | 122.4516 |  |  | DER | 0
[19 empty] | GRUPO |  | 3 | [21 empty] | 824 | 920.5 | 943 | 929.5 | 951.5 | 968 | 1087 |  |  |  | 1357 | 1449 | 1534 | 1493.5 | 1435 | 1220.5 | 1105 | 1014.5 | 971.5 | 1082.5 | 1077.5 | 1172 | 1215.5 |  |  |  | 1449 | 1104 | 753 | 357 | 0 | 0 | 0 | 0 | 0
VOL-15MIN
VOL-HORA |  |  |  | 0 | 0 | 0 | 0 | 0 | 0 | 0 |  |  |  |  | 0 | 0 | 0 | 0 | 0 | 0 | 0 | 0 | 0 | 0 | 0 | 0 | 0 |  |  |  | 0 | 0 | 0 | 0 | 0 | 0 | 0 | 0 | 0
MOV DIRC |  | IZQ | 0% |  | DIR | 0% |  | DER | 0% |  |  |  |  | IZQ | 0% |  |  |  | DIR | 0% |  |  |  | DER | 0% |  |  |  | IZQ | 0% |  |  |  | DIR | 0% |  |  | DER | 0%
[19 empty] | GRUPO |  | 4
VOL-15MIN | 117.5 | 133 | 172 | 163 | 180 | 158.5 | 168.5 | 169 | 176 | 229 |  | 182.5 | 187.5 | 269 | 256.5 | 261.5 | 260 | 232 | 224.5 | 57.5 | 191.5 | 182.5 | 206 | 193 | 219 | 220 | 234.5 | 250 | 229 | 241.5 | 217.5 | 0 | 0 | 0 | 0 | 0 | 0 | 0 | 0
VOL-HORA |  |  |  | 585.5 | 648 | 673.5 | 670 | 676 | 672 | 742.5 |  |  |  |  | 895.5 | 974.5 | 1047 | 1010 | 978 | 774 | 705.5 | 656 | 637.5 | 773 | 800.5 | 838 | 866.5 |  |  |  | 938 | 688 | 459 | 217.5 | 0 | 0 | 0 | 0 | 0
MOV DIRC |  | IZQ | 0% |  | DIR | 63.37% |  | DER | 36.63% |  |  |  |  | IZQ | 0% |  |  |  | DIR | 96.65% |  |  |  | DER | 3.347% |  |  |  | IZQ | 0% |  |  |  | DIR | 97.39% |  |  | DER | 2.614%
VOL MAX | 742.5 | IZQ | 0 |  | DIR | 470.5068 |  | DER | 271.9932 |  |  | 1047 |  | IZQ | 0 |  |  |  | DIR | 1011.961 |  |  |  | DER | 35.039 |  |  | 938 | IZQ | 0 |  |  |  | DIR | 913.4771 |  |  | DER | 24.5229
[19 empty] | GRUPO |  | TOTAL
VOL-15MIN | 159 | 186.5 | 262.5 | 216 | 255.5 | 209 | 249 | 238 | 272 | 328 |  | 275.5 | 319 | 379.5 | 383 | 367.5 | 404 | 339 | 324.5 | 153 | 288.5 | 248.5 | 281.5 | 264 | 283.5 | 343 | 325 | 345 | 351 | 396 | 357 | 0 | 0 | 0 | 0 | 0 | 0 | 0 | 0
VOL-HORA |  |  |  | 824 | 920.5 | 943 | 929.5 | 951.5 | 968 | 1087 |  |  |  |  | 1357 | 1449 | 1534 | 1493.5 | 1435 | 1220.5 | 1105 | 1014.5 | 971.5 | 1082.5 | 1077.5 | 1172 | 1215.5 |  |  |  | 1449 | 1104 | 753 | 357 | 0 | 0 | 0 | 0 | 0
s
Constru eñales
S.A.