## G-1
SDB
Formato Nº 4: VOLUMEN DE ARRIBOS
CONTRATO No. : |  |  |  | DE OBRA
DIRECCIÓN : |  |  | CALLE40 X CARRERA38 |  |  |  |  | CRUCE No. : |  |  | 1130 |  |  |  | GRUPO No. : |  |  | 1 (N-S)
AFORADOR : |  |  | IVAN FONSECA |  |  |  |  | No. CARRILES : |  |  | 2 |  |  |  | FECHA : |  |  | 2020-09-29
HORAS | VEHÍCULOS |  |  |  | TOTAL V. Eq. | TOTAL V. Eq/H | HORAS | VEHÍCULOS |  |  |  | TOTAL V. Eq. | TOTAL V. Eq/H | HORAS | VEHÍCULOS |  |  |  | TOTAL V. Eq. | TOTAL V. Eq/H
| M | A | B | C |  |  |  | M | A | B | C |  |  |  | M | A | B | C
7:30 7:45 | 3 | 56 | 29 | 2 | 120.5 |  | 11:45 12:00 | 3 | 111 | 23 | 8 | 178.5 | 707 | 16:00 16:15 | 7 | 116 | 17 | 4 | 163.5
7:45 8:00 | 1 | 47 | 25 | 2 | 102.5 |  | 12:00 12:15 | 8 | 114 | 26 | 3 | 177.5 | 719.5 | 16:15 16:30 | 4 | 134 | 22 | 8 | 200
8:00 8:15 | 3 | 52 | 24 | 6 | 116.5 |  | 12:15 12:30 | 3 | 94 | 21 | 5 | 150 | 684 | 16:30 16:45 | 8 | 104 | 21 | 7 | 167.5
8:15 8:30 | 4 | 45 | 31 | 1 | 111.5 | 451 | 12:30 12:45 | 6 | 97 | 27 | 4 | 164 | 670 | 16:45 17:00 | 4 | 117 | 25 | 4 | 179 | 710 |  | 241
8:30 8:45 | 2 | 52 | 24 | 3 | 108.5 | 439 | 12:45 13:00 | 3 | 84 | 29 | 2 | 148.5 | 640 | 17:00 17:15 |  |  |  |  | 0 | 546.5 |  | 250
8:45 9:00 | 2 | 65 | 29 | 8 | 144 | 480.5 | 13:00 13:15 | 4 | 5 | 22 | 2 | 56 | 518.5 | 17:15 17:30 |  |  |  |  | 0 | 346.5 |  | 262
9:00 9:15 | 5 | 59 | 25 | 4 | 121.5 | 485.5 | 13:15 13:30 | 5 | 82 | 23 | 1 | 133 | 501.5 | 17:30 17:45 |  |  |  |  | 0 | 179 |  | 270.5
9:15 9:30 | 4 | 56 | 29 | 7 | 133.5 | 507.5 | 13:30 13:45 | 1 | 4 | 17 | 2 | 43.5 | 381 | 17:45 18:00 |  |  |  |  | 0 | 0 |  | 289.5
9:30 9:45 | 4 | 70 | 23 | 8 | 138 | 537 | 13:45 14:00 | 3 | 68 | 19 | 3 | 115 | 347.5 | 18:00 18:15 |  |  |  |  | 0 | 0 |  | 291
9:45 10:00 | 7 | 67 | 21 | 5 | 125 | 518 | 14:00 14:15 | 5 | 87 | 25 | 5 | 152 | 443.5 | 18:15 18:30 |  |  |  |  | 0 | 0 |  | 294
11:00 11:15 | 8 | 97 | 27 | 4 | 165 |  | 14:15 14:30 | 4 | 84 | 19 | 9 | 146.5 | 457 | 18:30 18:45 |  |  |  |  | 0 | 0 |  | 299
11:15 11:30 | 6 | 112 | 24 | 9 | 185.5 |  | 14:30 14:45 | 1 | 78 | 19 | 7 | 134 | 547.5 | 18:45 19:00 |  |  |  |  | 0 | 0 |  | 299.5
11:30 11:45 | 3 | 107 | 21 | 11 | 178 |  | 14:45 15:00 | 3 | 111 | 23 | 6 | 173.5 | 606
MAÑANA |  | VOLUMEN MÁX = |  |  |  | 537 | MEDIO DÍA |  | VOLUMEN MÁX = |  |  |  | 719.5 | TARDE |  | VOLUMEN MÁX = |  |  |  | 710
|  | HORA MAX VOL |  |  | 8:45 - 9:45 |  |  |  | HORA MAX VOL |  |  | 11:15 - 12:15 |  |  |  | HORA MAX VOL |  |  | 16:00 - 17:00
OBSERVACIONES:
11:00 11:15
11:15 11:30
11:30 11:45
11:45 12:00
12:00 12:15
12:15 12:30
12:30 12:45
12:45 13:00
13:00 13:15
13:15 13:30
13:30 13:45
13:45 14:00
14:00 14:15
14:15 14:30
14:30 14:45
14:45 15:00

## G-3
SDB
Formato Nº 4: VOLUMEN DE ARRIBOS
CONTRATO No. : |  |  |  | DE OBRA
DIRECCIÓN : |  |  | CALLE40 X CARRERA38 |  |  |  |  | CRUCE No. : |  |  | 1130 |  |  |  | GRUPO No. : |  |  | 3 (OCC-OR)
AFORADOR : |  |  | JHONNY NAVARRO |  |  |  |  | No. CARRILES : |  |  | 2 |  |  |  | FECHA : |  |  | 2020-09-29
HORAS | VEHÍCULOS |  |  |  | TOTAL V. Eq. | TOTAL V. Eq/H | HORAS | VEHÍCULOS |  |  |  | TOTAL V. Eq. | TOTAL V. Eq/H | HORAS | VEHÍCULOS |  |  |  | TOTAL V. Eq. | TOTAL V. Eq/H
| M | A | B | C |  |  |  | M | A | B | C |  |  |  | M | A | B | C
7:30 7:45 | 15 | 98 | 10 | 3 | 133 |  | 11:45 12:00 | 13 | 110 | 9 | 8 | 154.5 | 562.5 | 16:00 16:15 | 10 | 117 | 8 | 7 | 155.5 |  |  |  | 11:15 - 12:15 | 803.5
7:45 8:00 | 11 | 112 | 12 | 5 | 154 |  | 12:00 12:15 | 9 | 121 | 10 | 4 | 155.5 | 581 | 16:15 16:30 | 8 | 111 | 8 | 8 | 151 |  |  |  | 13:45 - 14:45 | 804.5
8:00 8:15 | 7 | 102 | 11 | 3 | 135 |  | 12:15 12:30 | 6 | 106 | 8 | 4 | 135 | 581 | 16:30 16:45 | 8 | 109 | 13 | 10 | 164 |  |  |  | 11:00 - 12:00 | 810
8:15 8:30 | 4 | 98 | 15 | 6 | 145 | 567 | 12:30 12:45 | 10 | 99 | 14 | 4 | 142 | 587 | 16:45 17:00 | 9 | 115 | 15 | 9 | 172 | 642.5 | 8:00 - 9:00 | 917 | 12:30 - 13:30 | 810.5 | 16:00 - 17:00 | 0
8:30 8:45 | 5 | 80 | 7 | 3 | 104 | 538 | 12:45 13:00 | 8 | 86 | 13 | 7 | 133.5 | 566 | 17:00 17:15 |  |  |  |  | 0 | 487 | 8:30 - 9:30 | 927.5 | 12:00 - 13:00 | 813 | 16:15 - 17:15 | 0
8:45 9:00 | 11 | 119 | 13 | 5 | 163 | 547 | 13:00 13:15 | 5 | 82 | 12 | 5 | 121 | 531.5 | 17:15 17:30 |  |  |  |  | 0 | 336 | 7:45 - 8:45 | 941.5 | 12:15 - 13:15 | 813.5 | 16:30 - 17:30 | 0
9:00 9:15 | 8 | 103 | 11 | 4 | 139 | 551 | 13:15 13:30 | 6 | 80 | 10 | 3 | 110.5 | 507 | 17:30 17:45 |  |  |  |  | 0 | 172 | 7:30 - 8:30 | 942 | 14:00 - 15:00 | 814 | 16:45 - 17:45 | 0
9:15 9:30 | 7 | 108 | 10 | 2 | 136.5 | 542.5 | 13:30 13:45 | 5 | 84 | 7 | 6 | 115.5 | 480.5 | 17:45 18:00 |  |  |  |  | 0 | 0 | 8:15 - 9:15 | 946 | 11:45 - 12:45 | 816.5 | 17:00 - 18:00 | 0
9:30 9:45 | 7 | 112 | 13 | 3 | 149 | 587.5 | 13:45 14:00 | 7 | 90 | 9 | 9 | 134 | 481 | 18:00 18:15 |  |  |  |  | 0 | 0 | 8:45 - 9:45 | 963 | 11:30 - 12:30 | 817.5 | 17:15 - 18:15 | 0
9:45 10:00 | 6 | 94 | 10 | 4 | 127 | 551.5 | 14:00 14:15 | 9 | 112 | 8 | 5 | 145 | 505 | 18:15 18:30 |  |  |  |  | 0 | 0 | 9:00 - 10:00 | 967 | 13:15 - 14:15 | 826 | 17:30 - 18:30 | 0
11:00 11:15 | 6 | 106 | 9 | 4 | 137 |  | 14:15 14:30 | 14 | 95 | 9 | 5 | 132.5 | 527 | 18:30 18:45 |  |  |  |  | 0 | 0 |  |  | 13:30 - 14:30 | 830 | 17:45 - 18:45 | 0
11:15 11:30 | 2 | 99 | 10 | 6 | 135 |  | 14:30 14:45 | 4 | 91 | 12 | 4 | 127 | 538.5 | 18:45 19:00 |  |  |  |  | 0 | 0 |  |  | 12:45 - 13:45 | 839.5 | 18:00 - 19:00 | 0
11:30 11:45 | 13 | 99 | 9 | 5 | 136 |  | 14:45 15:00 | 7 | 99 | 6 | 5 | 127 | 531.5 | [9 empty] | 13:00 - 14:00 | 845.5
MAÑANA |  | VOLUMEN MÁX = |  |  |  | 587.5 | MEDIO DÍA |  | VOLUMEN MÁX = |  |  |  | 587 | TARDE |  | VOLUMEN MÁX = |  |  |  | 642.5
|  | HORA MAX VOL |  |  | 8:45 - 9:45 |  |  |  | HORA MAX VOL |  |  | 11:45 - 12:45 |  |  |  | HORA MAX VOL |  |  | 16:00 - 17:00 |  |  |  | HORA MAX VOL
OBSERVACIONES:
11:00 11:15
11:15 11:30
11:30 11:45
11:45 12:00
12:00 12:15
12:15 12:30
12:30 12:45
12:45 13:00
13:00 13:15
13:15 13:30
13:30 13:45
13:45 14:00
14:00 14:15
14:15 14:30
14:30 14:45
14:45 15:00

## G-4
SDB
Formato Nº 4: VOLUMEN DE ARRIBOS
CONTRATO No. : |  |  |  | DE OBRA
DIRECCIÓN : |  |  | CALLE40 X CARRERA38 |  |  |  |  | CRUCE No. : |  |  | 1130 |  |  |  | GRUPO No. : |  |  | 4(OR-OCC)
AFORADOR : |  |  | JULIO VASQUEZ |  |  |  |  | No. CARRILES : |  |  | 2 |  |  |  | FECHA : |  |  | 2020-09-29
HORAS | VEHÍCULOS |  |  |  | TOTAL V. Eq. | TOTAL V. Eq/H | HORAS | VEHÍCULOS |  |  |  | TOTAL V. Eq. | TOTAL V. Eq/H | HORAS | VEHÍCULOS |  |  |  | TOTAL V. Eq. | TOTAL V. Eq/H
| M | A | B | C |  |  |  | M | A | B | C |  |  |  | M | A | B | C
7:30 7:45 | 3 | 89 | 12 | 2 | 119.5 |  | 11:45 12:00 | 9 | 127 | 9 | 5 | 162 | 680.5 | 16:00 16:15 | 3 | 123 | 8 | 8 | 160.5 |  |  |  | 12:45 - 13:45 | 929.5
7:45 8:00 | 5 | 108 | 15 | 1 | 143 |  | 12:00 12:15 | 4 | 88 | 8 | 6 | 121 | 638 | 16:15 16:30 | 15 | 152 | 8 | 6 | 190.5 |  |  |  | 12:00 - 13:00 | 932.5
8:00 8:15 | 6 | 115 | 17 | 4 | 162 |  | 12:15 12:30 | 12 | 143 | 13 | 9 | 197.5 | 668.5 | 16:30 16:45 | 6 | 127 | 22 | 5 | 186.5 |  |  |  | 12:30 - 13:30 | 944.5
8:15 8:30 | 5 | 123 | 11 | 6 | 162.5 | 587 | 12:30 12:45 | 7 | 131 | 9 | 4 | 162.5 | 643 | 16:45 17:00 | 4 | 139 | 17 | 3 | 182.5 | 720 | 9:00 - 10:00 | 1077.5 | 12:15 - 13:15 | 950 | 16:00 - 17:00 | 0
8:30 8:45 | 6 | 114 | 17 | 8 | 171 | 638.5 | 12:45 13:00 | 5 | 111 | 7 | 3 | 135 | 616 | 17:00 17:15 |  |  |  |  | 0 | 559.5 | 8:45 - 9:45 | 1084 | 11:30 - 12:30 | 986 | 16:15 - 17:15 | 0
8:45 9:00 | 7 | 115 | 10 | 9 | 161 | 656.5 | 13:00 13:15 | 5 | 101 | 5 | 5 | 126 | 621 | 17:15 17:30 |  |  |  |  | 0 | 369 | 8:30 - 9:30 | 1088 | 11:15 - 12:15 | 1007 | 16:30 - 17:30 | 0
9:00 9:15 | 2 | 127 | 12 | 7 | 169.5 | 664 | 13:15 13:30 | 3 | 115 | 6 | 2 | 133.5 | 557 | 17:30 17:45 |  |  |  |  | 0 | 182.5 | 8:15 - 9:15 | 1121.5 | 11:45 - 12:45 | 1015.5 | 16:45 - 17:45 | 0
9:15 9:30 | 4 | 120 | 14 | 10 | 175 | 676.5 | 13:30 13:45 | 4 | 117 | 11 | 4 | 151 | 545.5 | 17:45 18:00 |  |  |  |  | 0 | 0 | 8:00 - 9:00 | 1162.5 | 11:00 - 12:00 | 1028.5 | 17:00 - 18:00 | 0
9:30 9:45 | 5 | 117 | 12 | 5 | 156 | 661.5 | 13:45 14:00 | 7 | 126 | 14 | 5 | 170 | 580.5 | 18:00 18:15 |  |  |  |  | 0 | 0 | 7:45 - 8:45 | 1171 | 13:00 - 14:00 | 1031 | 17:15 - 18:15 | 0
9:45 10:00 | 13 | 137 | 14 | 7 | 189 | 689.5 | 14:00 14:15 | 6 | 99 | 11 | 4 | 134 | 588.5 | 18:15 18:30 |  |  |  |  | 0 | 0 | 7:30 - 8:30 | 1205.5 | 13:15 - 14:15 | 1036.5 | 17:30 - 18:30 | 0
11:00 11:15 | 5 | 119 | 16 | 4 | 163.5 |  | 14:15 14:30 | 5 | 107 | 9 | 3 | 135 | 590 | 18:30 18:45 |  |  |  |  | 0 | 0 |  |  | 13:30 - 14:30 | 1058.5 | 17:45 - 18:45 | 0
11:15 11:30 | 4 | 122 | 14 | 6 | 167 |  | 14:30 14:45 | 8 | 126 | 10 | 6 | 165 | 604 | 18:45 19:00 |  |  |  |  | 0 | 0 |  |  | 13:45 - 14:45 | 1091.5 | 18:00 - 19:00 | 0
11:30 11:45 | 7 | 159 | 9 | 3 | 188 |  | 14:45 15:00 | 9 | 130 | 11 | 9 | 179 | 613 | [9 empty] | 14:00 - 15:00 | 1132
MAÑANA |  | VOLUMEN MÁX = |  |  |  | 689.5 | MEDIO DÍA |  | VOLUMEN MÁX = |  |  |  | 680.5 | TARDE |  | VOLUMEN MÁX = |  |  |  | 720
|  | HORA MAX VOL |  |  | 9:00 - 10:00 |  |  |  | HORA MAX VOL |  |  | 11:00 - 12:00 |  |  |  | HORA MAX VOL |  |  | 17:00 - 18:00 |  |  |  | HORA MAX VOL
OBSERVACIONES:
11:00 11:15
11:15 11:30
11:30 11:45
11:45 12:00
12:00 12:15
12:15 12:30
12:30 12:45
12:45 13:00
13:00 13:15
13:15 13:30
13:30 13:45
13:45 14:00
14:00 14:15
14:15 14:30
14:30 14:45
14:45 15:00

## G-Totales
SDB
Formato Nº 7: VOLUMEN DE ARRIBOS TOTAL DE LA INTERSECCIÓN
CONTRATO No. : |  |  |  | DE OBRA
DIRECCIÓN : |  |  | CALLE40 X CARRERA38 |  |  |  |  | CRUCE No. : |  |  | 1130 |  |  |  | FECHA : |  |  | 2020-09-29
HORAS | VEHÍCULOS |  |  |  | TOTAL V. Eq. | TOTAL V. Eq/H | HORAS | VEHÍCULOS |  |  |  | TOTAL V. Eq. | TOTAL V. Eq/H | HORAS | VEHÍCULOS |  |  |  | TOTAL V. Eq. | TOTAL V. Eq/H
| M | A | B | C |  |  |  | M | A | B | C |  |  |  | M | A | B | C
7:30 7:45 | 21 | 243 | 51 | 7 | 373 |  | 11:45 12:00 | 25 | 348 | 41 | 21 | 495 | 1950 | 16:00 16:15 | 20 | 356 | 33 | 19 | 479.5 |  |  |  | 12:00 - 13:00 | 1745.5
7:45 8:00 | 17 | 267 | 52 | 8 | 399.5 |  | 12:00 12:15 | 21 | 323 | 44 | 13 | 454 | 1938.5 | 16:15 16:30 | 27 | 397 | 38 | 22 | 541.5 |  |  |  | 12:30 - 13:30 | 1755
8:00 8:15 | 16 | 269 | 52 | 13 | 413.5 |  | 12:15 12:30 | 21 | 343 | 42 | 18 | 482.5 | 1933.5 | 16:30 16:45 | 22 | 340 | 56 | 22 | 518 |  |  |  | 12:15 - 13:15 | 1763.5
8:15 8:30 | 13 | 266 | 57 | 13 | 419 | 1605 | 12:30 12:45 | 23 | 327 | 50 | 12 | 468.5 | 1900 | 16:45 17:00 | 17 | 371 | 57 | 16 | 533.5 | 2072.5 | 8:30 - 9:30 | 2015.5 | 12:45 - 13:45 | 1769 | 16:00 - 17:00 | 0
8:30 8:45 | 13 | 246 | 48 | 14 | 383.5 | 1615.5 | 12:45 13:00 | 16 | 281 | 49 | 12 | 417 | 1822 | 17:00 17:15 | 0 | 0 | 0 | 0 | 0 | 1593 | 9:00 - 10:00 | 2044.5 | 11:30 - 12:30 | 1803.5 | 16:15 - 17:15 | 0
8:45 9:00 | 20 | 299 | 52 | 22 | 468 | 1684 | 13:00 13:15 | 14 | 188 | 39 | 12 | 303 | 1671 | 17:15 17:30 | 0 | 0 | 0 | 0 | 0 | 1051.5 | 8:45 - 9:45 | 2047 | 11:15 - 12:15 | 1810.5 | 16:30 - 17:30 | 0
9:00 9:15 | 15 | 289 | 48 | 15 | 430 | 1700.5 | 13:15 13:30 | 14 | 277 | 39 | 6 | 377 | 1565.5 | 17:30 17:45 | 0 | 0 | 0 | 0 | 0 | 533.5 | 8:15 - 9:15 | 2067.5 | 11:45 - 12:45 | 1832 | 16:45 - 17:45 | 0
9:15 9:30 | 15 | 284 | 53 | 19 | 445 | 1726.5 | 13:30 13:45 | 10 | 205 | 35 | 12 | 310 | 1407 | 17:45 18:00 | 0 | 0 | 0 | 0 | 0 | 0 | 8:00 - 9:00 | 2079.5 | 11:00 - 12:00 | 1838.5 | 17:00 - 18:00 | 0
9:30 9:45 | 16 | 299 | 48 | 16 | 443 | 1786 | 13:45 14:00 | 17 | 284 | 42 | 17 | 419 | 1409 | 18:00 18:15 | 0 | 0 | 0 | 0 | 0 | 0 | 7:45 - 8:45 | 2112.5 | 13:15 - 14:15 | 1862.5 | 17:15 - 18:15 | 0
9:45 10:00 | 26 | 298 | 45 | 16 | 441 | 1759 | 14:00 14:15 | 20 | 298 | 44 | 14 | 431 | 1537 | 18:15 18:30 | 0 | 0 | 0 | 0 | 0 | 0 | 7:30 - 8:30 | 2147.5 | 13:00 - 14:00 | 1876.5 | 17:30 - 18:30 | 0
11:00 11:15 | 19 | 322 | 52 | 12 | 465.5 |  | 14:15 14:30 | 23 | 286 | 37 | 17 | 414 | 1574 | 18:30 18:45 | 0 | 0 | 0 | 0 | 0 | 0 |  |  | 13:30 - 14:30 | 1888.5 | 17:45 - 18:45 | 0
11:15 11:30 | 12 | 333 | 48 | 21 | 487.5 |  | 14:30 14:45 | 13 | 295 | 41 | 17 | 426 | 1690 | 18:45 19:00 | 0 | 0 | 0 | 0 | 0 | 0 |  |  | 13:45 - 14:45 | 1896 | 18:00 - 19:00 | 0
11:30 11:45 | 23 | 365 | 39 | 19 | 502 |  | 14:45 15:00 | 19 | 340 | 40 | 20 | 479.5 | 1750.5 | [9 empty] | 14:00 - 15:00 | 1946
MAÑANA |  | VOLUMEN MÁX = |  |  |  | 1786 | MEDIO DÍA |  | VOLUMEN MÁX = |  |  |  | 1950 | TARDE |  | VOLUMEN MÁX = |  |  |  | 2072.5
|  | HORA MAX VOL |  |  | 8:45 - 9:45 |  |  |  | HORA MAX VOL |  |  | 11:00 - 12:00 |  |  |  | HORA MAX VOL |  |  | 16:00 - 17:00 |  |  |  | HORA MAX VOL
OBSERVACIONES:
11:00 11:15
11:15 11:30
11:30 11:45
11:45 12:00
12:00 12:15
12:15 12:30
12:30 12:45
12:45 13:00
13:00 13:15
13:15 13:30
13:30 13:45
13:45 14:00
14:00 14:15
14:15 14:30
14:30 14:45
14:45 15:00

## DIRECCIONALIDAD
SDB
Formato Nº 5: Volumen vehicular direccional
CONTRATO No.: |  | DE OBRA
DIRECCIÓN : |  | CALLE40 X CARRERA38 |  |  |  |  | CRUCE No. : | 1130
AFORADOR: |  | IVAN FONSECA |  |  |  |  | FECHA : | 2020-09-29
GRUPO No. | No. CARRILES | PERIODO | MOVIMIENTO | MOTOS | AUTOS | BUS | CAMIÓN | TOTAL EQUIVAL. | % DIRECC.
|  |  |  | M | A | B | C
1 (N-S) | 2 |  | IZQUIERDA | 1 | 77 | 27 | 1 | 134 | 44.4444
|  | MAÑANA: | DIRECTOS | 7 | 56 | 23 | 5 | 118 | 39.1376
|  | 07:30 - 08:00 | DERECHA | 1 | 49 | 0 | 0 | 49.5 | 16.4179
|  |  | IZQUIERDA | 0 | 84 | 21 | 1 | 128.5 | 41.12
|  | MEDIO DÍA: | DIRECTOS | 2 | 64 | 21 | 12 | 137 | 43.84
|  | 11:00 - 11:30 | DERECHA | 2 | 41 | 0 | 2 | 47 | 15.04
|  |  | IZQUIERDA | 0 | 69 | 31 | 4 | 141 | 40.6926
|  | TARDE: | DIRECTOS | 12 | 108 | 15 | 5 | 156.5 | 45.1659
|  | 17:00 - 17:30 | DERECHA | 0 | 44 | 0 | 2 | 49 | 14.1414
2 (S-N) |  |  | IZQUIERDA | 0 | 0 | 0 | 0 | 0 | 0,00
|  | MAÑANA: | DIRECTOS | 0 | 0 | 0 | 0 | 0 | 0,00
|  | 08:00 - 08:30 | DERECHA | 0 | 0 | 0 | 0 | 0 | 0,00
|  |  | IZQUIERDA | 0 | 0 | 0 | 0 | 0 | 0,00
|  | MEDIO DÍA: | DIRECTOS | 0 | 0 | 0 | 0 | 0 | 0,00
|  | 11:30 - 12:00 | DERECHA | 0 | 0 | 0 | 0 | 0 | 0,00
|  |  | IZQUIERDA | 0 | 0 | 0 | 0 | 0 | 0,00
|  | TARDE: | DIRECTOS | 0 | 0 | 0 | 0 | 0 | 0,00
|  | 17:30 - 18:00 | DERECHA | 0 | 0 | 0 | 0 | 0 | 0,00
3 (OCC-OR) | 2 |  | IZQUIERDA | 0 | 0 | 0 | 0 | 0 | 0,00
|  | MAÑANA: | DIRECTOS | 14 | 193 | 18 | 8 | 256 | 94.6396
|  | 08:30 - 09:00 | DERECHA | 2 | 9 | 1 | 1 | 14.5 | 5.3604
|  |  | IZQUIERDA | 0 | 0 | 0 | 0 | 0 | 0,00
|  | MEDIO DÍA: | DIRECTOS | 9 | 177 | 16 | 8 | 233.5 | 91.9291
|  | 12:00 - 12:30 | DERECHA | 2 | 13 | 2 | 1 | 20.5 | 8.0709
|  |  | IZQUIERDA | 0 | 0 | 0 | 0 | 0 | 0,00
|  | TARDE: | DIRECTOS | 14 | 204 | 27 | 14 | 300 | 89.2857
|  | 18:00 - 18:30 | DERECHA | 3 | 20 | 1 | 5 | 36 | 10.7143
4 (OR-OCC) | 2 |  | IZQUIERDA | 0 | 0 | 0 | 0 | 0 | 0,00
|  | MAÑANA: | DIRECTOS | 18 | 254 | 26 | 12 | 345 | 100
|  | 09:00 - 09:30 | DERECHA | 0 | 0 | 0 | 0 | 0 | 0,00
|  |  | IZQUIERDA | 0 | 0 | 0 | 0 | 0 | 0,00
|  | MEDIO DÍA: | DIRECTOS | 16 | 286 | 18 | 8 | 350 | 100
|  | 12:30 - 13:00 | DERECHA | 0 | 0 | 0 | 0 | 0 | 0,00
|  |  | IZQUIERDA | 0 | 0 | 0 | 0 | 0 | 0,00
|  | TARDE: | DIRECTOS | 10 | 266 | 39 | 8 | 369 | 100
|  | 18:30 - 19:00 | DERECHA | 0 | 0 | 0 | 0 | 0 | 0,00
OBSERVACIONES:

## DIAGRAMA DE VOL
CONTRATO DE CONCESION DE AMOBLAMIENTO URBANO
SISTEMA DE SEMAFIRIZACION
VOLUMENES VEHICULARES DE INTERSECCION SEMAFORIZADA
CIUDAD |  | BARRANQUILLA | [8 empty] | INTERSECCIÓN |  |  | CALLE40 X CARRERA38 | [6 empty] | Nº EXTERNO |  |  | 1130 | [7 empty] | FECHA |  | 2020-09-29
|  |  | MAÑANA | [14 empty] | MEDIO DIA | [13 empty] | TARDE
TIEMPO | 7:45 | 8:00 | 8:15 | 8:30 | 8:45 | 9:00 | 9:15 | 9:30 | 9:45 | 10:00 |  | 11:15 | 11:30 | 11:45 | 12:00 | 12:15 | 12:30 | 12:45 | 13:00 | 13:15 | 13:30 | 13:45 | 14:00 | 14:15 | 14:30 | 14:45 | 15:00 | 16:15 | 16:30 | 16:45 | 17:00 | 17:15 | 17:30 | 17:45 | 18:00 | 18:15 | 18:30 | 18:45 | 19:00 | 7:45 | 8:00 | 8:15 | 8:30 | 8:45 | 9:00 | 9:15 | 9:30 | 9:45 | 10:00 | 11:15 | 11:30 | 11:45 | 12:00 | 12:15 | 12:30 | 12:45 | 13:00 | 13:15 | 13:30 | 13:45 | 14:00 | 14:15 | 14:30 | 14:45 | 15:00 | 16:15 | 16:30 | 16:45 | 17:00 | 17:15 | 17:30 | 17:45 | 18:00 | 18:15 | 18:30 | 18:45 | 19:00
[19 empty] | GRUPO |  | 1 | [21 empty] | 451 | 439 | 480.5 | 485.5 | 507.5 | 537 | 518 |  |  |  | 707 | 719.5 | 684 | 670 | 640 | 518.5 | 501.5 | 381 | 347.5 | 443.5 | 457 | 547.5 | 606 |  |  |  | 710 | 546.5 | 346.5 | 179 | 0 | 0 | 0 | 0 | 0
VOL-15MIN | 120.5 | 102.5 | 116.5 | 111.5 | 108.5 | 144 | 121.5 | 133.5 | 138 | 125 |  | 165 | 185.5 | 178 | 178.5 | 177.5 | 150 | 164 | 148.5 | 56 | 133 | 43.5 | 115 | 152 | 146.5 | 134 | 173.5 | 163.5 | 200 | 167.5 | 179 | 0 | 0 | 0 | 0 | 0 | 0 | 0 | 0
VOL-HORA |  |  |  | 451 | 439 | 480.5 | 485.5 | 507.5 | 537 | 518 |  |  |  |  | 707 | 719.5 | 684 | 670 | 640 | 518.5 | 501.5 | 381 | 347.5 | 443.5 | 457 | 547.5 | 606 |  |  |  | 710 | 546.5 | 346.5 | 179 | 0 | 0 | 0 | 0 | 0
MOV DIRC |  | IZQ | 44.44% |  | DIR | 39.14% |  | DER | 16.42% |  |  |  |  | IZQ | 41.12% |  |  |  | DIR | 43.84% |  |  |  | DER | 15.04% |  |  |  | IZQ | 40.69% |  |  |  | DIR | 45.17% |  |  | DER | 14.14%
VOL MAX | 537 | IZQ | 238.6667 |  | DIR | 210.1692 |  | DER | 88.1642 |  |  | 719.5 |  | IZQ | 295.8584 |  |  |  | DIR | 315.4288 |  |  |  | DER | 108.2128 |  |  | 710 | IZQ | 288.9177 |  |  |  | DIR | 320.6782 |  |  | DER | 100.404
[19 empty] | GRUPO |  | 2
VOL-15MIN | [42 empty] | 0 | 0 | 0 | 0 | 0 | 0 | 0 |  |  |  | 0 | 0 | 0 | 0 | 0 | 0 | 0 | 0 | 0 | 0 | 0 | 0 | 0 |  |  |  | 0 | 0 | 0 | 0 | 0 | 0 | 0 | 0 | 0
VOL-HORA |  |  |  | 0 | 0 | 0 | 0 | 0 | 0 | 0 |  |  |  |  | 0 | 0 | 0 | 0 | 0 | 0 | 0 | 0 | 0 | 0 | 0 | 0 | 0 |  |  |  | 0 | 0 | 0 | 0 | 0 | 0 | 0 | 0 | 0 |  |  |  | 587 | 638.5 | 656.5 | 664 | 676.5 | 661.5 | 689.5 |  |  |  | 680.5 | 638 | 668.5 | 643 | 616 | 621 | 557 | 545.5 | 580.5 | 588.5 | 590 | 604 | 613 |  |  |  | 720 | 559.5 | 369 | 182.5 | 0 | 0 | 0 | 0 | 0
MOV DIRC |  | IZQ | 0% |  | DIR | 0% |  | DER | 0% |  |  |  |  | IZQ | 0% |  |  |  | DIR | 0% |  |  |  | DER | 0% |  |  |  | IZQ | 0% |  |  |  | DIR | 0% |  |  | DER | 0% |  |  |  | 567 | 538 | 547 | 551 | 542.5 | 587.5 | 551.5 |  |  |  | 562.5 | 581 | 581 | 587 | 566 | 531.5 | 507 | 480.5 | 481 | 505 | 527 | 538.5 | 531.5 |  |  |  | 642.5 | 487 | 336 | 172 | 0 | 0 | 0 | 0 | 0
[19 empty] | GRUPO |  | 3 | [21 empty] | 1605 | 1615.5 | 1684 | 1700.5 | 1726.5 | 1786 | 1759 |  |  |  | 1950 | 1938.5 | 1933.5 | 1900 | 1822 | 1671 | 1565.5 | 1407 | 1409 | 1537 | 1574 | 1690 | 1750.5 |  |  |  | 2072.5 | 1593 | 1051.5 | 533.5 | 0 | 0 | 0 | 0 | 0
VOL-15MIN | 133 | 154 | 135 | 145 | 104 | 163 | 139 | 136.5 | 149 | 127 |  | 137 | 135 | 136 | 154.5 | 155.5 | 135 | 142 | 133.5 | 121 | 110.5 | 115.5 | 134 | 145 | 132.5 | 127 | 127 | 155.5 | 151 | 164 | 172 | 0 | 0 | 0 | 0 | 0 | 0 | 0 | 0
VOL-HORA |  |  |  | 567 | 538 | 547 | 551 | 542.5 | 587.5 | 551.5 |  |  |  |  | 562.5 | 581 | 581 | 587 | 566 | 531.5 | 507 | 480.5 | 481 | 505 | 527 | 538.5 | 531.5 |  |  |  | 642.5 | 487 | 336 | 172 | 0 | 0 | 0 | 0 | 0
MOV DIRC |  | IZQ | 0% |  | DIR | 94.64% |  | DER | 5.36% |  |  |  |  | IZQ | 0% |  |  |  | DIR | 91.93% |  |  |  | DER | 8.071% |  |  |  | IZQ | 0% |  |  |  | DIR | 89.29% |  |  | DER | 10.71%
VOL MAX | 587.5 | IZQ | 0 |  | DIR | 556.0074 |  | DER | 31.4926 |  |  | 587 |  | IZQ | 0 |  |  |  | DIR | 539.624 |  |  |  | DER | 47.376 |  |  | 642.5 | IZQ | 0 |  |  |  | DIR | 573.6607 |  |  | DER | 68.8393
[19 empty] | GRUPO |  | 4
VOL-15MIN | 119.5 | 143 | 162 | 162.5 | 171 | 161 | 169.5 | 175 | 156 | 189 |  | 163.5 | 167 | 188 | 162 | 121 | 197.5 | 162.5 | 135 | 126 | 133.5 | 151 | 170 | 134 | 135 | 165 | 179 | 160.5 | 190.5 | 186.5 | 182.5 | 0 | 0 | 0 | 0 | 0 | 0 | 0 | 0
VOL-HORA |  |  |  | 587 | 638.5 | 656.5 | 664 | 676.5 | 661.5 | 689.5 |  |  |  |  | 680.5 | 638 | 668.5 | 643 | 616 | 621 | 557 | 545.5 | 580.5 | 588.5 | 590 | 604 | 613 |  |  |  | 720 | 559.5 | 369 | 182.5 | 0 | 0 | 0 | 0 | 0
MOV DIRC |  | IZQ | 0% |  | DIR | 100% |  | DER | 0% |  |  |  |  | IZQ | 0% |  |  |  | DIR | 100% |  |  |  | DER | 0% |  |  |  | IZQ | 0% |  |  |  | DIR | 100% |  |  | DER | 0%
VOL MAX | 689.5 | IZQ | 0 |  | DIR | 689.5 |  | DER | 0 |  |  | 680.5 |  | IZQ | 0 |  |  |  | DIR | 680.5 |  |  |  | DER | 0 |  |  | 720 | IZQ | 0 |  |  |  | DIR | 720 |  |  | DER | 0
[19 empty] | GRUPO |  | TOTAL
VOL-15MIN | 373 | 399.5 | 413.5 | 419 | 383.5 | 468 | 430 | 445 | 443 | 441 |  | 465.5 | 487.5 | 502 | 495 | 454 | 482.5 | 468.5 | 417 | 303 | 377 | 310 | 419 | 431 | 414 | 426 | 479.5 | 479.5 | 541.5 | 518 | 533.5 | 0 | 0 | 0 | 0 | 0 | 0 | 0 | 0
VOL-HORA |  |  |  | 1605 | 1615.5 | 1684 | 1700.5 | 1726.5 | 1786 | 1759 |  |  |  |  | 1950 | 1938.5 | 1933.5 | 1900 | 1822 | 1671 | 1565.5 | 1407 | 1409 | 1537 | 1574 | 1690 | 1750.5 |  |  |  | 2072.5 | 1593 | 1051.5 | 533.5 | 0 | 0 | 0 | 0 | 0
s
Constru eñales
S.A.