## G-1
SDB
Formato Nº 4: VOLUMEN DE ARRIBOS
CONTRATO No. : |  |  |  | DE OBRA
DIRECCIÓN : |  |  | CALLE 40 X CARRERA 40 |  |  |  |  | CRUCE No. : |  |  | 1131 |  |  |  | GRUPO No. : |  |  | 1 (N-S)
AFORADOR : |  |  | GEOVANNIS GONZALEZ |  |  |  |  | No. CARRILES : |  |  | 2 |  |  |  | FECHA : |  |  | 2020-09-28
HORAS | VEHÍCULOS |  |  |  | TOTAL V. Eq. | TOTAL V. Eq/H | HORAS | VEHÍCULOS |  |  |  | TOTAL V. Eq. | TOTAL V. Eq/H | HORAS | VEHÍCULOS |  |  |  | TOTAL V. Eq. | TOTAL V. Eq/H
| M | A | B | C |  |  |  | M | A | B | C |  |  |  | M | A | B | C
7:30 7:45 | 1 | 41 | 20 | 1 | 84 |  | 11:45 12:00 | 4 | 63 | 17 | 1 | 101.5 | 404.5 | 16:00 16:15 | 1 | 68 | 18 | 9 | 127
7:45 8:00 | 4 | 52 | 27 | 2 | 113 |  | 12:00 12:15 | 3 | 65 | 12 | 2 | 95.5 | 392.5 | 16:15 16:30 | 3 | 78 | 17 | 4 | 123.5
8:00 8:15 | 2 | 57 | 24 | 3 | 113.5 |  | 12:15 12:30 | 6 | 57 | 19 | 3 | 105.5 | 414 | 16:30 16:45 | 2 | 61 | 18 | 3 | 105.5
8:15 8:30 | 0 | 59 | 21 | 2 | 106 | 416.5 | 12:30 12:45 | 2 | 65 | 21 | 1 | 110.5 | 413 | 16:45 17:00 | 2 | 67 | 26 | 5 | 132.5 | 488.5 |  | 241
8:30 8:45 | 5 | 71 | 23 | 0 | 119.5 | 452 | 12:45 13:00 | 3 | 60 | 19 | 1 | 102 | 413.5 | 17:00 17:15 |  |  |  |  | 0 | 361.5 |  | 250
8:45 9:00 | 1 | 64 | 26 | 2 | 121.5 | 460.5 | 13:00 13:15 | 4 | 62 | 18 | 2 | 105 | 423 | 17:15 17:30 |  |  |  |  | 0 | 238 |  | 262
9:00 9:15 | 3 | 48 | 19 | 2 | 92.5 | 439.5 | 13:15 13:30 | 2 | 60 | 13 | 1 | 89.5 | 407 | 17:30 17:45 |  |  |  |  | 0 | 132.5 |  | 270.5
9:15 9:30 | 2 | 55 | 18 | 6 | 107 | 440.5 | 13:30 13:45 | 1 | 37 | 16 | 3 | 77 | 373.5 | 17:45 18:00 |  |  |  |  | 0 | 0 |  | 289.5
9:30 9:45 | 4 | 52 | 32 | 1 | 120.5 | 441.5 | 13:45 14:00 | 3 | 54 | 16 | 1 | 90 | 361.5 | 18:00 18:15 |  |  |  |  | 0 | 0 |  | 291
9:45 10:00 | 0 | 75 | 20 | 1 | 117.5 | 437.5 | 14:00 14:15 | 0 | 34 | 13 | 2 | 65 | 321.5 | 18:15 18:30 |  |  |  |  | 0 | 0 |  | 294
11:00 11:15 | 3 | 60 | 18 | 4 | 107.5 |  | 14:15 14:30 | 1 | 58 | 12 | 2 | 87.5 | 319.5 | 18:30 18:45 |  |  |  |  | 0 | 0 |  | 299
11:15 11:30 | 4 | 53 | 12 | 2 | 84 |  | 14:30 14:45 | 1 | 58 | 17 | 1 | 95 | 337.5 | 18:45 19:00 |  |  |  |  | 0 | 0 |  | 299.5
11:30 11:45 | 3 | 65 | 15 | 6 | 111.5 |  | 14:45 15:00 | 3 | 54 | 15 | 2 | 90.5 | 338
MAÑANA |  | VOLUMEN MÁX = |  |  |  | 460.5 | MEDIO DÍA |  | VOLUMEN MÁX = |  |  |  | 423 | TARDE |  | VOLUMEN MÁX = |  |  |  | 488.5
|  | HORA MAX VOL |  |  | 8:15 - 9:15 |  |  |  | HORA MAX VOL |  |  | 12:15 - 13:15 |  |  |  | HORA MAX VOL |  |  | 16:00 - 17:00
OBSERVACIONES:
11:00 11:15
11:15 11:30
11:30 11:45
11:45 12:00
12:00 12:15
12:15 12:30
12:30 12:45
12:45 13:00
13:00 13:15
13:15 13:30
13:30 13:45
13:45 14:00
14:00 14:15
14:15 14:30
14:30 14:45
14:45 15:00

## G-3
SDB
Formato Nº 4: VOLUMEN DE ARRIBOS
CONTRATO No. : |  |  |  | DE OBRA
DIRECCIÓN : |  |  | CALLE 40 X CARRERA 40 |  |  |  |  | CRUCE No. : |  |  | 1131 |  |  |  | GRUPO No. : |  |  | 3 (OCC-OR)
AFORADOR : |  |  | ADOLFREDO F LOREZ |  |  |  |  | No. CARRILES : |  |  | 2 |  |  |  | FECHA : |  |  | 2020-09-28
HORAS | VEHÍCULOS |  |  |  | TOTAL V. Eq. | TOTAL V. Eq/H | HORAS | VEHÍCULOS |  |  |  | TOTAL V. Eq. | TOTAL V. Eq/H | HORAS | VEHÍCULOS |  |  |  | TOTAL V. Eq. | TOTAL V. Eq/H
| M | A | B | C |  |  |  | M | A | B | C |  |  |  | M | A | B | C
7:30 7:45 | 4 | 26 | 2 | 0 | 32 |  | 11:45 12:00 | 2 | 76 | 3 | 0 | 83 | 379.5 | 16:00 16:15 | 3 | 45 | 2 | 0 | 50.5 |  |  |  | 11:15 - 12:15 | 803.5
7:45 8:00 | 7 | 31 | 3 | 2 | 45.5 |  | 12:00 12:15 | 6 | 64 | 5 | 1 | 79.5 | 353.5 | 16:15 16:30 | 4 | 51 | 3 | 1 | 61.5 |  |  |  | 13:45 - 14:45 | 804.5
8:00 8:15 | 6 | 44 | 2 | 0 | 51 |  | 12:15 12:30 | 3 | 69 | 3 | 0 | 76.5 | 324 | 16:30 16:45 | 2 | 79 | 3 | 1 | 88.5 |  |  |  | 11:00 - 12:00 | 810
8:15 8:30 | 1 | 42 | 4 | 2 | 55.5 | 184 | 12:30 12:45 | 3 | 51 | 3 | 1 | 61 | 300 | 16:45 17:00 | 3 | 53 | 4 | 0 | 62.5 | 263 | 8:00 - 9:00 | 917 | 12:30 - 13:30 | 810.5 | 16:00 - 17:00 | 0
8:30 8:45 | 5 | 43 | 2 | 2 | 54.5 | 206.5 | 12:45 13:00 | 3 | 46 | 2 | 0 | 51.5 | 268.5 | 17:00 17:15 |  |  |  |  | 0 | 212.5 | 8:30 - 9:30 | 927.5 | 12:00 - 13:00 | 813 | 16:15 - 17:15 | 0
8:45 9:00 | 1 | 36 | 5 | 1 | 49 | 210 | 13:00 13:15 | 2 | 42 | 2 | 2 | 52 | 241 | 17:15 17:30 |  |  |  |  | 0 | 151 | 7:45 - 8:45 | 941.5 | 12:15 - 13:15 | 813.5 | 16:30 - 17:30 | 0
9:00 9:15 | 4 | 54 | 3 | 1 | 64.5 | 223.5 | 13:15 13:30 | 1 | 45 | 3 | 1 | 54 | 218.5 | 17:30 17:45 |  |  |  |  | 0 | 62.5 | 7:30 - 8:30 | 942 | 14:00 - 15:00 | 814 | 16:45 - 17:45 | 0
9:15 9:30 | 4 | 67 | 3 | 1 | 77.5 | 245.5 | 13:30 13:45 | 5 | 48 | 4 | 1 | 61 | 218.5 | 17:45 18:00 |  |  |  |  | 0 | 0 | 8:15 - 9:15 | 946 | 11:45 - 12:45 | 816.5 | 17:00 - 18:00 | 0
9:30 9:45 | 5 | 62 | 5 | 3 | 82 | 273 | 13:45 14:00 | 8 | 51 | 3 | 2 | 66 | 233 | 18:00 18:15 |  |  |  |  | 0 | 0 | 8:45 - 9:45 | 963 | 11:30 - 12:30 | 817.5 | 17:15 - 18:15 | 0
9:45 10:00 | 3 | 51 | 4 | 1 | 63 | 287 | 14:00 14:15 | 5 | 46 | 5 | 3 | 66 | 247 | 18:15 18:30 |  |  |  |  | 0 | 0 | 9:00 - 10:00 | 967 | 13:15 - 14:15 | 826 | 17:30 - 18:30 | 0
11:00 11:15 | 2 | 91 | 3 | 3 | 105.5 |  | 14:15 14:30 | 5 | 39 | 2 | 3 | 53 | 246 | 18:30 18:45 |  |  |  |  | 0 | 0 |  |  | 13:30 - 14:30 | 830 | 17:45 - 18:45 | 0
11:15 11:30 | 3 | 96 | 3 | 1 | 106 |  | 14:30 14:45 | 4 | 60 | 4 | 2 | 75 | 260 | 18:45 19:00 |  |  |  |  | 0 | 0 |  |  | 12:45 - 13:45 | 839.5 | 18:00 - 19:00 | 0
11:30 11:45 | 6 | 71 | 3 | 2 | 85 |  | 14:45 15:00 | 4 | 45 | 4 | 0 | 55 | 249 | [9 empty] | 13:00 - 14:00 | 845.5
MAÑANA |  | VOLUMEN MÁX = |  |  |  | 287 | MEDIO DÍA |  | VOLUMEN MÁX = |  |  |  | 379.5 | TARDE |  | VOLUMEN MÁX = |  |  |  | 263
|  | HORA MAX VOL |  |  | 9:00 - 10:00 |  |  |  | HORA MAX VOL |  |  | 11:00 - 12:00 |  |  |  | HORA MAX VOL |  |  | 16:00 - 17:00 |  |  |  | HORA MAX VOL
OBSERVACIONES:
11:00 11:15
11:15 11:30
11:30 11:45
11:45 12:00
12:00 12:15
12:15 12:30
12:30 12:45
12:45 13:00
13:00 13:15
13:15 13:30
13:30 13:45
13:45 14:00
14:00 14:15
14:15 14:30
14:30 14:45
14:45 15:00

## G-4
SDB
Formato Nº 4: VOLUMEN DE ARRIBOS
CONTRATO No. : |  |  |  | DE OBRA
DIRECCIÓN : |  |  | CALLE 40 X CARRERA 40 |  |  |  |  | CRUCE No. : |  |  | 1131 |  |  |  | GRUPO No. : |  |  | 4(OR-OCC)
AFORADOR : |  |  | JHONY NAVARRO |  |  |  |  | No. CARRILES : |  |  | 2 |  |  |  | FECHA : |  |  | 2020-09-28
HORAS | VEHÍCULOS |  |  |  | TOTAL V. Eq. | TOTAL V. Eq/H | HORAS | VEHÍCULOS |  |  |  | TOTAL V. Eq. | TOTAL V. Eq/H | HORAS | VEHÍCULOS |  |  |  | TOTAL V. Eq. | TOTAL V. Eq/H
| M | A | B | C |  |  |  | M | 50 | 5 | C |  |  |  | M | A | B | C
7:30 7:45 | 3 | 21 | 4 | 0 | 30.5 |  | 11:45 12:00 | 5 | 45 | 3 | 3 | 61 | 254.5 | 16:00 16:15 | 4 | 48 | 6 | 6 | 77 |  |  |  | 12:45 - 13:45 | 929.5
7:45 8:00 | 3 | 24 | 6 | 0 | 37.5 |  | 12:00 12:15 | 2 | 40 | 3 | 2 | 52 | 246.5 | 16:15 16:30 | 6 | 51 | 6 | 4 | 76 |  |  |  | 12:00 - 13:00 | 932.5
8:00 8:15 | 3 | 25 | 3 | 1 | 35 |  | 12:15 12:30 | 2 | 48 | 3 | 7 | 72.5 | 258 | 16:30 16:45 | 2 | 54 | 7 | 1 | 71.5 |  |  |  | 12:30 - 13:30 | 944.5
8:15 8:30 | 1 | 38 | 7 | 2 | 57.5 | 160.5 | 12:30 12:45 | 1 | 50 | 4 | 5 | 71 | 256.5 | 16:45 17:00 | 5 | 56 | 9 | 2 | 81.5 | 306 | 9:00 - 10:00 | 1077.5 | 12:15 - 13:15 | 950 | 16:00 - 17:00 | 0
8:30 8:45 | 0 | 30 | 5 | 1 | 42.5 | 172.5 | 12:45 13:00 | 3 | 53 | 5 | 6 | 79.5 | 275 | 17:00 17:15 |  |  |  |  | 0 | 229 | 8:45 - 9:45 | 1084 | 11:30 - 12:30 | 986 | 16:15 - 17:15 | 0
8:45 9:00 | 4 | 34 | 4 | 1 | 46.5 | 181.5 | 13:00 13:15 | 2 | 52 | 4 | 5 | 73.5 | 296.5 | 17:15 17:30 |  |  |  |  | 0 | 153 | 8:30 - 9:30 | 1088 | 11:15 - 12:15 | 1007 | 16:30 - 17:30 | 0
9:00 9:15 | 5 | 50 | 4 | 0 | 60.5 | 207 | 13:15 13:30 | 1 | 46 | 2 | 4 | 60.5 | 284.5 | 17:30 17:45 |  |  |  |  | 0 | 81.5 | 8:15 - 9:15 | 1121.5 | 11:45 - 12:45 | 1015.5 | 16:45 - 17:45 | 0
9:15 9:30 | 2 | 31 | 5 | 0 | 42 | 191.5 | 13:30 13:45 | 3 | 51 | 5 | 5 | 75 | 288.5 | 17:45 18:00 |  |  |  |  | 0 | 0 | 8:00 - 9:00 | 1162.5 | 11:00 - 12:00 | 1028.5 | 17:00 - 18:00 | 0
9:30 9:45 | 2 | 40 | 4 | 4 | 59 | 208 | 13:45 14:00 | 4 | 59 | 7 | 6 | 90 | 299 | 18:00 18:15 |  |  |  |  | 0 | 0 | 7:45 - 8:45 | 1171 | 13:00 - 14:00 | 1031 | 17:15 - 18:15 | 0
9:45 10:00 | 2 | 30 | 2 | 0 | 35 | 196.5 | 14:00 14:15 | 4 | 52 | 4 | 2 | 67 | 292.5 | 18:15 18:30 |  |  |  |  | 0 | 0 | 7:30 - 8:30 | 1205.5 | 13:15 - 14:15 | 1036.5 | 17:30 - 18:30 | 0
11:00 11:15 | 2 | 41 | 4 | 4 | 60 |  | 14:15 14:30 | 8 | 55 | 5 | 2 | 74 | 306 | 18:30 18:45 |  |  |  |  | 0 | 0 |  |  | 13:30 - 14:30 | 1058.5 | 17:45 - 18:45 | 0
11:15 11:30 | 4 | 46 | 4 | 2 | 61 |  | 14:30 14:45 | 7 | 64 | 6 | 5 | 92 | 323 | 18:45 19:00 |  |  |  |  | 0 | 0 |  |  | 13:45 - 14:45 | 1091.5 | 18:00 - 19:00 | 0
11:30 11:45 | 6 | 50 | 6 | 3 | 72.5 |  | 14:45 15:00 | 8 | 45 | 2 | 2 | 58 | 291 | [9 empty] | 14:00 - 15:00 | 1132
MAÑANA |  | VOLUMEN MÁX = |  |  |  | 208 | MEDIO DÍA |  | VOLUMEN MÁX = |  |  |  | 323 | TARDE |  | VOLUMEN MÁX = |  |  |  | 306
|  | HORA MAX VOL |  |  | 8:45 - 9:45 |  |  |  | HORA MAX VOL |  |  | 13:45 - 14:45 |  |  |  | HORA MAX VOL |  |  | 16:00 - 17:00 |  |  |  | HORA MAX VOL
OBSERVACIONES:
11:00 11:15
11:15 11:30
11:30 11:45
11:45 12:00
12:00 12:15
12:15 12:30
12:30 12:45
12:45 13:00
13:00 13:15
13:15 13:30
13:30 13:45
13:45 14:00
14:00 14:15
14:15 14:30
14:30 14:45
14:45 15:00

## G-Totales
SDB
Formato Nº 7: VOLUMEN DE ARRIBOS TOTAL DE LA INTERSECCIÓN
CONTRATO No. : |  |  |  | DE OBRA
DIRECCIÓN : |  |  | CALLE 40 X CARRERA 40 |  |  |  |  | CRUCE No. : |  |  | 1131 |  |  |  | FECHA : |  |  | 2020-09-28
HORAS | VEHÍCULOS |  |  |  | TOTAL V. Eq. | TOTAL V. Eq/H | HORAS | VEHÍCULOS |  |  |  | TOTAL V. Eq. | TOTAL V. Eq/H | HORAS | VEHÍCULOS |  |  |  | TOTAL V. Eq. | TOTAL V. Eq/H
| M | A | B | C |  |  |  | M | A | B | C |  |  |  | M | A | B | C
7:30 7:45 | 8 | 88 | 26 | 1 | 146.5 |  | 11:45 12:00 | 11 | 184 | 23 | 4 | 245.5 | 1038.5 | 16:00 16:15 | 8 | 161 | 26 | 15 | 254.5 |  |  |  | 12:00 - 13:00 | 1745.5
7:45 8:00 | 14 | 107 | 36 | 4 | 196 |  | 12:00 12:15 | 11 | 169 | 20 | 5 | 227 | 992.5 | 16:15 16:30 | 13 | 180 | 26 | 9 | 261 |  |  |  | 12:30 - 13:30 | 1755
8:00 8:15 | 11 | 126 | 29 | 4 | 199.5 |  | 12:15 12:30 | 11 | 174 | 25 | 10 | 254.5 | 996 | 16:30 16:45 | 6 | 194 | 28 | 5 | 265.5 |  |  |  | 12:15 - 13:15 | 1763.5
8:15 8:30 | 2 | 139 | 32 | 6 | 219 | 761 | 12:30 12:45 | 6 | 166 | 28 | 7 | 242.5 | 969.5 | 16:45 17:00 | 10 | 176 | 39 | 7 | 276.5 | 1057.5 | 8:30 - 9:30 | 2015.5 | 12:45 - 13:45 | 1769 | 16:00 - 17:00 | 0
8:30 8:45 | 10 | 144 | 30 | 3 | 216.5 | 831 | 12:45 13:00 | 9 | 159 | 26 | 7 | 233 | 957 | 17:00 17:15 | 0 | 0 | 0 | 0 | 0 | 803 | 9:00 - 10:00 | 2044.5 | 11:30 - 12:30 | 1803.5 | 16:15 - 17:15 | 0
8:45 9:00 | 6 | 134 | 35 | 4 | 217 | 852 | 13:00 13:15 | 8 | 156 | 24 | 9 | 230.5 | 960.5 | 17:15 17:30 | 0 | 0 | 0 | 0 | 0 | 542 | 8:45 - 9:45 | 2047 | 11:15 - 12:15 | 1810.5 | 16:30 - 17:30 | 0
9:00 9:15 | 12 | 152 | 26 | 3 | 217.5 | 870 | 13:15 13:30 | 4 | 151 | 18 | 6 | 204 | 910 | 17:30 17:45 | 0 | 0 | 0 | 0 | 0 | 276.5 | 8:15 - 9:15 | 2067.5 | 11:45 - 12:45 | 1832 | 16:45 - 17:45 | 0
9:15 9:30 | 8 | 153 | 26 | 7 | 226.5 | 877.5 | 13:30 13:45 | 9 | 136 | 25 | 9 | 213 | 880.5 | 17:45 18:00 | 0 | 0 | 0 | 0 | 0 | 0 | 8:00 - 9:00 | 2079.5 | 11:00 - 12:00 | 1838.5 | 17:00 - 18:00 | 0
9:30 9:45 | 11 | 154 | 41 | 8 | 261.5 | 922.5 | 13:45 14:00 | 15 | 164 | 26 | 9 | 246 | 893.5 | 18:00 18:15 | 0 | 0 | 0 | 0 | 0 | 0 | 7:45 - 8:45 | 2112.5 | 13:15 - 14:15 | 1862.5 | 17:15 - 18:15 | 0
9:45 10:00 | 5 | 156 | 26 | 2 | 215.5 | 921 | 14:00 14:15 | 9 | 132 | 22 | 7 | 198 | 861 | 18:15 18:30 | 0 | 0 | 0 | 0 | 0 | 0 | 7:30 - 8:30 | 2147.5 | 13:00 - 14:00 | 1876.5 | 17:30 - 18:30 | 0
11:00 11:15 | 7 | 192 | 25 | 11 | 273 |  | 14:15 14:30 | 14 | 152 | 19 | 7 | 214.5 | 871.5 | 18:30 18:45 | 0 | 0 | 0 | 0 | 0 | 0 |  |  | 13:30 - 14:30 | 1888.5 | 17:45 - 18:45 | 0
11:15 11:30 | 11 | 195 | 19 | 5 | 251 |  | 14:30 14:45 | 12 | 182 | 27 | 8 | 262 | 920.5 | 18:45 19:00 | 0 | 0 | 0 | 0 | 0 | 0 |  |  | 13:45 - 14:45 | 1896 | 18:00 - 19:00 | 0
11:30 11:45 | 15 | 186 | 24 | 11 | 269 |  | 14:45 15:00 | 15 | 144 | 21 | 4 | 203.5 | 878 | [9 empty] | 14:00 - 15:00 | 1946
MAÑANA |  | VOLUMEN MÁX = |  |  |  | 922.5 | MEDIO DÍA |  | VOLUMEN MÁX = |  |  |  | 1038.5 | TARDE |  | VOLUMEN MÁX = |  |  |  | 1057.5
|  | HORA MAX VOL |  |  | 8:45 - 9:45 |  |  |  | HORA MAX VOL |  |  | 11:00 - 12:00 |  |  |  | HORA MAX VOL |  |  | 16:00 - 17:00 |  |  |  | HORA MAX VOL
OBSERVACIONES:
11:00 11:15
11:15 11:30
11:30 11:45
11:45 12:00
12:00 12:15
12:15 12:30
12:30 12:45
12:45 13:00
13:00 13:15
13:15 13:30
13:30 13:45
13:45 14:00
14:00 14:15
14:15 14:30
14:30 14:45
14:45 15:00

## DIRECCIONALIDAD
SDB
Formato Nº 5: Volumen vehicular direccional
CONTRATO No.: |  | DE OBRA
DIRECCIÓN : |  | CALLE 40 X CARRERA 40 |  |  |  |  | CRUCE No. : | 1131
AFORADOR: |  | GEOVANNIS GONZALEZ |  |  |  |  | FECHA : | 2020-09-28
GRUPO No. | No. CARRILES | PERIODO | MOVIMIENTO | MOTOS | AUTOS | BUS | CAMIÓN | TOTAL EQUIVAL. | % DIRECC.
|  |  |  | M | A | B | C
1 (N-S) | 2 |  | IZQUIERDA | 0 | 15 | 4 | 0 | 23 | 10.0877
|  | MAÑANA: | DIRECTOS | 3 | 98 | 33 | 7 | 183 | 80.2632
|  | 07:30 - 08:00 | DERECHA | 0 | 22 | 0 | 0 | 22 | 9.6491
|  |  | IZQUIERDA | 0 | 16 | 4 | 0 | 24 | 12.938
|  | MEDIO DÍA: | DIRECTOS | 3 | 76 | 28 | 2 | 138.5 | 74.6631
|  | 11:00 - 11:30 | DERECHA | 1 | 20 | 0 | 1 | 23 | 12.3989
|  |  | IZQUIERDA | 1 | 11 | 5 | 1 | 24 | 10.2564
|  | TARDE: | DIRECTOS | 0 | 85 | 39 | 4 | 173 | 73.9316
|  | 17:00 - 17:30 | DERECHA | 0 | 32 | 0 | 2 | 37 | 15.812
2 (S-N) |  |  | IZQUIERDA | 0 | 0 | 0 | 0 | 0 | 0,00
|  | MAÑANA: | DIRECTOS | 0 | 0 | 0 | 0 | 0 | 0,00
|  | 08:00 - 08:30 | DERECHA | 0 | 0 | 0 | 0 | 0 | 0,00
|  |  | IZQUIERDA | 0 | 0 | 0 | 0 | 0 | 0,00
|  | MEDIO DÍA: | DIRECTOS | 0 | 0 | 0 | 0 | 0 | 0,00
|  | 11:30 - 12:00 | DERECHA | 0 | 0 | 0 | 0 | 0 | 0,00
|  |  | IZQUIERDA | 0 | 0 | 0 | 0 | 0 | 0,00
|  | TARDE: | DIRECTOS | 0 | 0 | 0 | 0 | 0 | 0,00
|  | 17:30 - 18:00 | DERECHA | 0 | 0 | 0 | 0 | 0 | 0,00
3 (OCC-OR) | 2 |  | IZQUIERDA | 0 | 0 | 0 | 0 | 0 | 0,00
|  | MAÑANA: | DIRECTOS | 7 | 99 | 6 | 0 | 114.5 | 86.0902
|  | 08:30 - 09:00 | DERECHA | 1 | 18 | 0 | 0 | 18.5 | 13.9098
|  |  | IZQUIERDA | 0 | 0 | 0 | 0 | 0 | 0,00
|  | MEDIO DÍA: | DIRECTOS | 8 | 93 | 8 | 2 | 118 | 90.7692
|  | 12:00 - 12:30 | DERECHA | 0 | 12 | 0 | 0 | 12 | 9.2308
|  |  | IZQUIERDA | 0 | 0 | 0 | 0 | 0 | 0,00
|  | TARDE: | DIRECTOS | 4 | 117 | 7 | 1 | 135.5 | 89.7351
|  | 18:00 - 18:30 | DERECHA | 1 | 15 | 0 | 0 | 15.5 | 10.2649
4 (OR-OCC) | 1 |  | IZQUIERDA | 0 | 5 | 0 | 1 | 7.5 | 6.0729
|  | MAÑANA: | DIRECTOS | 10 | 94 | 6 | 2 | 116 | 93.9271
|  | 09:00 - 09:30 | DERECHA | 0 | 0 | 0 | 0 | 0 | 0,00
|  |  | IZQUIERDA | 0 | 5 | 2 | 0 | 9 | 5.9211
|  | MEDIO DÍA: | DIRECTOS | 15 | 104 | 7 | 7 | 143 | 94.0789
|  | 12:30 - 13:00 | DERECHA | 0 | 0 | 0 | 0 | 0 | 0,00
|  |  | IZQUIERDA | 0 | 2 | 6 | 1 | 16.5 | 10.7843
|  | TARDE: | DIRECTOS | 7 | 108 | 10 | 2 | 136.5 | 89.2157
|  | 18:30 - 19:00 | DERECHA | 0 | 0 | 0 | 0 | 0 | 0,00
OBSERVACIONES:

## DIAGRAMA DE VOL
CONTRATO DE CONCESION DE AMOBLAMIENTO URBANO
SISTEMA DE SEMAFIRIZACION
VOLUMENES VEHICULARES DE INTERSECCION SEMAFORIZADA
CIUDAD |  | BARRANQUILLA | [8 empty] | INTERSECCIÓN |  |  | CALLE 40 X CARRERA 40 | [6 empty] | Nº EXTERNO |  |  | 1131 | [7 empty] | FECHA |  | 2020-09-28
|  |  | MAÑANA | [14 empty] | MEDIO DIA | [13 empty] | TARDE
TIEMPO | 7:45 | 8:00 | 8:15 | 8:30 | 8:45 | 9:00 | 9:15 | 9:30 | 9:45 | 10:00 |  | 11:15 | 11:30 | 11:45 | 12:00 | 12:15 | 12:30 | 12:45 | 13:00 | 13:15 | 13:30 | 13:45 | 14:00 | 14:15 | 14:30 | 14:45 | 15:00 | 16:15 | 16:30 | 16:45 | 17:00 | 17:15 | 17:30 | 17:45 | 18:00 | 18:15 | 18:30 | 18:45 | 19:00 | 7:45 | 8:00 | 8:15 | 8:30 | 8:45 | 9:00 | 9:15 | 9:30 | 9:45 | 10:00 | 11:15 | 11:30 | 11:45 | 12:00 | 12:15 | 12:30 | 12:45 | 13:00 | 13:15 | 13:30 | 13:45 | 14:00 | 14:15 | 14:30 | 14:45 | 15:00 | 16:15 | 16:30 | 16:45 | 17:00 | 17:15 | 17:30 | 17:45 | 18:00 | 18:15 | 18:30 | 18:45 | 19:00
[19 empty] | GRUPO |  | 1 | [21 empty] | 416.5 | 452 | 460.5 | 439.5 | 440.5 | 441.5 | 437.5 |  |  |  | 404.5 | 392.5 | 414 | 413 | 413.5 | 423 | 407 | 373.5 | 361.5 | 321.5 | 319.5 | 337.5 | 338 |  |  |  | 488.5 | 361.5 | 238 | 132.5 | 0 | 0 | 0 | 0 | 0
VOL-15MIN | 84 | 113 | 113.5 | 106 | 119.5 | 121.5 | 92.5 | 107 | 120.5 | 117.5 |  | 107.5 | 84 | 111.5 | 101.5 | 95.5 | 105.5 | 110.5 | 102 | 105 | 89.5 | 77 | 90 | 65 | 87.5 | 95 | 90.5 | 127 | 123.5 | 105.5 | 132.5 | 0 | 0 | 0 | 0 | 0 | 0 | 0 | 0
VOL-HORA |  |  |  | 416.5 | 452 | 460.5 | 439.5 | 440.5 | 441.5 | 437.5 |  |  |  |  | 404.5 | 392.5 | 414 | 413 | 413.5 | 423 | 407 | 373.5 | 361.5 | 321.5 | 319.5 | 337.5 | 338 |  |  |  | 488.5 | 361.5 | 238 | 132.5 | 0 | 0 | 0 | 0 | 0
MOV DIRC |  | IZQ | 10.09% |  | DIR | 80.26% |  | DER | 9.649% |  |  |  |  | IZQ | 12.94% |  |  |  | DIR | 74.66% |  |  |  | DER | 12.4% |  |  |  | IZQ | 10.26% |  |  |  | DIR | 73.93% |  |  | DER | 15.81%
VOL MAX | 460.5 | IZQ | 46.4539 |  | DIR | 369.6118 |  | DER | 44.4342 |  |  | 423 |  | IZQ | 54.7278 |  |  |  | DIR | 315.8248 |  |  |  | DER | 52.4474 |  |  | 488.5 | IZQ | 50.1026 |  |  |  | DIR | 361.156 |  |  | DER | 77.2415
[19 empty] | GRUPO |  | 2
VOL-15MIN | [42 empty] | 0 | 0 | 0 | 0 | 0 | 0 | 0 |  |  |  | 0 | 0 | 0 | 0 | 0 | 0 | 0 | 0 | 0 | 0 | 0 | 0 | 0 |  |  |  | 0 | 0 | 0 | 0 | 0 | 0 | 0 | 0 | 0
VOL-HORA |  |  |  | 0 | 0 | 0 | 0 | 0 | 0 | 0 |  |  |  |  | 0 | 0 | 0 | 0 | 0 | 0 | 0 | 0 | 0 | 0 | 0 | 0 | 0 |  |  |  | 0 | 0 | 0 | 0 | 0 | 0 | 0 | 0 | 0 |  |  |  | 160.5 | 172.5 | 181.5 | 207 | 191.5 | 208 | 196.5 |  |  |  | 254.5 | 246.5 | 258 | 256.5 | 275 | 296.5 | 284.5 | 288.5 | 299 | 292.5 | 306 | 323 | 291 |  |  |  | 306 | 229 | 153 | 81.5 | 0 | 0 | 0 | 0 | 0
MOV DIRC |  | IZQ | 0% |  | DIR | 0% |  | DER | 0% |  |  |  |  | IZQ | 0% |  |  |  | DIR | 0% |  |  |  | DER | 0% |  |  |  | IZQ | 0% |  |  |  | DIR | 0% |  |  | DER | 0% |  |  |  | 184 | 206.5 | 210 | 223.5 | 245.5 | 273 | 287 |  |  |  | 379.5 | 353.5 | 324 | 300 | 268.5 | 241 | 218.5 | 218.5 | 233 | 247 | 246 | 260 | 249 |  |  |  | 263 | 212.5 | 151 | 62.5 | 0 | 0 | 0 | 0 | 0
VOL MAX | 0 | IZQ | 0 |  | DIR | 0 |  | DER | 0 |  |  | 0 |  | IZQ | 0 |  |  |  | DIR | 0 |  |  |  | DER | 0 |  |  | 0 | IZQ | 0 |  |  |  | DIR | 0 |  |  | DER | 0
[19 empty] | GRUPO |  | 3 | [21 empty] | 761 | 831 | 852 | 870 | 877.5 | 922.5 | 921 |  |  |  | 1038.5 | 992.5 | 996 | 969.5 | 957 | 960.5 | 910 | 880.5 | 893.5 | 861 | 871.5 | 920.5 | 878 |  |  |  | 1057.5 | 803 | 542 | 276.5 | 0 | 0 | 0 | 0 | 0
VOL-15MIN | 32 | 45.5 | 51 | 55.5 | 54.5 | 49 | 64.5 | 77.5 | 82 | 63 |  | 105.5 | 106 | 85 | 83 | 79.5 | 76.5 | 61 | 51.5 | 52 | 54 | 61 | 66 | 66 | 53 | 75 | 55 | 50.5 | 61.5 | 88.5 | 62.5 | 0 | 0 | 0 | 0 | 0 | 0 | 0 | 0
VOL-HORA |  |  |  | 184 | 206.5 | 210 | 223.5 | 245.5 | 273 | 287 |  |  |  |  | 379.5 | 353.5 | 324 | 300 | 268.5 | 241 | 218.5 | 218.5 | 233 | 247 | 246 | 260 | 249 |  |  |  | 263 | 212.5 | 151 | 62.5 | 0 | 0 | 0 | 0 | 0
MOV DIRC |  | IZQ | 0% |  | DIR | 86.09% |  | DER | 13.91% |  |  |  |  | IZQ | 0% |  |  |  | DIR | 90.77% |  |  |  | DER | 9.231% |  |  |  | IZQ | 0% |  |  |  | DIR | 89.74% |  |  | DER | 10.26%
VOL MAX | 287 | IZQ | 0 |  | DIR | 247.0789 |  | DER | 39.9211 |  |  | 379.5 |  | IZQ | 0 |  |  |  | DIR | 344.4692 |  |  |  | DER | 35.0308 |  |  | 263 | IZQ | 0 |  |  |  | DIR | 236.0033 |  |  | DER | 26.9967
[19 empty] | GRUPO |  | 4
VOL-15MIN | 30.5 | 37.5 | 35 | 57.5 | 42.5 | 46.5 | 60.5 | 42 | 59 | 35 |  | 60 | 61 | 72.5 | 61 | 52 | 72.5 | 71 | 79.5 | 73.5 | 60.5 | 75 | 90 | 67 | 74 | 92 | 58 | 77 | 76 | 71.5 | 81.5 | 0 | 0 | 0 | 0 | 0 | 0 | 0 | 0
VOL-HORA |  |  |  | 160.5 | 172.5 | 181.5 | 207 | 191.5 | 208 | 196.5 |  |  |  |  | 254.5 | 246.5 | 258 | 256.5 | 275 | 296.5 | 284.5 | 288.5 | 299 | 292.5 | 306 | 323 | 291 |  |  |  | 306 | 229 | 153 | 81.5 | 0 | 0 | 0 | 0 | 0
MOV DIRC |  | IZQ | 6.073% |  | DIR | 93.93% |  | DER | 0% |  |  |  |  | IZQ | 5.921% |  |  |  | DIR | 94.08% |  |  |  | DER | 0% |  |  |  | IZQ | 10.78% |  |  |  | DIR | 89.22% |  |  | DER | 0%
VOL MAX | 208 | IZQ | 12.6316 |  | DIR | 195.3684 |  | DER | 0 |  |  | 323 |  | IZQ | 19.125 |  |  |  | DIR | 303.875 |  |  |  | DER | 0 |  |  | 306 | IZQ | 33 |  |  |  | DIR | 273 |  |  | DER | 0
[19 empty] | GRUPO |  | TOTAL
VOL-15MIN | 146.5 | 196 | 199.5 | 219 | 216.5 | 217 | 217.5 | 226.5 | 261.5 | 215.5 |  | 273 | 251 | 269 | 245.5 | 227 | 254.5 | 242.5 | 233 | 230.5 | 204 | 213 | 246 | 198 | 214.5 | 262 | 203.5 | 254.5 | 261 | 265.5 | 276.5 | 0 | 0 | 0 | 0 | 0 | 0 | 0 | 0
VOL-HORA |  |  |  | 761 | 831 | 852 | 870 | 877.5 | 922.5 | 921 |  |  |  |  | 1038.5 | 992.5 | 996 | 969.5 | 957 | 960.5 | 910 | 880.5 | 893.5 | 861 | 871.5 | 920.5 | 878 |  |  |  | 1057.5 | 803 | 542 | 276.5 | 0 | 0 | 0 | 0 | 0
s
Constru eñales
S.A.