## G-1
SDB
Formato Nº 4: VOLUMEN DE ARRIBOS
CONTRATO No. : |  |  |  | DE OBRA
DIRECCIÓN : |  |  | CALLE 40 X CARRERA 46 |  |  |  |  | CRUCE No. : |  |  | 4046 |  |  |  | GRUPO No. : |  |  | 1 (N-S)
AFORADOR : |  |  | ADOLFREDO FLOREZ |  |  |  |  | No. CARRILES : |  |  | 2 |  |  |  | FECHA : |  |  | 2020-09-24
HORAS | VEHÍCULOS |  |  |  | TOTAL V. Eq. | TOTAL V. Eq/H | HORAS | VEHÍCULOS |  |  |  | TOTAL V. Eq. | TOTAL V. Eq/H | HORAS | VEHÍCULOS |  |  |  | TOTAL V. Eq. | TOTAL V. Eq/H
| M | A | B | C |  |  |  | M | A | B | C |  |  |  | M | A | B | C
7:30 7:45 | 5 | 47 | 0 | 0 | 49.5 |  | 11:45 12:00 | 9 | 43 | 0 | 1 | 50 | 207 | 16:00 16:15 | 8 | 45 | 0 | 0 | 49
7:45 8:00 | 2 | 52 | 0 | 2 | 58 |  | 12:00 12:15 | 10 | 46 | 0 | 2 | 56 | 220 | 16:15 16:30 | 6 | 41 | 0 | 3 | 51.5
8:00 8:15 | 7 | 53 | 0 | 3 | 64 |  | 12:15 12:30 | 10 | 49 | 0 | 1 | 56.5 | 219 | 16:30 16:45 | 7 | 37 | 0 | 2 | 45.5
8:15 8:30 | 5 | 65 | 0 | 1 | 70 | 241.5 | 12:30 12:45 | 6 | 41 | 0 | 1 | 46.5 | 209 | 16:45 17:00 | 3 | 51 | 0 | 3 | 60 | 206 |  | 241
8:30 8:45 | 5 | 51 | 0 | 1 | 56 | 248 | 12:45 13:00 | 5 | 36 | 0 | 0 | 38.5 | 197.5 | 17:00 17:15 |  |  |  |  | 0 | 157 |  | 250
8:45 9:00 | 4 | 55 | 0 | 1 | 59.5 | 249.5 | 13:00 13:15 | 4 | 45 | 0 | 1 | 49.5 | 191 | 17:15 17:30 |  |  |  |  | 0 | 105.5 |  | 262
9:00 9:15 | 6 | 65 | 0 | 2 | 73 | 258.5 | 13:15 13:30 | 5 | 42 | 0 | 2 | 49.5 | 184 | 17:30 17:45 |  |  |  |  | 0 | 60 |  | 270.5
9:15 9:30 | 4 | 75 | 0 | 2 | 82 | 270.5 | 13:30 13:45 | 4 | 39 | 0 | 0 | 41 | 178.5 | 17:45 18:00 |  |  |  |  | 0 | 0 |  | 289.5
9:30 9:45 | 10 | 55 | 0 | 0 | 60 | 274.5 | 13:45 14:00 | 7 | 43 | 0 | 1 | 49 | 189 | 18:00 18:15 |  |  |  |  | 0 | 0 |  | 291
9:45 10:00 | 7 | 60 | 0 | 2 | 68.5 | 283.5 | 14:00 14:15 | 4 | 59 | 0 | 0 | 61 | 200.5 | 18:15 18:30 |  |  |  |  | 0 | 0 |  | 294
11:00 11:15 | 4 | 41 | 0 | 0 | 43 |  | 14:15 14:30 | 6 | 54 | 0 | 3 | 64.5 | 215.5 | 18:30 18:45 |  |  |  |  | 0 | 0 |  | 299
11:15 11:30 | 6 | 52 | 0 | 1 | 57.5 |  | 14:30 14:45 | 8 | 56 | 0 | 0 | 60 | 234.5 | 18:45 19:00 |  |  |  |  | 0 | 0 |  | 299.5
11:30 11:45 | 3 | 55 | 0 | 0 | 56.5 |  | 14:45 15:00 | 9 | 52 | 0 | 2 | 61.5 | 247
MAÑANA |  | VOLUMEN MÁX = |  |  |  | 283.5 | MEDIO DÍA |  | 0 |  |  |  | 247 | TARDE |  | VOLUMEN MÁX = |  |  |  | 206
|  | HORA MAX VOL |  |  | 9:00 - 10:00 |  |  |  | HORA MAX VOL |  |  | 14:00 - 15:00 |  |  |  | HORA MAX VOL |  |  | 16:00 - 17:00
OBSERVACIONES:
11:00 11:15
11:15 11:30
11:30 11:45
11:45 12:00
12:00 12:15
12:15 12:30
12:30 12:45
12:45 13:00
13:00 13:15
13:15 13:30
13:30 13:45
13:45 14:00
14:00 14:15
14:15 14:30
14:30 14:45
14:45 15:00

## G-3
SDB
Formato Nº 4: VOLUMEN DE ARRIBOS
CONTRATO No. : |  |  |  | DE OBRA
DIRECCIÓN : |  |  | CALLE 40 X CARRERA 46 |  |  |  |  | CRUCE No. : |  |  | 4046 |  |  |  | GRUPO No. : |  |  | 3 (OCC-OR)
AFORADOR : |  |  | GEOVANNIS GONZALEZ |  |  |  |  | No. CARRILES : |  |  | 2 |  |  |  | FECHA : |  |  | 2020-09-24
HORAS | VEHÍCULOS |  |  |  | TOTAL V. Eq. | TOTAL V. Eq/H | HORAS | VEHÍCULOS |  |  |  | TOTAL V. Eq. | TOTAL V. Eq/H | HORAS | VEHÍCULOS |  |  |  | TOTAL V. Eq. | TOTAL V. Eq/H
| M | A | B | C |  |  |  | M | A | B | C |  |  |  | M | A | B | C
7:30 7:45 | 0 | 41 | 2 | 0 | 45 |  | 11:45 12:00 | 4 | 88 | 3 | 2 | 101 | 408.5 | 16:00 16:15 | 2 | 65 | 4 | 1 | 76.5 |  |  |  | 11:15 - 12:15 | 803.5
7:45 8:00 | 4 | 40 | 5 | 0 | 52 |  | 12:00 12:15 | 3 | 81 | 4 | 1 | 93 | 395 | 16:15 16:30 | 4 | 84 | 3 | 1 | 94.5 |  |  |  | 13:45 - 14:45 | 804.5
8:00 8:15 | 7 | 64 | 8 | 1 | 86 |  | 12:15 12:30 | 3 | 69 | 2 | 0 | 74.5 | 364 | 16:30 16:45 | 3 | 71 | 6 | 0 | 84.5 |  |  |  | 11:00 - 12:00 | 810
8:15 8:30 | 4 | 73 | 4 | 1 | 85.5 | 268.5 | 12:30 12:45 | 4 | 62 | 4 | 2 | 77 | 345.5 | 16:45 17:00 | 3 | 54 | 4 | 1 | 66 | 321.5 | 8:00 - 9:00 | 917 | 12:30 - 13:30 | 810.5 | 16:00 - 17:00 | 0
8:30 8:45 | 2 | 75 | 8 | 1 | 94.5 | 318 | 12:45 13:00 | 2 | 55 | 3 | 1 | 64.5 | 309 | 17:00 17:15 |  |  |  |  | 0 | 245 | 8:30 - 9:30 | 927.5 | 12:00 - 13:00 | 813 | 16:15 - 17:15 | 0
8:45 9:00 | 2 | 74 | 2 | 2 | 84 | 350 | 13:00 13:15 | 4 | 48 | 2 | 2 | 59 | 275 | 17:15 17:30 |  |  |  |  | 0 | 150.5 | 7:45 - 8:45 | 941.5 | 12:15 - 13:15 | 813.5 | 16:30 - 17:30 | 0
9:00 9:15 | 4 | 60 | 7 | 0 | 76 | 340 | 13:15 13:30 | 2 | 42 | 4 | 1 | 53.5 | 254 | 17:30 17:45 |  |  |  |  | 0 | 66 | 7:30 - 8:30 | 942 | 14:00 - 15:00 | 814 | 16:45 - 17:45 | 0
9:15 9:30 | 1 | 82 | 5 | 2 | 97.5 | 352 | 13:30 13:45 | 4 | 78 | 3 | 1 | 88.5 | 265.5 | 17:45 18:00 |  |  |  |  | 0 | 0 | 8:15 - 9:15 | 946 | 11:45 - 12:45 | 816.5 | 17:00 - 18:00 | 0
9:30 9:45 | 2 | 71 | 10 | 2 | 97 | 354.5 | 13:45 14:00 | 5 | 94 | 6 | 3 | 116 | 317 | 18:00 18:15 |  |  |  |  | 0 | 0 | 8:45 - 9:45 | 963 | 11:30 - 12:30 | 817.5 | 17:15 - 18:15 | 0
9:45 10:00 | 7 | 72 | 5 | 1 | 88 | 358.5 | 14:00 14:15 | 0 | 71 | 6 | 2 | 88 | 346 | 18:15 18:30 |  |  |  |  | 0 | 0 | 9:00 - 10:00 | 967 | 13:15 - 14:15 | 826 | 17:30 - 18:30 | 0
11:00 11:15 | 3 | 92 | 4 | 2 | 106.5 |  | 14:15 14:30 | 3 | 80 | 2 | 5 | 98 | 390.5 | 18:30 18:45 |  |  |  |  | 0 | 0 |  |  | 13:30 - 14:30 | 830 | 17:45 - 18:45 | 0
11:15 11:30 | 3 | 86 | 4 | 4 | 105.5 |  | 14:30 14:45 | 4 | 84 | 2 | 3 | 97.5 | 399.5 | 18:45 19:00 |  |  |  |  | 0 | 0 |  |  | 12:45 - 13:45 | 839.5 | 18:00 - 19:00 | 0
11:30 11:45 | 6 | 75 | 5 | 3 | 95.5 |  | 14:45 15:00 | 5 | 92 | 4 | 3 | 110 | 393.5 | [9 empty] | 13:00 - 14:00 | 845.5
MAÑANA |  | VOLUMEN MÁX = |  |  |  | 358.5 | MEDIO DÍA |  | VOLUMEN MÁX = |  |  |  | 408.5 | TARDE |  | VOLUMEN MÁX = |  |  |  | 321.5
|  | HORA MAX VOL |  |  | 9:00 - 10:00 |  |  |  | HORA MAX VOL |  |  | 11:00 - 12:00 |  |  |  | HORA MAX VOL |  |  | 16:00 - 17:00 |  |  |  | HORA MAX VOL
OBSERVACIONES:
11:00 11:15
11:15 11:30
11:30 11:45
11:45 12:00
12:00 12:15
12:15 12:30
12:30 12:45
12:45 13:00
13:00 13:15
13:15 13:30
13:30 13:45
13:45 14:00
14:00 14:15
14:15 14:30
14:30 14:45
14:45 15:00

## G-4
SDB
Formato Nº 4: VOLUMEN DE ARRIBOS
CONTRATO No. : |  |  |  | DE OBRA
DIRECCIÓN : |  |  | CALLE 40 X CARRERA 46 |  |  |  |  | CRUCE No. : |  |  | 4046 |  |  |  | GRUPO No. : |  |  | 4(OR-OCC)
AFORADOR : |  |  | JHONY NAVARRO |  |  |  |  | No. CARRILES : |  |  | 2 |  |  |  | FECHA : |  |  | 2020-09-24
HORAS | VEHÍCULOS |  |  |  | TOTAL V. Eq. | TOTAL V. Eq/H | HORAS | VEHÍCULOS |  |  |  | TOTAL V. Eq. | TOTAL V. Eq/H | HORAS | VEHÍCULOS |  |  |  | TOTAL V. Eq. | TOTAL V. Eq/H
| M | A | B | C |  |  |  | M | A | B | C |  |  |  | M | A | B | C
7:30 7:45 | 1 | 4 | 3 | 1 | 13 |  | 11:45 12:00 | 2 | 9 | 3 | 1 | 18.5 | 91 | 16:00 16:15 | 1 | 8 | 5 | 0 | 18.5 |  |  |  | 12:45 - 13:45 | 929.5
7:45 8:00 | 1 | 6 | 5 | 0 | 16.5 |  | 12:00 12:15 | 0 | 15 | 3 | 1 | 23.5 | 93 | 16:15 16:30 | 1 | 10 | 3 | 1 | 19 |  |  |  | 12:00 - 13:00 | 932.5
8:00 8:15 | 1 | 14 | 4 | 1 | 25 |  | 12:15 12:30 | 1 | 10 | 3 | 0 | 16.5 | 84.5 | 16:30 16:45 | 0 | 8 | 7 | 1 | 24.5 |  |  |  | 12:30 - 13:30 | 944.5
8:15 8:30 | 1 | 17 | 4 | 0 | 25.5 | 80 | 12:30 12:45 | 0 | 10 | 3 | 1 | 18.5 | 77 | 16:45 17:00 | 0 | 9 | 6 | 0 | 21 | 83 | 9:00 - 10:00 | 1077.5 | 12:15 - 13:15 | 950 | 16:00 - 17:00 | 0
8:30 8:45 | 0 | 6 | 5 | 0 | 16 | 83 | 12:45 13:00 | 2 | 8 | 2 | 0 | 13 | 71.5 | 17:00 17:15 |  |  |  |  | 0 | 64.5 | 8:45 - 9:45 | 1084 | 11:30 - 12:30 | 986 | 16:15 - 17:15 | 0
8:45 9:00 | 1 | 7 | 4 | 0 | 15.5 | 82 | 13:00 13:15 | 1 | 8 | 1 | 1 | 13 | 61 | 17:15 17:30 |  |  |  |  | 0 | 45.5 | 8:30 - 9:30 | 1088 | 11:15 - 12:15 | 1007 | 16:30 - 17:30 | 0
9:00 9:15 | 0 | 8 | 4 | 0 | 16 | 73 | 13:15 13:30 | 2 | 6 | 2 | 1 | 13.5 | 58 | 17:30 17:45 |  |  |  |  | 0 | 21 | 8:15 - 9:15 | 1121.5 | 11:45 - 12:45 | 1015.5 | 16:45 - 17:45 | 0
9:15 9:30 | 1 | 9 | 5 | 3 | 27 | 74.5 | 13:30 13:45 | 0 | 8 | 5 | 1 | 20.5 | 60 | 17:45 18:00 |  |  |  |  | 0 | 0 | 8:00 - 9:00 | 1162.5 | 11:00 - 12:00 | 1028.5 | 17:00 - 18:00 | 0
9:30 9:45 | 0 | 13 | 4 | 0 | 21 | 79.5 | 13:45 14:00 | 1 | 6 | 7 | 2 | 25.5 | 72.5 | 18:00 18:15 |  |  |  |  | 0 | 0 | 7:45 - 8:45 | 1171 | 13:00 - 14:00 | 1031 | 17:15 - 18:15 | 0
9:45 10:00 | 2 | 12 | 5 | 1 | 25.5 | 89.5 | 14:00 14:15 | 0 | 10 | 5 | 1 | 22.5 | 82 | 18:15 18:30 |  |  |  |  | 0 | 0 | 7:30 - 8:30 | 1205.5 | 13:15 - 14:15 | 1036.5 | 17:30 - 18:30 | 0
11:00 11:15 | 2 | 10 | 4 | 1 | 21.5 |  | 14:15 14:30 | 0 | 6 | 3 | 0 | 12 | 80.5 | 18:30 18:45 |  |  |  |  | 0 | 0 |  |  | 13:30 - 14:30 | 1058.5 | 17:45 - 18:45 | 0
11:15 11:30 | 0 | 14 | 3 | 2 | 25 |  | 14:30 14:45 | 0 | 6 | 5 | 0 | 16 | 76 | 18:45 19:00 |  |  |  |  | 0 | 0 |  |  | 13:45 - 14:45 | 1091.5 | 18:00 - 19:00 | 0
11:30 11:45 | 0 | 18 | 4 | 0 | 26 |  | 14:45 15:00 | 2 | 8 | 6 | 1 | 23.5 | 74 | [9 empty] | 14:00 - 15:00 | 1132
MAÑANA |  | VOLUMEN MÁX = |  |  |  | 89.5 | MEDIO DÍA |  | VOLUMEN MÁX = |  |  |  | 93 | TARDE |  | VOLUMEN MÁX = |  |  |  | 83
|  | HORA MAX VOL |  |  | 9:00 - 10:00 |  |  |  | HORA MAX VOL |  |  | 11:15 - 12:15 |  |  |  | HORA MAX VOL |  |  | 16:00 - 17:00 |  |  |  | HORA MAX VOL
OBSERVACIONES:
11:00 11:15
|  |  |  | 1 | [16 empty] | 11:15 11:30
11:30 11:45
11:45 12:00
12:00 12:15
12:15 12:30
12:30 12:45
12:45 13:00
13:00 13:15
13:15 13:30
13:30 13:45
13:45 14:00
14:00 14:15
14:15 14:30
14:30 14:45
14:45 15:00

## G-Totales
SDB
Formato Nº 7: VOLUMEN DE ARRIBOS TOTAL DE LA INTERSECCIÓN
CONTRATO No. : |  |  |  | DE OBRA
DIRECCIÓN : |  |  | CALLE 40 X CARRERA 46 |  |  |  |  | CRUCE No. : |  |  | 4046 |  |  |  | FECHA : |  |  | 2020-09-24
HORAS | VEHÍCULOS |  |  |  | TOTAL V. Eq. | TOTAL V. Eq/H | HORAS | VEHÍCULOS |  |  |  | TOTAL V. Eq. | TOTAL V. Eq/H | HORAS | VEHÍCULOS |  |  |  | TOTAL V. Eq. | TOTAL V. Eq/H
| M | A | B | C |  |  |  | M | A | B | C |  |  |  | M | A | B | C
7:30 7:45 | 6 | 92 | 5 | 1 | 107.5 |  | 11:45 12:00 | 15 | 140 | 6 | 4 | 169.5 | 706.5 | 16:00 16:15 | 11 | 118 | 9 | 1 | 144 |  |  |  | 12:00 - 13:00 | 1745.5
7:45 8:00 | 7 | 98 | 10 | 2 | 126.5 |  | 12:00 12:15 | 13 | 142 | 7 | 4 | 172.5 | 708 | 16:15 16:30 | 11 | 135 | 6 | 5 | 165 |  |  |  | 12:30 - 13:30 | 1755
8:00 8:15 | 15 | 131 | 12 | 5 | 175 |  | 12:15 12:30 | 14 | 128 | 5 | 1 | 147.5 | 667.5 | 16:30 16:45 | 10 | 116 | 13 | 3 | 154.5 |  |  |  | 12:15 - 13:15 | 1763.5
8:15 8:30 | 10 | 155 | 8 | 2 | 181 | 590 | 12:30 12:45 | 10 | 113 | 7 | 4 | 142 | 631.5 | 16:45 17:00 | 6 | 114 | 10 | 4 | 147 | 610.5 | 8:30 - 9:30 | 2015.5 | 12:45 - 13:45 | 1769 | 16:00 - 17:00 | 0
8:30 8:45 | 7 | 132 | 13 | 2 | 166.5 | 649 | 12:45 13:00 | 9 | 99 | 5 | 1 | 116 | 578 | 17:00 17:15 | 0 | 0 | 0 | 0 | 0 | 466.5 | 9:00 - 10:00 | 2044.5 | 11:30 - 12:30 | 1803.5 | 16:15 - 17:15 | 0
8:45 9:00 | 7 | 136 | 6 | 3 | 159 | 681.5 | 13:00 13:15 | 9 | 101 | 3 | 4 | 121.5 | 527 | 17:15 17:30 | 0 | 0 | 0 | 0 | 0 | 301.5 | 8:45 - 9:45 | 2047 | 11:15 - 12:15 | 1810.5 | 16:30 - 17:30 | 0
9:00 9:15 | 10 | 133 | 11 | 2 | 165 | 671.5 | 13:15 13:30 | 9 | 90 | 6 | 4 | 116.5 | 496 | 17:30 17:45 | 0 | 0 | 0 | 0 | 0 | 147 | 8:15 - 9:15 | 2067.5 | 11:45 - 12:45 | 1832 | 16:45 - 17:45 | 0
9:15 9:30 | 6 | 166 | 10 | 7 | 206.5 | 697 | 13:30 13:45 | 8 | 125 | 8 | 2 | 150 | 504 | 17:45 18:00 | 0 | 0 | 0 | 0 | 0 | 0 | 8:00 - 9:00 | 2079.5 | 11:00 - 12:00 | 1838.5 | 17:00 - 18:00 | 0
9:30 9:45 | 12 | 139 | 14 | 2 | 178 | 708.5 | 13:45 14:00 | 13 | 143 | 13 | 6 | 190.5 | 578.5 | 18:00 18:15 | 0 | 0 | 0 | 0 | 0 | 0 | 7:45 - 8:45 | 2112.5 | 13:15 - 14:15 | 1862.5 | 17:15 - 18:15 | 0
9:45 10:00 | 16 | 144 | 10 | 4 | 182 | 731.5 | 14:00 14:15 | 4 | 140 | 11 | 3 | 171.5 | 628.5 | 18:15 18:30 | 0 | 0 | 0 | 0 | 0 | 0 | 7:30 - 8:30 | 2147.5 | 13:00 - 14:00 | 1876.5 | 17:30 - 18:30 | 0
11:00 11:15 | 9 | 143 | 8 | 3 | 171 |  | 14:15 14:30 | 9 | 140 | 5 | 8 | 174.5 | 686.5 | 18:30 18:45 | 0 | 0 | 0 | 0 | 0 | 0 |  |  | 13:30 - 14:30 | 1888.5 | 17:45 - 18:45 | 0
11:15 11:30 | 9 | 152 | 7 | 7 | 188 |  | 14:30 14:45 | 12 | 146 | 7 | 3 | 173.5 | 710 | 18:45 19:00 | 0 | 0 | 0 | 0 | 0 | 0 |  |  | 13:45 - 14:45 | 1896 | 18:00 - 19:00 | 0
11:30 11:45 | 9 | 148 | 9 | 3 | 178 |  | 14:45 15:00 | 16 | 152 | 10 | 6 | 195 | 714.5 | [9 empty] | 14:00 - 15:00 | 1946
MAÑANA |  | VOLUMEN MÁX = |  |  |  | 731.5 | MEDIO DÍA |  | VOLUMEN MÁX = |  |  |  | 714.5 | TARDE |  | VOLUMEN MÁX = |  |  |  | 610.5
|  | HORA MAX VOL |  |  | 9:00 - 10:00 |  |  |  | HORA MAX VOL |  |  | 14:00 - 15:00 |  |  |  | HORA MAX VOL |  |  | 16:00 - 17:00 |  |  |  | HORA MAX VOL
OBSERVACIONES:
11:00 11:15
11:15 11:30
11:30 11:45
11:45 12:00
12:00 12:15
12:15 12:30
12:30 12:45
12:45 13:00
13:00 13:15
13:15 13:30
13:30 13:45
13:45 14:00
14:00 14:15
14:15 14:30
14:30 14:45
14:45 15:00

## DIRECCIONALIDAD
SDB
Formato Nº 5: Volumen vehicular direccional
CONTRATO No.: |  | DE OBRA
DIRECCIÓN : |  | CALLE 40 X CARRERA 46 |  |  |  |  | CRUCE No. : | 4046
AFORADOR: |  | ADOLFREDO FLOREZ |  |  |  |  | FECHA : | 2020-09-24
GRUPO No. | No. CARRILES | PERIODO | MOVIMIENTO | MOTOS | AUTOS | BUS | CAMIÓN | TOTAL EQUIVAL. | % DIRECC.
|  |  |  | M | A | B | C
1 (N-S) | 2 |  | IZQUIERDA | 1 | 9 | 0 | 0 | 9.5 | 7.2797
|  | MAÑANA: | DIRECTOS | 3 | 97 | 0 | 3 | 106 | 81.2261
|  | 07:30 - 08:00 | DERECHA | 4 | 8 | 0 | 2 | 15 | 11.4943
|  |  | IZQUIERDA | 0 | 5 | 0 | 0 | 5 | 4.1152
|  | MEDIO DÍA: | DIRECTOS | 10 | 92 | 0 | 0 | 97 | 79.8354
|  | 11:00 - 11:30 | DERECHA | 7 | 11 | 0 | 2 | 19.5 | 16.0494
|  |  | IZQUIERDA | 0 | 5 | 0 | 0 | 5 | 4.7393
|  | TARDE: | DIRECTOS | 8 | 75 | 0 | 3 | 86.5 | 81.9905
|  | 17:00 - 17:30 | DERECHA | 2 | 8 | 0 | 2 | 14 | 13.2701
2 (S-N) |  |  | IZQUIERDA | 0 | 0 | 0 | 0 | 0 | 0,00
|  | MAÑANA: | DIRECTOS | 0 | 0 | 0 | 0 | 0 | 0,00
|  | 08:00 - 08:30 | DERECHA | 0 | 0 | 0 | 0 | 0 | 0,00
|  |  | IZQUIERDA | 0 | 0 | 0 | 0 | 0 | 0,00
|  | MEDIO DÍA: | DIRECTOS | 0 | 0 | 0 | 0 | 0 | 0,00
|  | 11:30 - 12:00 | DERECHA | 0 | 0 | 0 | 0 | 0 | 0,00
|  |  | IZQUIERDA | 0 | 0 | 0 | 0 | 0 | 0,00
|  | TARDE: | DIRECTOS | 0 | 0 | 0 | 0 | 0 | 0,00
|  | 17:30 - 18:00 | DERECHA | 0 | 0 | 0 | 0 | 0 | 0,00
3 (OCC-OR) | 2 |  | IZQUIERDA | 0 | 0 | 0 | 0 | 0 | 0,00
|  | MAÑANA: | DIRECTOS | 2 | 96 | 6 | 0 | 109 | 90.4564
|  | 08:30 - 09:00 | DERECHA | 2 | 8 | 0 | 1 | 11.5 | 9.5436
|  |  | IZQUIERDA | 0 | 0 | 0 | 0 | 0 | 0,00
|  | MEDIO DÍA: | DIRECTOS | 8 | 117 | 6 | 3 | 140.5 | 67.7108
|  | 12:00 - 12:30 | DERECHA | 1 | 59 | 0 | 3 | 67 | 32.2892
|  |  | IZQUIERDA | 0 | 0 | 0 | 0 | 0 | 0,00
|  | TARDE: | DIRECTOS | 3 | 88 | 10 | 1 | 112 | 74.4186
|  | 18:00 - 18:30 | DERECHA | 3 | 37 | 0 | 0 | 38.5 | 25.5814
4 (OR-OCC) | 2 |  | IZQUIERDA | 0 | 0 | 0 | 0 | 0 | 0,00
|  | MAÑANA: | DIRECTOS | 2 | 25 | 9 | 1 | 46.5 | 100
|  | 09:00 - 09:30 | DERECHA | 0 | 0 | 0 | 0 | 0 | 0,00
|  |  | IZQUIERDA | 0 | 0 | 0 | 0 | 0 | 0,00
|  | MEDIO DÍA: | DIRECTOS | 2 | 24 | 6 | 2 | 42 | 100
|  | 12:30 - 13:00 | DERECHA | 0 | 0 | 0 | 0 | 0 | 0,00
|  |  | IZQUIERDA | 0 | 0 | 0 | 0 | 0 | 0,00
|  | TARDE: | DIRECTOS | 0 | 17 | 13 | 1 | 45.5 | 100
|  | 18:30 - 19:00 | DERECHA | 0 | 0 | 0 | 0 | 0 | 0,00
OBSERVACIONES:

## DIAGRAMA DE VOL
CONTRATO DE CONCESION DE AMOBLAMIENTO URBANO
SISTEMA DE SEMAFIRIZACION
VOLUMENES VEHICULARES DE INTERSECCION SEMAFORIZADA
CIUDAD |  | BARRANQUILLA | [8 empty] | INTERSECCIÓN |  |  | CALLE 40 X CARRERA 46 | [6 empty] | Nº EXTERNO |  |  | 4046 | [7 empty] | FECHA |  | 2020-09-24
|  |  | MÑANA | [14 empty] | MEDIO DIA | [13 empty] | TARDE
TIEMPO | 7:45 | 8:00 | 8:15 | 8:30 | 8:45 | 9:00 | 9:15 | 9:30 | 9:45 | 10:00 |  | 11:15 | 11:30 | 11:45 | 12:00 | 12:15 | 12:30 | 12:45 | 13:00 | 13:15 | 13:30 | 13:45 | 14:00 | 14:15 | 14:30 | 14:45 | 15:00 | 16:15 | 16:30 | 16:45 | 17:00 | 17:15 | 17:30 | 17:45 | 18:00 | 18:15 | 18:30 | 18:45 | 19:00 | 7:45 | 8:00 | 8:15 | 8:30 | 8:45 | 9:00 | 9:15 | 9:30 | 9:45 | 10:00 | 11:15 | 11:30 | 11:45 | 12:00 | 12:15 | 12:30 | 12:45 | 13:00 | 13:15 | 13:30 | 13:45 | 14:00 | 14:15 | 14:30 | 14:45 | 15:00 | 16:15 | 16:30 | 16:45 | 17:00 | 17:15 | 17:30 | 17:45 | 18:00 | 18:15 | 18:30 | 18:45 | 19:00
[19 empty] | GRUPO |  | 1 | [21 empty] | 241.5 | 248 | 249.5 | 258.5 | 270.5 | 274.5 | 283.5 |  |  |  | 207 | 220 | 219 | 209 | 197.5 | 191 | 184 | 178.5 | 189 | 200.5 | 215.5 | 234.5 | 247 |  |  |  | 206 | 157 | 105.5 | 60 | 0 | 0 | 0 | 0 | 0
VOL-15MIN | 49.5 | 58 | 64 | 70 | 56 | 59.5 | 73 | 82 | 60 | 68.5 |  | 43 | 57.5 | 56.5 | 50 | 56 | 56.5 | 46.5 | 38.5 | 49.5 | 49.5 | 41 | 49 | 61 | 64.5 | 60 | 61.5 | 49 | 51.5 | 45.5 | 60 | 0 | 0 | 0 | 0 | 0 | 0 | 0 | 0
VOL-HORA |  |  |  | 241.5 | 248 | 249.5 | 258.5 | 270.5 | 274.5 | 283.5 |  |  |  |  | 207 | 220 | 219 | 209 | 197.5 | 191 | 184 | 178.5 | 189 | 200.5 | 215.5 | 234.5 | 247 |  |  |  | 206 | 157 | 105.5 | 60 | 0 | 0 | 0 | 0 | 0
MOV DIRC |  | IZQ | 7.28% |  | DIR | 81.23% |  | DER | 11.49% |  |  |  |  | IZQ | 4.115% |  |  |  | DIR | 79.84% |  |  |  | DER | 16.05% |  |  |  | IZQ | 4.739% |  |  |  | DIR | 81.99% |  |  | DER | 13.27%
VOL MAX | 283.5 | IZQ | 20.6379 |  | DIR | 230.2759 |  | DER | 32.5862 |  |  | 247 |  | IZQ | 10.1646 |  |  |  | DIR | 197.1934 |  |  |  | DER | 39.642 |  |  | 206 | IZQ | 9.763 |  |  |  | DIR | 168.9005 |  |  | DER | 27.3365
[19 empty] | GRUPO |  | 2
VOL-15MIN | [42 empty] | 0 | 0 | 0 | 0 | 0 | 0 | 0 |  |  |  | 0 | 0 | 0 | 0 | 0 | 0 | 0 | 0 | 0 | 0 | 0 | 0 | 0 |  |  |  | 0 | 0 | 0 | 0 | 0 | 0 | 0 | 0 | 0
VOL-HORA |  |  |  | 0 | 0 | 0 | 0 | 0 | 0 | 0 |  |  |  |  | 0 | 0 | 0 | 0 | 0 | 0 | 0 | 0 | 0 | 0 | 0 | 0 | 0 |  |  |  | 0 | 0 | 0 | 0 | 0 | 0 | 0 | 0 | 0 |  |  |  | 80 | 83 | 82 | 73 | 74.5 | 79.5 | 89.5 |  |  |  | 91 | 93 | 84.5 | 77 | 71.5 | 61 | 58 | 60 | 72.5 | 82 | 80.5 | 76 | 74 |  |  |  | 83 | 64.5 | 45.5 | 21 | 0 | 0 | 0 | 0 | 0
MOV DIRC |  | IZQ | 0% |  | DIR | 0% |  | DER | 0% |  |  |  |  | IZQ | 0% |  |  |  | DIR | 0% |  |  |  | DER | 0% |  |  |  | IZQ | 0% |  |  |  | DIR | 0% |  |  | DER | 0% |  |  |  | 268.5 | 318 | 350 | 340 | 352 | 354.5 | 358.5 |  |  |  | 408.5 | 395 | 364 | 345.5 | 309 | 275 | 254 | 265.5 | 317 | 346 | 390.5 | 399.5 | 393.5 |  |  |  | 321.5 | 245 | 150.5 | 66 | 0 | 0 | 0 | 0 | 0
[19 empty] | GRUPO |  | 3 | [21 empty] | 590 | 649 | 681.5 | 671.5 | 697 | 708.5 | 731.5 |  |  |  | 706.5 | 708 | 667.5 | 631.5 | 578 | 527 | 496 | 504 | 578.5 | 628.5 | 686.5 | 710 | 714.5 |  |  |  | 610.5 | 466.5 | 301.5 | 147 | 0 | 0 | 0 | 0 | 0
VOL-15MIN | 45 | 52 | 86 | 85.5 | 94.5 | 84 | 76 | 97.5 | 97 | 88 |  | 106.5 | 105.5 | 95.5 | 101 | 93 | 74.5 | 77 | 64.5 | 59 | 53.5 | 88.5 | 116 | 88 | 98 | 97.5 | 110 | 76.5 | 94.5 | 84.5 | 66 | 0 | 0 | 0 | 0 | 0 | 0 | 0 | 0
VOL-HORA |  |  |  | 268.5 | 318 | 350 | 340 | 352 | 354.5 | 358.5 |  |  |  |  | 408.5 | 395 | 364 | 345.5 | 309 | 275 | 254 | 265.5 | 317 | 346 | 390.5 | 399.5 | 393.5 |  |  |  | 321.5 | 245 | 150.5 | 66 | 0 | 0 | 0 | 0 | 0
MOV DIRC |  | IZQ | 0% |  | DIR | 90.46% |  | DER | 9.544% |  |  |  |  | IZQ | 0% |  |  |  | DIR | 67.71% |  |  |  | DER | 32.29% |  |  |  | IZQ | 0% |  |  |  | DIR | 74.42% |  |  | DER | 25.58%
VOL MAX | 358.5 | IZQ | 0 |  | DIR | 324.2863 |  | DER | 34.2137 |  |  | 408.5 |  | IZQ | 0 |  |  |  | DIR | 276.5988 |  |  |  | DER | 131.9012 |  |  | 321.5 | IZQ | 0 |  |  |  | DIR | 239.2558 |  |  | DER | 82.2442
[19 empty] | GRUPO |  | 4
VOL-15MIN | 13 | 16.5 | 25 | 25.5 | 16 | 15.5 | 16 | 27 | 21 | 25.5 |  | 21.5 | 25 | 26 | 18.5 | 23.5 | 16.5 | 18.5 | 13 | 13 | 13.5 | 20.5 | 25.5 | 22.5 | 12 | 16 | 23.5 | 18.5 | 19 | 24.5 | 21 | 0 | 0 | 0 | 0 | 0 | 0 | 0 | 0
VOL-HORA |  |  |  | 80 | 83 | 82 | 73 | 74.5 | 79.5 | 89.5 |  |  |  |  | 91 | 93 | 84.5 | 77 | 71.5 | 61 | 58 | 60 | 72.5 | 82 | 80.5 | 76 | 74 |  |  |  | 83 | 64.5 | 45.5 | 21 | 0 | 0 | 0 | 0 | 0
MOV DIRC |  | IZQ | 0% |  | DIR | 100% |  | DER | 0% |  |  |  |  | IZQ | 0% |  |  |  | DIR | 100% |  |  |  | DER | 0% |  |  |  | IZQ | 0% |  |  |  | DIR | 100% |  |  | DER | 0%
VOL MAX | 89.5 | IZQ | 0 |  | DIR | 89.5 |  | DER | 0 |  |  | 93 |  | IZQ | 0 |  |  |  | DIR | 93 |  |  |  | DER | 0 |  |  | 83 | IZQ | 0 |  |  |  | DIR | 83 |  |  | DER | 0
[19 empty] | GRUPO |  | TOTAL
VOL-15MIN | 107.5 | 126.5 | 175 | 181 | 166.5 | 159 | 165 | 206.5 | 178 | 182 |  | 171 | 188 | 178 | 169.5 | 172.5 | 147.5 | 142 | 116 | 121.5 | 116.5 | 150 | 190.5 | 171.5 | 174.5 | 173.5 | 195 | 144 | 165 | 154.5 | 147 | 0 | 0 | 0 | 0 | 0 | 0 | 0 | 0
VOL-HORA |  |  |  | 590 | 649 | 681.5 | 671.5 | 697 | 708.5 | 731.5 |  |  |  |  | 706.5 | 708 | 667.5 | 631.5 | 578 | 527 | 496 | 504 | 578.5 | 628.5 | 686.5 | 710 | 714.5 |  |  |  | 610.5 | 466.5 | 301.5 | 147 | 0 | 0 | 0 | 0 | 0
s
Constru eñales
S.A.